## 焼却
焼却施設（溶融施設含む） | [41 empty] | (注：「廃止」施設を除く)
都道府県コード | 都道府県名 | 地方公共団体コード | 施設コード | 地方公共団体名 | 管理者名(民間施設) | 代表者名 (民間施設) | 施設名称 | 年間処理量 (t/年度) | 資源化量 (t/年度) |  |  | 焼却対象廃棄物 | 施設の種類 | 処理方式 | 炉型式 | 処理能力(t/日) | 炉数 | 使用開始年度 | 余熱利用の状況 | 総余熱利用量 (MＪ) | 発電能力(kW) | 発電効率(％) | 総発電量 (MWh) | 灰処理設備の 有無（焼却灰） | 灰処理設備の 有無（飛灰） | 運転管理の体制 | 施設の改廃等 | 産業廃棄物の搬入の有無 | 一般廃棄物の割合 (％) | ごみ組成分析結果 | [6 empty] | 単位容積重量(kg/m3) | 水分 (％) | 可燃分 (％) | 灰分 (％) | 低発熱量(計算値) kcal/kg | 低発熱量(実測値) kcal/kg
[10 empty] | 生産量 | 搬出量 | [18 empty] | 合計 (％) | 紙・布類類 | ビニール、合成樹脂、ゴム、皮革類 | 木、竹、わら類 | ちゅう介類 | 不燃物類 | その他
19 | 山梨県 | 19201 | 19-201-01-001 | 甲府市 | － | － | 甲府市環境センター附属焼却工場 | 103363 | 476 |  | ○ | 可燃ごみ 直接搬入ごみ ごみ処理残渣 | 焼却 | 流動床式 | 全連続運転 | 360 | 3 | 1995 | 場内温水 場内蒸気 発電（場内利用） 場外蒸気 発電（場外利用） | 59558 | 1950 | 7 | 16544 | 無し | セメント固化 | 直営 |  | 無し |  | 100% | 38% | 23% | 5% | 23% | 4% | 7% | 169 | 53% | 41% | 6% | 1517 | 2050
19 | 山梨県 | 19202 | 19-202-01-004 | 富士吉田市 | － | － | 富士吉田市環境美化センターごみ処理施設 | 36461 | 2614 | ○ |  | 可燃ごみ 直接搬入ごみ 粗大ごみ ごみ処理残渣 | 焼却 | ストーカ式(可動) | 全連続運転 | 170 | 2 | 2002 | 場内温水 発電（場内利用） 発電（場外利用） | 53692800 | 1900 | 11 | 11067 | 溶融処理 | セメント固化 薬剤処理 溶融処理 | 委託 |  | 無し |  | 100% | 42% | 23% | 19% | 6% | 2% | 8% | 243 | 47% | 44% | 9% | 1720 | 1733
19 | 山梨県 | 19205 | 19-205-01-004 | 山梨市 | － | － | 山梨市環境センター ごみ焼却場 | 12574 | 2324 | ○ |  | 可燃ごみ 直接搬入ごみ ごみ処理残渣 し尿処理残渣 | 焼却 | ストーカ式(可動) | バッチ運転 | 35 | 2 | 1985 | 無し |  |  |  |  | 無し | 無し | 一部委託 |  | 無し |  | 100% | 40% | 19% | 1% | 36% | 2% | 3% | 193 | 61% | 35% | 4% | 1200 | 1600
19 | 山梨県 | 19212 | 19-212-01-001 | 上野原市 | － | － | 上野原市クリーンセンターごみ焼却施設 | 9486 |  |  |  | 可燃ごみ 直接搬入ごみ | 焼却 | ストーカ式(可動) | バッチ運転 | 40 | 2 | 1998 | 場内温水 | 658560 |  |  |  | 無し | セメント固化 薬剤処理 | 一部委託 |  | 無し |  | 100% | 55% | 22% | 6% | 14% | 2% | 1% | 246 | 46% | 48% | 6% | 1972 | 2211
19 | 山梨県 | 19213 | 19-213-01-001 | 甲州市 | － | － | 甲州市環境センター |  |  |  |  | 可燃ごみ 直接搬入ごみ 粗大ごみ | 焼却 | ストーカ式(可動) | バッチ運転 | 40 | 2 | 1994 | 無し |  |  |  |  | 無し | 薬剤処理 | 一部委託 | 休止 | 無し
19 | 山梨県 | 19425 | 19-425-01-001 | 山中湖村 | － | － | 山中湖村クリーンセンターごみ焼却施設 | 4193 | 542 |  | ○ | 可燃ごみ 直接搬入ごみ 粗大ごみ ごみ処理残渣 | 焼却 | ストーカ式(可動) | バッチ運転 | 45 | 2 | 1991 | 場内温水 | 0 |  |  |  | 無し | 無し | 委託 |  | 無し |  | 100% | 39% | 25% | 4% | 25% | 2% | 5% | 185 | 60% | 36% | 4% | 1250 | 1800
19 | 山梨県 | 19871 | 19-871-01-001 | 峡南衛生組合 | － | － | 峡南衛生組合ごみ処理場 | 6014 | 1241 |  | ○ | 可燃ごみ 直接搬入ごみ 資源ごみ し尿処理残渣 | 焼却 | ストーカ式(可動) | バッチ運転 | 30 | 2 | 1996 | 場内温水 | 0 |  |  |  | 無し | セメント固化 薬剤処理 | 直営 |  | 無し |  | 100% | 25% | 15% | 1% | 48% | 1% | 10% | 160 | 54% | 43% | 3% | 1600 | 2000
19 | 山梨県 | 19896 | 19-896-01-004 | 大月都留広域事務組合 | － | － | 可燃ごみ焼却施設 | 19859 | 147 | ○ |  | 可燃ごみ 直接搬入ごみ | 焼却 | ストーカ式(可動) | 全連続運転 | 104 | 2 | 2002 | 場内温水 場外温水 その他 | 105 |  |  |  | 薬剤処理 溶融処理 | セメント固化 薬剤処理 溶融処理 | 委託 |  | 無し |  | 100% | 34% | 22% | 3% | 37% | 1% | 3% | 260 | 54% | 43% | 3% | 1600 | 2100
19 | 山梨県 | 19918 | 19-918-01-001 | 東山梨環境衛生組合 | － | － | 東山梨環境衛生センター | 6674 |  |  |  | 可燃ごみ 直接搬入ごみ 粗大ごみ | 焼却 | ストーカ式(可動) | バッチ運転 | 25 | 2 | 1996 | 場内温水 | 235200 |  |  |  | 無し | 薬剤処理 | 委託 |  | 有り | 99 | 100% | 35% | 23% | 2% | 30% | 5% | 5% | 190 | 61% | 34% | 5% | 1160 | 1660
19 | 山梨県 | 19921 | 19-921-01-001 | 青木が原ごみ処理組合 | － | － | 青木が原ごみ処理組合 |  |  |  |  | 可燃ごみ | 焼却 | ストーカ式(可動) | バッチ運転 | 40 | 2 | 1975 | 無し |  |  |  |  | 無し | 無し | 直営 | 休止 | 無し
19 | 山梨県 | 19924 | 19-924-01-001 | 中巨摩地区広域事務組合 | － | － | 中巨摩地区広域事務組合清掃センター | 54211 |  |  |  | 可燃ごみ 直接搬入ごみ 粗大ごみ ごみ処理残渣 | 焼却 | ストーカ式(可動) | 全連続運転 | 270 | 3 | 1997 | 場内温水 場外温水 | 37800 |  |  |  | 無し | 薬剤処理 | 一部委託 |  | 無し |  | 100% | 54% | 22% | 7% | 8% | 6% | 3% | 195 | 42% | 50% | 8% | 1970 | 2360
19 | 山梨県 | 19930 | 19-930-01-001 | 峡北広域行政事務組合 | － | － | 峡北j広域環境衛生センター | 30954 | 2708 | ○ |  | 可燃ごみ 直接搬入ごみ ごみ処理残渣 | ガス化溶融・改質 | その他 | 全連続運転 | 160 | 2 | 2002 | 発電（場内利用） | 54316000 | 1500 | 11 | 7298 | 溶融処理 | 溶融処理 | 委託 |  | 無し |  | 100% | 40% | 22% | 10% | 12% | 2% | 14% | 143 | 52% | 41% | 7% | 1891 | 1923

## 粗大
粗大ごみ処理施設 | [18 empty] | (注：「廃止」施設を除く)
都道府県コード | 都道府県名 | 地方公共団体コード | 施設コード | 地方公共団体名 | 管理者名(民間施設) | 代表者 (民間施設) | 施設名 | 年間処理量(t/年度) | 資源回収量(t/年度) |  |  | 処理対象廃棄物 | 処理方式 | 処理能力(t/日) | 使用開始年度 | 運転管理 | 施設の改廃等 | 産業廃棄物の搬入の有無 | 一般廃棄物の割合 (％)
[10 empty] | 回収量 | 搬出量
19 | 山梨県 | 19201 | 19-201-03-001 | 甲府市 | － | － | 甲府市環境センター附属破砕工場 | 11122 | 1604 | ○ |  | 粗大ごみ 直接搬入ごみ 不燃ごみ | 併用 | 100 | 1993 | 直営 |  | 無し
19 | 山梨県 | 19430 | 19-430-03-001 | 富士河口湖町 | － | － | 富士河口湖町じん芥処理場 | 838 | 838 | ○ |  | 粗大ごみ 直接搬入ごみ 不燃ごみ | 併用 | 5 | 1988 | 直営 |  | 無し
19 | 山梨県 | 19896 | 19-896-03-001 | 大月都留広域事務組合 | － | － | リサイクルプラザ（不燃･粗大ごみ処理施設） | 2494 | 615 |  | ○ | 粗大ごみ 直接搬入ごみ 不燃ごみ | 併用 | 15 | 2002 | 直営 |  | 無し
19 | 山梨県 | 19924 | 19-924-03-001 | 中巨摩地区広域事務組合 | － | － | 中巨摩地区広域事務組合清掃センター | 2687 | 876 |  | ○ | 粗大ごみ 直接搬入ごみ 不燃ごみ | 破砕 | 40 | 1987 | 直営 |  | 無し
19 | 山梨県 | 19930 | 19-930-03-001 | 峡北広域行政事務組合 | － | － | 峡北広域環境衛生センター | 2691 | 987 |  | ○ | 粗大ごみ 不燃ごみ | 併用 | 15 | 2006 | 委託 | 新設 | 無し

## 資源化
資源化等を行う施設 | [19 empty] | (注：「廃止」施設を除く)
都道府県コード | 都道府県名 | 地方公共団体コード | 施設コード | 地方公共団体 | 管理者名(民間施設) | 代表者 (民間施設) | 施設名 | 年間処理量 (t/年度) | 資源回収量 |  |  |  | 処理対象廃棄物 | 処理内容 | 処理能力(t/日) | 使用開始年度 | 運転管理 | 施設の改廃等 | 産業廃棄物の搬入の有無 | 一般廃棄物の割合 (％)
[9 empty] | (t/年度) | (Nm3/年度) | 回収量 | 搬出量
19 | 山梨県 | 19202 | 19-202-04-001 | 富士吉田市 | － | － | 富士吉田市環境美化センターリサイクルプラザ | 2098 | 1674 |  |  | ○ | 金属類 ガラス類 その他資源ごみ 不燃ごみ 粗大ごみ 直接搬入ごみ | 選別 圧縮・梱包 | 30 | 2002 | 委託 |  | 無し
19 | 山梨県 | 19212 | 19-212-04-001 | 上野原市 | － | － | 上野原市クリーンセンター不燃物処理施設 | 1408 | 1408 |  |  | ○ | 紙類 金属類 ガラス類 ペットボトル 可燃ごみ 直接搬入ごみ 事業系生ごみ | 選別 圧縮・梱包 ごみ堆肥化 | 5 | 1999 | 委託 |  | 無し
19 | 山梨県 | 19366 | 19-366-04-001 | 南部町 | － | － | 南部町不燃物処理施設 | 235 | 99 |  | ○ |  | 金属類 不燃ごみ 直接搬入ごみ | 選別 圧縮・梱包 | 10 | 1975 | 直営 |  | 無し
19 | 山梨県 | 19425 | 19-425-04-001 | 山中湖村 | － | － | 山中湖村クリーンセンターリサイクルプラザ | 547 | 433 |  |  | ○ | 紙類 金属類 ガラス類 ペットボトル 布類 その他資源ごみ 不燃ごみ 粗大ごみ 直接搬入ごみ | 選別 圧縮・梱包 | 9 | 1998 | 直営 |  | 無し
19 | 山梨県 | 19896 | 19-896-04-001 | 大月都留広域事務組合 | － | － | リサイクルプラザ（再資源化物処理施設） | 3313 | 3189 |  |  | ○ | 紙類 金属類 ガラス類 ペットボトル | 選別 圧縮・梱包 | 16 | 2002 | 直営 |  | 無し
19 | 山梨県 | 19921 | 19-921-04-001 | 一部事務組合 | － | － | 青木が原ごみ処理組合 | 396 | 176 |  | ○ |  | 不燃ごみ | 選別 | 15 | 1975 | 直営 |  | 無し

## 燃料化
ごみ燃料化施設 | [19 empty] | (注：「廃止」施設を除く)
都道府県コード | 都道府県名 | 地方公共団体コード | 施設コード | 地方公共団体名 | 管理者名(民間施設) | 代表者 (民間施設) | 施設名 | 年間処理量(t/年度) | 固形化燃料保管量(t) | 燃料化量(t/年度) |  |  | 処理対象廃棄物 | 処理能力(t/日) | 使用開始年度 | 燃料供給先の利用状況 | 運転管理 | 施設の改廃等 | 産業廃棄物の搬入の有無 | 一般廃棄物の割合 (％)
[11 empty] | 生産量 | 搬出量
19 | 山梨県 | 19366 | 19-366-05-00１ | 南部町 | － | － | 南部町環境センター | 1857 | 18 | 1029 | ○ |  | 可燃ごみ 直接搬入ごみ | 10 | 1999 | 燃料用 | 直営 |  | 無し

## その他
その他の施設[ごみの中間処理施設] | [15 empty] | (注：「廃止」施設を除く)
都道府県コード | 都道府県名 | 地方公共団体コード | 施設コード | 地方公共団体名 | 管理者名(民間施設) | 代表者 (民間施設) | 施設名 | 年間処理量(t/年度) | 処理対象廃棄物 | 処理内容 | 処理能力(t/日) | 使用開始年度 | 運転管理 | 施設の改廃等 | 産業廃棄物の搬入の有無 | 一般廃棄物の割合(％)

## 保管
保管施設 | [14 empty] | (注：「廃止」施設を除く)
都道府県コード | 都道府県名 | 地方公共団体コード | 施設コード | 地方公共団体名 | 施設名 | 年間保管量(t/年度) | 保管対象物 | 保管分類数 | 屋内面積(m2) | 屋外面積(m2) | 使用開始年度 | 運転管理 | 施設の改廃等 | 産業廃棄物の搬入の有無 | 一般廃棄物の割合(％)
19 | 山梨県 | 19425 | 19-425-07-001 | 山中湖村 | 山中湖村クリーンセンターリサイクルプラザストックヤード | 475 | 紙類 金属類 ガラス類 ペットボトル その他 | 7 | 126 | 317 | 1998 | 直営 |  | 無し
19 | 山梨県 | 19896 | 19-896-07-001 | 大月都留広域事務組合 | 回収品ストックヤード | 844 | 紙類 金属類 ガラス類 ペットボトル その他資源ごみ | 9 | 800 | 171 | 2003 | 直営 |  | 無し
19 | 山梨県 | 19924 | 19-924-07-001 | 中巨摩地区広域事務組合 | 中巨摩地区広域事務組合清掃センター | 296 | 金属類 ガラス類 | 5 | 165 | 180 | 2004 | 直営 |  | 無し

## 最終
最終処分場 | [22 empty] | (注：「廃止」施設を除く)
都道府県コード | 都道府県名 | 地方公共団体コード | 施設コード | 地方公共団体名 | 管理者名(民間施設) | 代表者 (民間施設) | 施設名 | 埋立容量 （覆土を含む） (m3/年度) | 埋立容量 （覆土を含まない） (ｔ/年度) | 残余容量 (m3) | 埋立場所 | 処理対象廃棄物 | 埋立開始年度 | 埋立地面積 (m2) | 全体容積 (m3) | 埋立終了年度 | 遮水の方式 | 浸出水の処理 | 運転管理 | 処分場の現状 | 施設の改廃等 | 産業廃棄物の搬入の有無 | 一般廃棄物の割合(％)
19 | 山梨県 | 19201 | 19-201-08-001 | 甲府市 | － | － | 甲府市増坪町一般廃棄物最終処分場 |  |  |  | 平地 | 焼却残渣(主灰) 焼却残渣(飛灰) | 1995 | 12870 | 47900 | 2002 | 底部遮水工 鉛直遮水工 | 凝集沈澱 生物処理（脱窒なし） | 委託 | 埋立終了 |  | 無し
19 | 山梨県 | 19201 | 19-201-08-003 | 甲府市 | － | － | 甲府市小曲町一般廃棄物最終処分場 |  |  |  | 平地 | 破砕ごみ・処理残渣 | 1987 | 14400 | 95400 | 1995 | 底部遮水工 鉛直遮水工 | 生物処理（脱窒なし） | 直営 | 埋立終了 |  | 無し
19 | 山梨県 | 19201 | 19-201-08-004 | 甲府市 | － | － | 甲府市焼却灰処分地 | 8617 | 10234 | 12337 | 平地 | 焼却残渣(主灰) 焼却残渣(飛灰) | 2003 | 13300 | 53500 | 2010 | 底部遮水工 鉛直遮水工 | 凝集沈澱 生物処理（脱窒なし） 膜処理 | 委託 | 埋立中 |  | 無し
19 | 山梨県 | 19896 | 19-896-08-001 | 大月都留広域事務組合 | － | － | 真木最終処分場 |  |  |  | 山間 | 焼却残渣(主灰) 焼却残渣(飛灰) 破砕ごみ・処理残渣 | 1993 | 11941 | 48400 | 2000 | 底部遮水工 | 凝集沈澱 生物処理（脱窒あり） 砂ろ過 消毒 | 直営 | 埋立終了 |  | 無し

## し尿
し尿処理施設・汚泥再生処理センター | [24 empty] | (注：「廃止」施設を除く)
都道府県コード | 都道府県名 | 地方公共団体コード | 施設コード | 地方公共団体名 | 管理者名(民間施設) | 代表者 (民間施設) | 施設名 | 年間処理量 |  |  |  | 資源化量 |  | 資源化量種別 |  | 処理方式 |  |  | 処理能力(kL/日) | 処理能力(t/日) 有機性廃棄物 | 資源化能力(t/日) | 計画バイオガス量(m3/日) | 使用開始年度 | 運転管理 | 施設の改廃等
[8 empty] | し尿 (kl/年度) | 浄化槽汚泥 (kl/年度) | 有機性廃棄物 (t/年度) | その他 (kl/年度) | 堆肥等の固形物 (t/年度) | バイオガス (m3／年度) | 生産量 | 搬出量･売却量 | 汚水処理 | 汚泥処理 | 資源化処理
19 | 山梨県 | 19201 | 19-201-09-001 | 甲府市 | － | － | 甲府市衛生センター | 1093 | 5540 | [6 empty] | 標脱 | 脱水 乾燥 |  | 100 |  |  |  | 1989 | 直営
19 | 山梨県 | 19202 | 19-202-09-001 | 富士吉田市 | － | － | 富士吉田市環境美化センターし尿処理施設 | 1659 | 15786 | [6 empty] | 膜分離 | 焼却 |  | 90 |  |  |  | 1992 | 一部委託
19 | 山梨県 | 19205 | 19-205-09-001 | 山梨市 | － | － | 山梨市環境センターし尿処理場 | 1193 | 9579 | [6 empty] | 標脱 | 脱水 |  | 45 |  |  |  | 1982 | 直営
19 | 山梨県 | 19209 | 19-209-09-001 | 北杜市 | － | － | 北杜市北部ふるさと公苑 | 3589 | 5016 | [6 empty] | 標脱 焼却 |  |  | 46 |  |  |  | 1992 | 委託
19 | 山梨県 | 19211 | 19-211-09-001 | 笛吹市 | － | － | 笛吹市クリーンセンター | 1770 | 8291 | [6 empty] | 嫌気 | 脱水 |  | 40 |  |  |  | 1976 | 委託
19 | 山梨県 | 19212 | 19-212-09-001 | 上野原市 | － | － | 上野原市クリーンセンターし尿処理施設 | 1993 | 9616 | [6 empty] | 好気 | 脱水 乾燥 焼却 |  | 40 |  |  |  | 1977 | 一部委託
19 | 山梨県 | 19213 | 19-213-09-001 | 甲州市 | － | － | 甲州市環境センター | 1182 | 5181 | [6 empty] | 標脱 | 脱水 | 堆肥化 | 20 |  |  |  | 2003 | 直営 | 能力変更
19 | 山梨県 | 19366 | 19-366-09-001 | 南部町 | － | － | 南部町し尿処理施設 | 829 | 4927 | [6 empty] | 標脱 | 脱水 乾燥 |  | 19 |  |  |  | 2006 | 直営 | 新設
19 | 山梨県 | 19871 | 19-871-09-001 | 峡南衛生組合 | － | － | 峡南衛生組合し尿処理場 | 2921 | 4730 | [6 empty] | 膜分離 | 脱水 |  | 40 |  |  |  | 1988 | 直営
19 | 山梨県 | 19883 | 19-883-09-001 | 三郡衛生組合 | － | － | 三郡衛生組合し尿処理施設 | 5218 | 10375 | [6 empty] | 膜分離 | 脱水 |  | 61 |  |  |  | 2000 | 直営
19 | 山梨県 | 19896 | 19-896-09-001 | 大月都留広域事務組合 | － | － | し尿処理施設 | 1086 | 22550 | [6 empty] | 好ニ段 | 脱水 |  | 90 |  |  |  | 1986 | 直営
19 | 山梨県 | 19907 | 19-907-09-001 | 青木ヶ原衛生センター | － | － | 青木ヶ原衛生センター | 1497 | 9770 | [6 empty] | 嫌気 | 脱水 | 堆肥化 | 50 |  |  |  | 1972 | 直営
19 | 山梨県 | 19924 | 19-924-09-001 | 中巨摩地区広域事務組合 | － | － | 中巨摩地区広域事務組合衛生センター | 1091 | 21514 | [6 empty] | 高負荷 | 乾燥 |  | 85 |  |  |  | 1993 | 直営
19 | 山梨県 | 19930 | 19-930-09-001 | 峡北広域行政事務組合 | － | － | 峡北南部衛生センター | 3615 | 12278 |  |  | 752 |  |  | ○ | 好気 | 脱水 |  | 72 |  |  |  | 1976 | 直営

## コミプラ
コミュニティプラント | [11 empty] | (注：「廃止」施設を除く)
都道府県コード | 都道府県名 | 地方公共団体コード | 施設コード | 地方公共団体名 | 施設名 | 汚水処理量 (m3/年度) | 処理方法 | 計画最大汚水量(m3/日) | 使用開始年度 | 運転管理 | 料金徴収 | 施設の改廃等
19 | 山梨県 | 19207 | 19-207-10-001 | 韮崎市 | 韮崎すずらん団地地域し尿処理施設 | 29030 | 長時間ばっ気 | 190 | 1986 | 委託 | 有り
19 | 山梨県 | 19208 | 19-208-10-001 | 南アルプス市 | 白根高南団地地域し尿処理施設 | 25000 | 長時間ばっ気 | 76 | 1987 | 委託 | 有り
19 | 山梨県 | 19208 | 19-208-10-002 | 南アルプス市 | 南原団地地域し尿処理施設 | 55115 | 長時間ばっ気 | 212 | 1981 | 委託 | 有り
19 | 山梨県 | 19208 | 19-208-10-003 | 南アルプス市 | 芦原団地東地域し尿処理施設 | 25000 | 長時間ばっ気 | 70 | 1991 | 委託 | 有り
19 | 山梨県 | 19208 | 19-208-10-005 | 南アルプス市 | 西新居団地地域し尿処理施設 | 20075 | 長時間ばっ気 | 73 | 1986 | 委託 | 有り
19 | 山梨県 | 19210 | 19-210-10-001 | 甲斐市 | 敷島台地域し尿処理施設 | 140160 | 長時間ばっ気 | 506 | 1972 | 委託 | 有り
19 | 山梨県 | 19210 | 19-210-10-002 | 甲斐市 | 松島団地地域し尿処理施設 | 98915 | 長時間ばっ気 | 363 | 1981 | 委託 | 有り
19 | 山梨県 | 19210 | 19-210-10-003 | 甲斐市 | 双葉高原団地し尿処理場 | 52925 | 長時間ばっ気 | 242 | 1978 | 委託 | 有り
19 | 山梨県 | 19210 | 19-210-10-004 | 甲斐市 | 双葉登美団地地域し尿処理場 | 52925 | 長時間ばっ気 | 298 | 1988 | 委託 | 有り
19 | 山梨県 | 19214 | 19-385-10-001 | 中央市 | 中央市田富よし原処理センター | 865283 | 標準活性汚泥 | 2500 | 1977 | 委託 | 無し