## 焼却
焼却施設（溶融施設含む） | [41 empty] | (注：「廃止」施設を除く)
都道府県コード | 都道府県名 | 地方公共団体コード | 施設コード | 地方公共団体名 | 管理者名(民間施設) | 代表者名 (民間施設) | 施設名称 | 年間処理量 (t/年度) | 資源化量 (t/年度) |  |  | 焼却対象廃棄物 | 施設の種類 | 処理方式 | 炉型式 | 処理能力(t/日) | 炉数 | 使用開始年度 | 余熱利用の状況 | 総余熱利用量 (MＪ) | 発電能力(kW) | 発電効率(％) | 総発電量 (MWh) | 灰処理設備の 有無（焼却灰） | 灰処理設備の 有無（飛灰） | 運転管理の体制 | 施設の改廃等 | 産業廃棄物の搬入の有無 | 一般廃棄物の割合 (％) | ごみ組成分析結果 | [6 empty] | 単位容積重量(kg/m3) | 水分 (％) | 可燃分 (％) | 灰分 (％) | 低発熱量(計算値) kcal/kg | 低発熱量(実測値) kcal/kg
[10 empty] | 生産量 | 搬出量 | [18 empty] | 合計 (％) | 紙・布類類 | ビニール、合成樹脂、ゴム、皮革類 | 木、竹、わら類 | ちゅう介類 | 不燃物類 | その他
20 | 長野県 | 20201 | 20-201-01-001 | 長野市 | － | － | 長野市清掃センター | 110438 |  |  |  | 可燃ごみ 直接搬入ごみ ごみ処理残渣 | 焼却 | ストーカ式(可動) | 全連続運転 | 450 | 3 | 1982 | 場内温水 場内蒸気 発電（場内利用） 場外温水 | 50006580 | 1300 | 5 | 10867 | 無し | 薬剤処理 | 一部委託 |  | 有り | 100 | 100% | 52% | 17% | 9% | 17% | 2% | 3% | 169 | 52% | 43% | 5% | 1630
20 | 長野県 | 20204 | 20-204-01-001 | 岡谷市 | － | － | 岡谷市清掃工場 | 15804 |  |  |  | 可燃ごみ 直接搬入ごみ | 焼却 | ストーカ式(可動) | 准連続運転 | 80 | 2 | 1986 | 場内温水 | 1024000 |  |  |  | 無し | 薬剤処理 | 一部委託 |  | 無し |  | 100% | 35% | 24% | 8% | 28% | 2% | 3% | 116 | 43% | 47% | 10% | 1868
20 | 長野県 | 20206 | 20-206-01-001 | 諏訪市 | － | － | 諏訪市清掃センター | 20519 |  |  |  | 可燃ごみ 直接搬入ごみ | 焼却 | ストーカ式(可動) | 准連続運転 | 80 | 2 | 1987 | 場内温水 場外温水 | 3170074 |  |  |  | 無し | 薬剤処理 | 委託 |  | 無し |  | 100% | 40% | 22% | 11% | 19% | 2% | 6% | 143 | 50% | 43% | 22% | 1643 | 2143
20 | 長野県 | 20207 | 20-207-01-001 | 須坂市 | － | － | 須坂市清掃センター | 11943 |  |  |  | 可燃ごみ 直接搬入ごみ 粗大ごみ ごみ処理残渣 | 焼却 | ストーカ式(可動) | バッチ運転 | 50 | 2 | 1979 | 場内温水 | 599760 |  |  |  | 無し | 薬剤処理 | 直営 |  | 無し |  | 100% | 41% | 17% | 11% | 22% | 8% | 1% | 214 | 57% | 35% | 8% | 1230
20 | 長野県 | 20212 | 20-212-01-001 | 大町市 | － | － | 大町市環境プラント | 8486 |  |  |  | 可燃ごみ 直接搬入ごみ | 焼却 | 流動床式 | 全連続運転 | 69 | 2 | 1988 | 場内温水 場外温水 | 4177152 |  |  |  | 薬剤処理 | 薬剤処理 | 一部委託 |  | 無し |  | 100% | 45% | 15% | 8% | 22% | 2% | 8% | 167 | 47% | 45% | 8% | 1745 | 2058
20 | 長野県 | 20303 | 20-303-01-001 | 小海町 | － | － | 小海町草刈久保焼却施設 | 584 |  |  |  | 可燃ごみ | 焼却 | 固定床式 | バッチ運転 | 1.98 | 1 | 2003 | 無し |  |  |  |  | 無し | 無し | 委託 |  | 無し
20 | 長野県 | 20304 | 20-304-01-001 | 川上村 | － | － | 川上村営ゴミ処理場 | 293 |  |  |  | 可燃ごみ | 焼却 | その他 | バッチ運転 | 1.59 | 1 | 2002 | 無し |  |  |  |  | セメント固化 | セメント固化 | 委託 |  | 無し |  | 100% | 70% | 20% | 5% |  |  | 5% | 16 | 22% | 68% | 10% | 1000 | 1000
20 | 長野県 | 20309 | 20-309-01-001 | 佐久穂町 | － | － | 佐久穂町清掃センター | 1698 |  |  |  | 可燃ごみ 直接搬入ごみ | 焼却 | その他 | バッチ運転 | 10 | 2 | 1979 | 場内温水 |  |  |  |  | 無し | 無し | 直営 |  | 無し |  | 100% | 63% | 13% | 2% | 20% | 2% |  | 206 | 58% | 37% | 5% | 1433
20 | 長野県 | 20361 | 20-361-01-001 | 下諏訪町 | － | － | 下諏訪町清掃センター |  |  |  |  | 可燃ごみ 直接搬入ごみ 資源ごみ | 焼却 | ストーカ式(可動) | バッチ運転 | 40 | 4 | 1976 | 無し |  |  |  |  | 無し | 無し | 直営 | 休止 | 無し |  | 100%
20 | 長野県 | 20361 | 20-361-01-002 | 下諏訪町 | － | － | 下諏訪町清掃センター | 7382 |  |  |  | 可燃ごみ 直接搬入ごみ | 焼却 | ストーカ式(可動) | バッチ運転 | 36 | 2 | 1998 | 場内温水 | 300000 |  |  |  | 無し | 薬剤処理 | 一部委託 |  | 無し |  | 100% | 46% | 21% | 6% | 20% | 1% | 6% | 191 | 53% | 41% | 6% | 1550 | 2010
20 | 長野県 | 20813 | 20-813-01-001 | 川西保健衛生施設組合 | － | － | 川西保健衛生施設組合 川西清掃センター | 4358 |  |  |  | 可燃ごみ 直接搬入ごみ ごみ処理残渣 し尿処理残渣 | 焼却 | その他 | バッチ運転 | 20 | 2 | 1981 | 無し |  |  |  |  | その他 | 薬剤処理 | 直営 |  | 無し |  | 100% | 47% | 16% | 2% | 35% |  |  | 350 | 61% | 35% | 4% | 1300
20 | 長野県 | 20821 | 20-821-01-001 | 葛尾組合 | － | － | 葛尾組合焼却施設 | 20302 |  |  |  | 可燃ごみ 直接搬入ごみ し尿処理残渣 | 焼却 | ストーカ式(可動) | 全連続運転 | 80 | 2 | 1979 | 場内温水 |  |  |  |  | 薬剤処理 | 薬剤処理 | 直営 |  | 無し |  | 100% | 51% | 22% | 2% | 23% | 1% | 1% | 300 | 44% | 50% | 6% | 1975
20 | 長野県 | 20860 | 20-860-01-001 | 穂高広域施設組合 | － | － | 穂高クリーンセンターごみ焼却施設 | 30858 | 89 |  | ○ | 可燃ごみ 直接搬入ごみ | 焼却 | 流動床式 | 准連続運転 | 150 | 3 | 1994 | 場内温水 場外温水 | 25468800 |  |  |  | 無し | 薬剤処理 | 一部委託 |  | 無し |  | 100% | 48% | 19% | 5% | 21% | 3% | 4% | 135 | 49% | 44% | 7% | 1650 | 1920
20 | 長野県 | 20905 | 20-905-01-001 | 佐久市・軽井沢町清掃施設組合 | － | － | 佐久ｸﾘｰﾝｾﾝﾀｰ | 22509 |  |  |  | 可燃ごみ | 焼却 | 流動床式 | 全連続運転 | 120 | 2 | 1984 | 場内温水 場外温水 | 7230720 |  |  |  | 無し | 薬剤処理 | 委託 |  | 無し |  | 100% | 69% | 14% | 5% | 8% |  | 4% | 169 | 48% | 47% | 5% | 1828 | 1690
20 | 長野県 | 20920 | 20-920-01-001 | 北部衛生施設組合 | － | － | 北部衛生施設組合 北部衛生クリーンセンター | 5831 |  |  |  | 可燃ごみ 直接搬入ごみ し尿処理残渣 | 焼却 | ストーカ式(可動) | バッチ運転 | 30 | 2 | 1997 | 無し |  |  |  |  | 無し | 薬剤処理 | 直営 |  | 無し |  | 100% | 51% | 28% | 6% | 12% | 1% | 2% | 150 | 55% | 41% | 4% | 1517
20 | 長野県 | 20927 | 20-927-01-001 | 木曽広域連合 | － | － | 木曽広域連合 北部クリーンセンター | 6236 |  |  |  | 可燃ごみ 直接搬入ごみ 粗大ごみ ごみ処理残渣 | 焼却 | ストーカ式(可動) | バッチ運転 | 40 | 2 | 1990 | 場内温水 場外温水 | 1760049 |  |  |  | 無し | 薬剤処理 | 直営 |  | 有り | 100 | 100% | 54% | 25% | 6% | 11% |  | 4% | 148 | 46% | 49% | 5% | 1935 | 2430
20 | 長野県 | 20927 | 20-927-01-002 | 木曽広域連合 | － | － | 木曽広域連合 南部クリーンセンター | 3099 |  |  |  | 可燃ごみ 直接搬入ごみ | 焼却 | ストーカ式(可動) | バッチ運転 | 13 | 2 | 1983 | 無し |  |  |  |  | 無し | 薬剤処理 | 直営 |  | 無し |  | 100% | 55% | 21% | 9% | 8% | 1% | 6% | 109 | 37% | 53% | 10% | 2170 | 2710
20 | 長野県 | 20928 | 20-928-01-001 | 南信州広域連合 | － | － | 南信州広域連合桐林クリーンセンター | 25611 | 701 |  | ○ | 可燃ごみ 直接搬入ごみ | ガス化溶融・改質 | 流動床式 | 全連続運転 | 93 | 2 | 2003 | 場内温水 場内蒸気 発電（場内利用） 場外温水 | 106360000 | 780 | 6 | 2853 | 溶融処理 | セメント固化 薬剤処理 | 一部委託 |  | 無し |  | 100% | 53% | 8% | 3% | 35% | 1% |  | 156 | 47% | 46% | 7% | 1816
20 | 長野県 | 20933 | 20-933-01-001 | 上伊那広域連合 | － | － | 上伊那広域連合 伊那中央清掃センター | 27665 |  |  |  | 可燃ごみ 直接搬入ごみ ごみ処理残渣 | 焼却 | ストーカ式(可動) | 准連続運転 | 120 | 2 | 1988 | 無し |  |  |  |  | 無し | 薬剤処理 | 直営 |  | 無し |  | 100% | 63% | 9% | 9% | 13% | 1% | 5% | 200 | 46% | 47% | 7% | 1853 | 1963
20 | 長野県 | 20933 | 20-933-01-002 | 上伊那広域連合 | － | － | 上伊那広域連合 クリーンセンターたつの | 6427 |  |  |  | 可燃ごみ 直接搬入ごみ ごみ処理残渣 | 焼却 | ストーカ式(可動) | バッチ運転 | 30 | 2 | 1993 | 場内温水 | 75891 |  |  |  | 無し | セメント固化 薬剤処理 | 直営 |  | 無し |  | 100% | 40% | 10% | 10% | 37% | 2% | 1% | 276 | 48% | 45% | 7% | 1733
20 | 長野県 | 20940 | 20-940-01-001 | 上田地域広域連合 | － | － | 上田地域広域連合 上田クリーンセンター | 32742 |  |  |  | 可燃ごみ 直接搬入ごみ 粗大ごみ ごみ処理残渣 | 焼却 | ストーカ式(可動) | 全連続運転 | 200 | 2 | 1986 | 場内温水 | 6489876 |  |  |  | セメント固化 | セメント固化 | 一部委託 |  | 無し |  | 100% | 43% | 4% | 19% | 27% | 6% | 2% | 275 | 34% | 57% | 9% | 1400 | 2367
20 | 長野県 | 20940 | 20-940-01-002 | 上田地域広域連合 | － | － | 上田地域広域連合 丸子クリーンセンター | 8019 |  |  |  | 可燃ごみ 直接搬入ごみ 粗大ごみ ごみ処理残渣 | 焼却 | ストーカ式(可動) | 准連続運転 | 40 | 2 | 1992 | 場内温水 | 1527688 |  |  |  | 無し | 薬剤処理 | 委託 |  | 無し |  | 100% | 45% | 14% | 13% | 17% | 7% | 3% | 131 | 38% | 55% | 7% | 1420 | 2275
20 | 長野県 | 20940 | 20-940-01-003 | 上田地域広域連合 | － | － | 上田地域広域連合 東部クリーンセンター | 4593 |  |  |  | 可燃ごみ 直接搬入ごみ 粗大ごみ ごみ処理残渣 | 焼却 | ストーカ式(可動) | バッチ運転 | 30 | 2 | 1993 | 場内温水 | 634619 |  |  |  | 無し | 薬剤処理 | 委託 |  | 無し |  | 100% | 55% | 16% | 4% | 26% |  |  | 222 | 52% | 44% | 4% | 1300 | 1650
20 | 長野県 | 20942 | 20-942-01-001 | 岳北広域行政組合 | － | － | 岳北広域行政組合 岳北クリーンセンター | 7560 |  |  |  | 可燃ごみ 粗大ごみ | 焼却 | 流動床式 | 准連続運転 | 40 | 1 | 1985 | 場内温水 | 26820800 |  |  |  | 薬剤処理 | 薬剤処理 | 委託 |  | 無し |  | 100% | 56% | 16% | 3% | 20% | 1% | 4% | 183 | 56% | 39% | 5% | 1445 | 1765
20 | 長野県 | 20949 | 20-949-01-001 | 北信保健衛生施設組合 | － | － | 東山クリーンセンター | 25026 |  |  |  | 可燃ごみ 直接搬入ごみ 粗大ごみ | 焼却 | ストーカ式(可動) | 全連続運転 | 130 | 2 | 1998 | 場内温水 発電（場内利用） 場外温水 |  | 220 | 1.4 | 1052 | 無し | 薬剤処理 | 直営 |  | 無し |  | 100% | 48% | 29% | 9% | 12% | 1% | 1% | 79 | 29% | 62% | 9% | 2600
20 | 長野県 | 20960 | 20-960-01-001 | 松本西部広域施設組合 | － | － | 松本西部広域施設組合 松本クリーンセンター（可燃処理施設） | 96448 |  |  | ○ | 可燃ごみ 直接搬入ごみ ごみ処理残渣 し尿処理残渣 | 焼却 | ストーカ式(可動) | 全連続運転 | 450 | 3 | 1998 | 場内温水 発電（場内利用） 場外温水 発電（場外利用） | 891000000 | 6000 | 14 | 38311 | 無し | 薬剤処理 | 委託 |  | 有り | 100 | 100% | 54% | 18% | 11% | 8% | 2% | 7% | 173 | 45% | 48% | 7% | 1900 | 2220
20 | 長野県 | 20985 | 20-985-01-001 | 塩尻・朝日衛生施設組合 | － | － | 塩尻・朝日衛生施設組合 クリーンセンター | 16032 |  |  |  | 可燃ごみ 直接搬入ごみ | 焼却 | 流動床式 | 准連続運転 | 90 | 2 | 1991 | 場内温水 場外温水 | [5 empty] | 薬剤処理 | 委託 |  | 無し |  | 100% | 47% | 28% | 7% | 13% | 1% | 4% | 162 | 50% | 45% | 6% | 1710 | 2345
20 | 長野県 | 20988 | 20-988-01-001 | 白馬山麓環境施設組合 | － | － | 白馬山麓清掃センター | 5044 |  | ○ |  | 可燃ごみ 直接搬入ごみ | 焼却 | 流動床式 | 准連続運転 | 30 | 1 | 1985 | 場内温水 |  |  |  |  | 無し | 薬剤処理 | 一部委託 |  | 無し |  | 100% | 49% | 24% | 3% | 18% | 1% | 5% | 154 | 51% | 43% | 6% | 1643 | 2140
20 | 長野県 | 20990 | 20-990-01-001 | 諏訪南行政事務組合 | － | － | 諏訪南行政事務組合 諏訪南清掃センター | 24957 |  |  |  | 可燃ごみ | 焼却 | ストーカ式(可動) | 准連続運転 | 100 | 2 | 1997 | 場内温水 | 4187 |  |  |  | 無し | 薬剤処理 | 委託 |  | 無し |  | 100% | 53% | 18% | 7% | 12% | 2% | 8% | 160 | 46% | 47% | 7% | 1853 | 2328

## 粗大
粗大ごみ処理施設 | [18 empty] | (注：「廃止」施設を除く)
都道府県コード | 都道府県名 | 地方公共団体コード | 施設コード | 地方公共団体名 | 管理者名(民間施設) | 代表者 (民間施設) | 施設名 | 年間処理量(t/年度) | 資源回収量(t/年度) |  |  | 処理対象廃棄物 | 処理方式 | 処理能力(t/日) | 使用開始年度 | 運転管理 | 施設の改廃等 | 産業廃棄物の搬入の有無 | 一般廃棄物の割合 (％)
[10 empty] | 回収量 | 搬出量
20 | 長野県 | 20201 | 20-201-03-001 | 長野市 | － | － | 長野市リサイクルプラザ | 8767 | 3098 | ○ |  | 粗大ごみ 直接搬入ごみ 不燃ごみ 資源ごみ | 併用 | 170 | 1996 | 委託 |  | 有り | 100
20 | 長野県 | 20207 | 20-207-03-001 | 須坂市 | － | － | 須坂市粗大ごみ処理施設 | 813 | 345 | ○ |  | 粗大ごみ 不燃ごみ | 併用 | 28 | 1988 | 直営 |  | 無し
20 | 長野県 | 20209 | 20-209-03-001 | 伊那市 | － | － | 伊那市鳩吹クリーンセンター | 2422 | 514 |  |  | 粗大ごみ 直接搬入ごみ 不燃ごみ | 併用 | 40 | 1988 | 委託 |  | 無し
20 | 長野県 | 20321 | 20-321-03-001 | 軽井沢町 | － | － | 軽井沢町じん芥処理場 | 834 |  |  |  | 粗大ごみ 不燃ごみ | 破砕 | 10 | 1999 | 直営 |  | 無し
20 | 長野県 | 20813 | 20-813-03-001 | 川西保健衛生施設組合 | － | － | 川西保健衛生施設組合 川西一般廃棄物最終処分場 | 159 | 66 |  |  | 粗大ごみ 直接搬入ごみ | 破砕 | 2.6 | 2001 | 直営 |  | 無し
20 | 長野県 | 20825 | 20-825-03-001 | 伊北環境行政組合 | － | － | 伊北環境行政組合 クリーンセンタ－八乙女 | 1718 | 259 | ○ |  | 粗大ごみ 直接搬入ごみ 不燃ごみ | 併用 | 40 | 1991 | 直営 |  | 無し
20 | 長野県 | 20960 | 20-960-03-001 | 松本西部広域施設組合 | － | － | 松本西部広域施設組合 松本クリーンセンター（リサイクルプラザ） | 2294 | 269 |  |  | 粗大ごみ 直接搬入ごみ 不燃ごみ | 併用 | 35 | 1998 | 直営 |  | 無し
20 | 長野県 | 20965 | 20-965-03-001 | 南諏衛生施設組合 | － | － | 南諏衛生施設組合 南諏衛生センター | 927 | 654 | ○ |  | 粗大ごみ 直接搬入ごみ 不燃ごみ 資源ごみ | 併用 | 10 | 1990 | 委託 |  | 無し

## 資源化
資源化等を行う施設 | [19 empty] | (注：「廃止」施設を除く)
都道府県コード | 都道府県名 | 地方公共団体コード | 施設コード | 地方公共団体 | 管理者名(民間施設) | 代表者 (民間施設) | 施設名 | 年間処理量 (t/年度) | 資源回収量 |  |  |  | 処理対象廃棄物 | 処理内容 | 処理能力(t/日) | 使用開始年度 | 運転管理 | 施設の改廃等 | 産業廃棄物の搬入の有無 | 一般廃棄物の割合 (％)
[9 empty] | (t/年度) | (Nm3/年度) | 回収量 | 搬出量
20 | 長野県 | 20201 | 20-201-04-001 | 長野市 | － | － | 長野市清掃センター プラスチック製容器包装圧縮梱包施設 | 4393 | 4321 |  |  | ○ | ペットボトル プラスチック 直接搬入ごみ | 圧縮・梱包 | 20 | 2004 | 委託 |  | 無し
20 | 長野県 | 20202 | 20-202-04-001 | 松本市 | － | － | 松本市四賀有機センター | 4798 | 2160 |  |  | ○ | 汚泥 その他 | ごみ堆肥化 | 40 | 2000 | 直営 |  | 有り | 0
20 | 長野県 | 20203 | 20-203-04-001 | 上田市 | － | － | 上田市不燃物処理資源化施設 | 2940 | 2431 |  | ○ |  | 不燃ごみ | 選別 | 20 | 1985 | 委託 |  | 無し
20 | 長野県 | 20205 | 20-205-04-001 | 飯田市 | － | － | 飯田市ＰＥＴボトル中間施設 | 107 | 107 |  |  | ○ | ペットボトル | 選別 圧縮・梱包 | 2.4 | 1999 | 直営 |  | 無し
20 | 長野県 | 20214 | 20-214-04-001 | 茅野市 | － | － | 茅野市不燃物処理場 | 465 | 465 |  |  | ○ | 金属類 プラスチック 布類 その他資源ごみ 不燃ごみ 粗大ごみ 直接搬入ごみ | 選別 圧縮・梱包 | 15 | 1979 | 委託 |  | 無し
20 | 長野県 | 20214 | 20-214-04-002 | 茅野市 | － | － | 茅野市美サイクルセンター | 2075 | 2075 |  |  | ○ | 紙類 ガラス類 ペットボトル | 圧縮・梱包 | 50 | 1998 | 委託 |  | 無し
20 | 長野県 | 20217 | 20-217-04-001 | 佐久市 | － | － | 佐久市堆肥製産センター | 885 | 266 |  | ○ |  | 家庭系生ごみ 事業系生ごみ その他 | ごみ堆肥化 | 13 | 2001 | 委託 |  | 有り | 77
20 | 長野県 | 20219 | 20-219-04-001 | 東御市 | － | － | 東御市不燃物処理施設 | 740 | 740 |  | ○ |  | 金属類 不燃ごみ 直接搬入ごみ | 選別 | 20 | 1978 | 委託 |  | 無し
20 | 長野県 | 20309 | 20-309-04-001 | 佐久穂町 | － | － | 佐久穂町廃棄物処理施設(不燃) | 138 | 87 |  | ○ |  | 金属類 ガラス類 その他資源ごみ 不燃ごみ 直接搬入ごみ | 選別 圧縮・梱包 | 2 | 1979 | 直営 |  | 無し
20 | 長野県 | 20321 | 20-321-04-001 | 軽井沢町 | － | － | 軽井沢町じん芥処理場 | 2745 | 2745 |  |  | ○ | 紙類 金属類 ペットボトル プラスチック | 選別 圧縮・梱包 | 33 | 1973 | 直営 |  | 無し
20 | 長野県 | 20350 | 20-350-04-001 | 長和町 | － | － | 長和町和田生ごみ処理施設 | 78 | 6 |  |  | ○ | 家庭系生ごみ | ごみ堆肥化 | 1.1 | 1999 | 直営 |  | 無し
20 | 長野県 | 20361 | 20-361-04-001 | 下諏訪町 | － | － | 下諏訪町清掃センター | 424 | 412 |  | ○ |  | 金属類 ガラス類 その他資源ごみ 直接搬入ごみ | 選別 圧縮・梱包 | 20 | 1976 | 委託 |  | 無し
20 | 長野県 | 20361 | 20-361-04-002 | 下諏訪町 | － | － | 下諏訪町生ごみ減容リサイクルセンター | 91 | 4 |  | ○ |  | 家庭系生ごみ 事業系生ごみ | ごみ堆肥化 | 1 | 2005 | 委託 |  | 無し
20 | 長野県 | 20452 | 20-452-04-001 | 筑北村 | － | － | 筑北村坂井高品質堆肥製造施設 | 5840 | 1800 |  |  | ○ | 汚泥 | ごみ堆肥化 | 20 | 1998 | 委託 |  | 有り | 22
20 | 長野県 | 20543 | 20-543-04-001 | 高山村 | － | － | 高山村地力増進施設 | 330 | 330 |  |  |  | 家庭系生ごみ 事業系生ごみ | ごみ堆肥化 | 6.7 | 1982 | 直営 |  | 無し
20 | 長野県 | 20562 | 20-562-04-001 | 木島平村 | － | － | 木島平村不燃廃棄物処理場 | 49 | 33 |  |  | ○ | 金属類 ガラス類 | 選別 圧縮・梱包 その他 | 5 | 1977 | 直営 |  | 無し
20 | 長野県 | 20562 | 20-562-04-002 | 木島平村 | － | － | 木島平村有機センター | 7443 | 2305 |  |  | ○ | 汚泥 その他 | ごみ堆肥化 | 30 | 2001 | 委託 |  | 有り | 52
20 | 長野県 | 20581 | 20-581-04-001 | 信州新町 | － | － | 信州新町犀峡コンポストセンター | 1335 | 12 |  | ○ |  | 汚泥 | ごみ堆肥化 | 13 | 2000 | 委託 |  | 無し
20 | 長野県 | 20813 | 20-813-04-001 | 川西保健衛生施設組合 | － | － | 川西保健衛生施設組合 川西清掃センター（不燃物処理施設） | 120 | 42 |  | ○ |  | ガラス類 不燃ごみ 直接搬入ごみ | 選別 圧縮・梱包 | 32 | 1981 | 直営 |  | 無し
20 | 長野県 | 20821 | 20-821-04-001 | 葛尾組合 | － | － | 葛尾組合不燃物処理場 | 1643 | 805 |  |  |  | 金属類 ガラス類 不燃ごみ 直接搬入ごみ | 選別 圧縮・梱包 | 12 | 1971 | 委託 |  | 無し
20 | 長野県 | 20821 | 20-821-04-002 | 葛尾組合 | － | － | 葛尾組合プラスチック等ストックヤード | 694 | 694 |  |  |  | ペットボトル プラスチック | 圧縮・梱包 | 8 | 2003 | 委託 |  | 無し
20 | 長野県 | 20860 | 20-860-04-001 | 穂高広域施設組合 | － | － | 穂高クリーンセンター不燃物処理施設 | 879 | 293 |  |  | ○ | 金属類 ガラス類 不燃ごみ 直接搬入ごみ | 選別 圧縮・梱包 | 7 | 1987 | 直営 |  | 無し
20 | 長野県 | 20860 | 20-860-04-002 | 穂高広域施設組合 | － | － | 乾式メタン発酵実験施設 | 86 |  | 2507 | ○ |  | 紙類 家庭系生ごみ 事業系生ごみ | メタン化 | 7 | 2006 | 一部委託 | 新設 | 無し
20 | 長野県 | 20882 | 20-882-04-001 | 伊南行政組合 | － | － | 伊南行政組合 伊南不燃物処理場 | 1899 | 1202 |  | ○ |  | 金属類 ガラス類 その他資源ごみ 不燃ごみ | 選別 | 7 | 1973 | 委託 |  | 無し
20 | 長野県 | 20927 | 20-927-04-001 | 木曽広域連合 | － | － | 木曽広域連合 北部クリーンセンター粗大ごみ処理施設 | 575 | 289 |  |  | ○ | 金属類 ガラス類 不燃ごみ 粗大ごみ 直接搬入ごみ | 選別 圧縮・梱包 | 15 | 1993 | 直営 |  | 無し
20 | 長野県 | 20942 | 20-942-04-001 | 岳北広域行政組合 | － | － | 岳北広域行政組合 岳北クリーンセンター | 720 | 325 |  |  | ○ | 金属類 ガラス類 その他資源ごみ 不燃ごみ 粗大ごみ 直接搬入ごみ 事業系生ごみ | 選別 圧縮・梱包 | 15 | 1985 | 委託 |  | 無し
20 | 長野県 | 20949 | 20-949-04-001 | 北信保健衛生施設組合 | － | － | 不燃物処理センター | 642 | 620 |  |  | ○ | 金属類 粗大ごみ 直接搬入ごみ | 選別 圧縮・梱包 | 20 | 1981 | 委託 |  | 無し
20 | 長野県 | 20960 | 20-960-04-001 | 松本西部広域施設組合 | － | － | 松本西部広域施設組合 松本クリーンセンター（容器包装プラスチックリサイクル施設） | 1063 | 988 |  |  | ○ | プラスチック | 圧縮・梱包 | 11 | 2005 | 委託 |  | 無し
20 | 長野県 | 20985 | 20-985-04-001 | 塩尻・朝日衛生施設組合 | － | － | 塩尻・朝日衛生施設組合不燃物処理場 | 18 |  |  |  | ○ | 粗大ごみ その他 | その他 | 20 | 1984 | 直営 |  | 無し
20 | 長野県 | 20988 | 20-988-04-001 | 白馬山麓環境施設組合 | － | － | 白馬山麓清掃センター | 919 | 482 |  |  |  | 不燃ごみ 直接搬入ごみ | 選別 圧縮・梱包 | 5 | 1985 | 一部委託 |  | 無し

## 燃料化
ごみ燃料化施設 | [19 empty] | (注：「廃止」施設を除く)
都道府県コード | 都道府県名 | 地方公共団体コード | 施設コード | 地方公共団体名 | 管理者名(民間施設) | 代表者 (民間施設) | 施設名 | 年間処理量(t/年度) | 固形化燃料保管量(t) | 燃料化量(t/年度) |  |  | 処理対象廃棄物 | 処理能力(t/日) | 使用開始年度 | 燃料供給先の利用状況 | 運転管理 | 施設の改廃等 | 産業廃棄物の搬入の有無 | 一般廃棄物の割合 (％)
[11 empty] | 生産量 | 搬出量

## その他
その他の施設[ごみの中間処理施設] | [15 empty] | (注：「廃止」施設を除く)
都道府県コード | 都道府県名 | 地方公共団体コード | 施設コード | 地方公共団体名 | 管理者名(民間施設) | 代表者 (民間施設) | 施設名 | 年間処理量(t/年度) | 処理対象廃棄物 | 処理内容 | 処理能力(t/日) | 使用開始年度 | 運転管理 | 施設の改廃等 | 産業廃棄物の搬入の有無 | 一般廃棄物の割合(％)
20 | 長野県 | 20940 | 20-940-06-001 | 上田地域広域連合 | － | － | 上田地域広域連合上田クリーンセンター灰固形化施設 | 3127 | その他 | その他 | 20 | 1996 | 一部委託 |  | 無し

## 保管
保管施設 | [14 empty] | (注：「廃止」施設を除く)
都道府県コード | 都道府県名 | 地方公共団体コード | 施設コード | 地方公共団体名 | 施設名 | 年間保管量(t/年度) | 保管対象物 | 保管分類数 | 屋内面積(m2) | 屋外面積(m2) | 使用開始年度 | 運転管理 | 施設の改廃等 | 産業廃棄物の搬入の有無 | 一般廃棄物の割合(％)
20 | 長野県 | 20202 | 20-202-07-001 | 松本市 | 松本市ストックヤード | 2091 | ガラス類 ペットボトル | 2 | 68 | 480 | 1999 | 委託 |  | 無し
20 | 長野県 | 20202 | 20-202-07-002 | 松本市 | 松本市奈川高原資源物保管倉庫 | 5 | 金属類 その他 | 2 | 194 | 0 | 1998 | 直営 |  | 無し
20 | 長野県 | 20205 | 20-205-07-001 | 飯田市 | 飯田市資源物保管施設 | 585 | ガラス類 ペットボトル | 4 | 42 | 80 | 1996 | 直営 |  | 無し
20 | 長野県 | 20207 | 20-207-07-001 | 須坂市 | 須坂市ストックヤード | 854 | ガラス類 ペットボトル プラスチック その他 | 6 | 526 | 347 | 1986 | 委託 |  | 無し
20 | 長野県 | 20208 | 20-208-07-001 | 小諸市 | 小諸市野火附廃棄物埋立処分場ストックヤード | 0 | 金属類 ガラス類 | 4 | 0 | 162 | 1997 | 直営 | 休止 | 無し
20 | 長野県 | 20209 | 20-209-07-001 | 伊那市 | 伊那市鳩吹クリーンセンター | 513 | ガラス類 ペットボトル |  | 253 | 121 | 1998 | 委託 |  | 無し
20 | 長野県 | 20212 | 20-212-07-001 | 大町市 | 大町市環境プラントリサイクルパーク | 1115 | 紙類 金属類 ガラス類 ペットボトル プラスチック その他 | 13 | 314 | 0 | 2000 | 直営 |  | 無し
20 | 長野県 | 20214 | 20-214-07-001 | 茅野市 | 茅野市美サイクルセンター | 2102 | 紙類 金属類 ペットボトル | 4 | 412 | 0 | 1998 | 委託 |  | 無し
20 | 長野県 | 20217 | 20-217-07-001 | 佐久市 | 佐久市うな沢第２最終処分場 | 891 | プラスチック | 1 | 170 | 0 | 2004 | 委託 |  | 無し
20 | 長野県 | 20220 | 20-220-07-001 | 安曇野市 | 安曇野市豊科リサイクルセンター | 205 | 紙類 金属類 ガラス類 ペットボトル プラスチック 布類 その他資源ごみ その他 | 14 | 992 | 5288 | 2005 | 一部委託 |  | 無し
20 | 長野県 | 20220 | 20-220-07-002 | 安曇野市 | 安曇野市穂高リサイクルセンター | 384 | 紙類 金属類 ガラス類 ペットボトル プラスチック 布類 その他資源ごみ その他 | 14 | 216 | 324 | 1999 | 一部委託 |  | 無し
20 | 長野県 | 20220 | 20-220-07-003 | 安曇野市 | 安曇野市明科ストックヤード | 58 | 紙類 金属類 ガラス類 ペットボトル プラスチック 布類 その他資源ごみ その他 | 14 | 95 | 256 | 2000 | 一部委託 |  | 無し
20 | 長野県 | 20303 | 20-303-07-001 | 小海町 | 小海町草刈久保保管施設 | 446 | 紙類 金属類 ガラス類 ペットボトル プラスチック | 5 | 312 | 100 | 1998 | 委託 |  | 無し
20 | 長野県 | 20323 | 20-323-07-001 | 御代田町 | 御代田町スットックヤード | 546 | 紙類 金属類 ガラス類 ペットボトル 布類 その他資源ごみ その他 | 9 | 269 | 206 | 1996 | 委託 |  | 無し
20 | 長野県 | 20361 | 20-361-07-001 | 下諏訪町 | 下諏訪町資源物保管庫 | 424 | 金属類 ガラス類 ペットボトル その他資源ごみ その他 | 10 | 280 | 40 | 1998 | 委託 |  | 無し
20 | 長野県 | 20402 | 20-402-07-001 | 松川町 | 松川町ガラスビンストックヤード | 99 | ガラス類 | 3 | 0 | 74 | 1996 | 直営 |  | 無し
20 | 長野県 | 20404 | 20-404-07-001 | 阿南町 | 阿南町ストックヤード | 45 | 金属類 ガラス類 | 4 | 36 | 0 | 1997 | 直営 |  | 無し
20 | 長野県 | 20406 | 20-406-07-001 | 清内路村 | 松山ストックヤード | 96 | 紙類 金属類 ガラス類 ペットボトル プラスチック 布類 その他資源ごみ その他 | 8 | 150 | 0 | 1999 | 直営 |  | 無し
20 | 長野県 | 20407 | 20-407-07-001 | 阿智村 | 阿智村ストックヤード | 36 | 紙類 金属類 ガラス類 ペットボトル | 4 | 90 | 0 | 1998 | 直営 |  | 無し
20 | 長野県 | 20407 | 20-407-07-002 | 阿智村 | 阿智村浪合廃棄物集積倉庫 | 1 | その他資源ごみ | 1 | 175 | 0 | 1999 | 直営 |  | 無し
20 | 長野県 | 20409 | 20-409-07-001 | 長野県 | 平谷村ストックヤード | 17 | 紙類 金属類 ガラス類 ペットボトル プラスチック | 9 | 111 | 0 | 1998 | 直営 |  | 無し
20 | 長野県 | 20417 | 20-417-07-001 | 大鹿村 | 大鹿村ストックヤード | 23 | 金属類 プラスチック | 2 | 32 | 0 | 1998 | 直営 |  | 無し
20 | 長野県 | 20813 | 20-813-07-001 | 川西保健衛生施設組合 | 川西保健衛生施設組合 川西清掃センター | 33 | 金属類 | 2 | 0 | 30 | 1996 | 直営 |  | 無し
20 | 長野県 | 20821 | 20-821-07-001 | 葛尾組合 | 葛尾組合資源物ストックヤード | 926 | 金属類 ガラス類 ペットボトル | 6 | 205 | 0 | 1997 | 委託 |  | 無し
20 | 長野県 | 20825 | 20-825-07-001 | 伊北環境行政組合 | 伊北環境行政組合廃棄物循環型社会基盤施設（ストックヤード） | 532 | 金属類 ガラス類 ペットボトル | 6 | 446 | 0 | 1999 | 直営 |  | 無し
20 | 長野県 | 20860 | 20-860-07-001 | 穂高広域施設組合 | 穂高クリーンセンター不燃物処理施設缶類置場 | 429 | 金属類 ガラス類 | 2 | 528 | 0 | 1995 | 直営 |  | 無し
20 | 長野県 | 20882 | 20-882-07-001 | 伊南行政組合 | 伊南不燃物処理場ストックヤード | 397 | 金属類 ガラス類 | 5 | 170 | 0 | 2003 | 直営 |  | 無し
20 | 長野県 | 20927 | 20-927-07-001 | 木曽広域連合 | 木曽広域連合 北部クリーンセンター リサイクルストックヤード | 869 | 紙類 ガラス類 ペットボトル プラスチック | 4 | 288 | 180 | 2001 | 直営 |  | 無し
20 | 長野県 | 20942 | 20-942-07-001 | 岳北広域行政組合 | 岳北広域行政組合 岳北クリーンセンターストックヤード | 364 | ガラス類 ペットボトル | 4 | 215 | 0 | 1999 | 委託 |  | 無し
20 | 長野県 | 20960 | 20-960-07-001 | 松本西部広域施設組合 | 松本西部広域施設組合 松本クリーンセンター（容器包装プラスチックリサイクル施設） | 1063 | プラスチック | 1 | 33 | 0 | 2005 | 委託 |  | 無し

## 最終
最終処分場 | [22 empty] | (注：「廃止」施設を除く)
都道府県コード | 都道府県名 | 地方公共団体コード | 施設コード | 地方公共団体名 | 管理者名(民間施設) | 代表者 (民間施設) | 施設名 | 埋立容量 （覆土を含む） (m3/年度) | 埋立容量 （覆土を含まない） (ｔ/年度) | 残余容量 (m3) | 埋立場所 | 処理対象廃棄物 | 埋立開始年度 | 埋立地面積 (m2) | 全体容積 (m3) | 埋立終了年度 | 遮水の方式 | 浸出水の処理 | 運転管理 | 処分場の現状 | 施設の改廃等 | 産業廃棄物の搬入の有無 | 一般廃棄物の割合(％)
20 | 長野県 | 20201 | 20-201-08-001 | 長野市 | － | － | 長野市小松原最終処分場 |  |  |  | 山間 | 焼却残渣(主灰) 焼却残渣(飛灰) 不燃ごみ | 1979 | 130300 | 298370 | 1997 | 遮水なし | 他の施設での処理 | 直営 | 埋立終了 | 休止 | 無し
20 | 長野県 | 20201 | 20-201-08-003 | 長野市 | － | － | 長野市不燃物最終処分場 天狗沢埋立地 | 11962 | 17273 | 28332 | 山間 | 焼却残渣(主灰) 焼却残渣(飛灰) 破砕ごみ・処理残渣 | 1992 | 64621 | 285000 | 2012 | 底部遮水工 鉛直遮水工 その他遮水 | 凝集沈澱 生物処理（脱窒あり） 砂ろ過 消毒 活性炭処理 | 一部委託 | 埋立中 |  | 有り | 100
20 | 長野県 | 20201 | 20-201-08-004 | 長野市 | － | － | 戸隠一般廃棄物最終処分場 |  |  | 1277 | 山間 | 不燃ごみ | 1988 | 1900 | 9440 | 2007 | 遮水なし | 処理なし | 直営 | 埋立終了 |  | 無し
20 | 長野県 | 20201 | 20-201-08-005 | 長野市 | － | － | 大岡一般廃棄物最終処分場 |  |  |  | 山間 | 粗大ごみ 不燃ごみ | 1983 | 1055 | 7500 | 2000 | 遮水なし | 処理なし | 直営 | 埋立終了 | 休止 | 無し
20 | 長野県 | 20201 | 20-201-08-007 | 長野市 | － | － | 鬼無里不燃物処理場 |  |  |  | 山間 | 不燃ごみ | 1971 | 1000 | 2500 | 1999 | 遮水なし | 処理なし | 直営 | 埋立終了 | 休止 | 無し
20 | 長野県 | 20202 | 20-202-08-001 | 松本市 | － | － | 松本市エコトピア山田 | 10530 | 13755 | 454070 | 山間 | 焼却残渣(主灰) 直接搬入ごみ 焼却残渣(飛灰) 不燃ごみ | 1987 | 67300 | 745000 | 2021 | 原地盤利用 | 他の施設での処理 | 直営 | 埋立中 |  | 無し
20 | 長野県 | 20202 | 20-202-08-002 | 松本市 | － | － | 松本市四賀最終処分場 |  |  | 381 | 山間 | 焼却残渣(主灰) 焼却残渣(飛灰) 不燃ごみ | 1984 | 1000 | 802 | 1994 | 遮水なし | 処理なし | 直営 | 埋立終了 | 休止
20 | 長野県 | 20202 | 20-202-08-003 | 松本市 | － | － | 松本市奈川一般廃棄物最終処分場 | 40 | 28 | 1676 | 山間 | 焼却残渣(主灰) 焼却残渣(飛灰) 不燃ごみ | 2003 | 1000 | 1800 | 2048 | 表面遮水工(ｷｬｯﾋﾟﾝｸﾞ) | 凝集沈澱 | 委託 | 埋立中 |  | 無し
20 | 長野県 | 20202 | 20-202-08-004 | 松本市 | － | － | 松本市安曇最終処分場 | 171 | 156 | 3735 | 山間 | 焼却残渣(主灰) 焼却残渣(飛灰) 不燃ごみ | 1997 | 1750 | 5100 | 2027 | 底部遮水工 | 凝集沈澱 生物処理（脱窒あり） 消毒 活性炭処理 | 委託 | 埋立中 |  | 無し
20 | 長野県 | 20202 | 20-202-08-005 | 松本市 | － | － | 松本市梓川一般廃棄物最終処分場 |  |  | 5280 | 平地 | 不燃ごみ | 1982 | 3374 | 10122 | 2004 | 遮水なし | 処理なし | 直営 | 埋立終了 | 休止 | 無し
20 | 長野県 | 20202 | 20-202-08-006 | 松本市 | － | － | 松本市安曇中平不燃物処理場 |  |  |  | 山間 | 不燃ごみ | 1989 | 973 | 3900 | 1999 | 遮水なし | 処理なし | 直営 | 埋立終了 | 休止
20 | 長野県 | 20202 | 20-202-08-007 | 松本市 | － | － | 松本市奈川曽倉沢一般廃棄物処理場 |  |  |  | 山間 | 資源ごみ 不燃ごみ | 1992 | 850 | 3000 | 1995 | 遮水なし | 処理なし | 直営 | 埋立終了 |  | 無し
20 | 長野県 | 20203 | 20-203-08-001 | 上田市 | － | － | 上田市下郷最終処分場 |  |  |  | 平地 | 焼却残渣(主灰) 焼却残渣(飛灰) 破砕ごみ・処理残渣 | 1971 | 14027 | 80027 | 1998 | 遮水なし | 処理なし | 直営 | 埋立終了 |  | 無し
20 | 長野県 | 20203 | 20-203-08-002 | 上田市 | － | － | 上田市下室賀最終処分場 | 3555 | 3634 | 23290 | 平地 | 焼却残渣(主灰) 焼却残渣(飛灰) 破砕ごみ・処理残渣 | 1996 | 25000 | 100000 | 2003 | 底部遮水工 表面遮水工(ｷｬｯﾋﾟﾝｸﾞ) | 他の施設での処理 | 直営 | 埋立中 |  | 無し
20 | 長野県 | 20203 | 20-203-08-003 | 上田市 | － | － | 丸子町腰越深山原山残灰処分場 |  |  |  | 山間 | 焼却残渣(主灰) 焼却残渣(飛灰) | 1973 | 1000 | 7000 | 1998 | 遮水なし | 処理なし | 直営 | 埋立終了 |  | 無し
20 | 長野県 | 20203 | 20-203-08-004 | 上田市 | － | － | 丸子町不燃物処理場 |  |  | 748 | 平地 | 不燃ごみ | 1972 | 6000 | 12000 | 2009 | 遮水なし | 処理なし | 直営 | 埋立中 | 休止 | 無し
20 | 長野県 | 20203 | 20-203-08-005 | 上田市 | － | － | 武石廃棄物最終処分場 |  |  |  | 平地 | 不燃ごみ | 1977 | 1835 | 6000 | 2015 | 遮水なし | 処理なし | 直営 | 埋立終了 |  | 無し
20 | 長野県 | 20204 | 20-204-08-001 | 岡谷市 | － | － | 岡谷市樋沢一般廃棄物最終処分場 | 3176 | 3108 | 34629 | 山間 | 焼却残渣(主灰) 直接搬入ごみ 焼却残渣(飛灰) 不燃ごみ | 2000 | 16300 | 61104 | 2014 | 底部遮水工 鉛直遮水工 | 凝集沈澱 生物処理（脱窒なし） 砂ろ過 活性炭処理 | 一部委託 | 埋立中 |  | 無し
20 | 長野県 | 20204 | 20-204-08-002 | 岡谷市 | － | － | 岡谷市樋沢一般廃棄物最終処分場 |  |  |  | 山間 | 焼却残渣(主灰) 直接搬入ごみ 焼却残渣(飛灰) 不燃ごみ | 1981 | 18073 | 141113 | 1999 | 底部遮水工 鉛直遮水工 | 凝集沈澱 生物処理（脱窒なし） 砂ろ過 活性炭処理 | 一部委託 | 埋立終了 |  | 無し
20 | 長野県 | 20205 | 20-205-08-001 | 飯田市 | － | － | イタチガサワ最終処分場 | 7166 | 4215 | 19912 | 山間 | 直接搬入ごみ 粗大ごみ 不燃ごみ その他 | 1988 | 14325 | 190114 | 2008 | 原地盤利用 鉛直遮水工 | 凝集沈澱 生物処理（脱窒なし） 砂ろ過 消毒 | 一部委託 | 埋立中 |  | 無し
20 | 長野県 | 20205 | 20-205-08-002 | 飯田市 | － | － | 飯田市上村処分場 | 1000 | 32 | 1066 | 山間 | 粗大ごみ 不燃ごみ | 1993 | 967 | 6300 | 2009 | 遮水なし | 処理なし | 直営 | 埋立終了 | 休止 | 無し
20 | 長野県 | 20205 | 20-205-08-003 | 飯田市 | － | － | 飯田市一般廃棄物最終処分場 |  |  | 101000 | 山間 | 溶融飛灰 直接搬入ごみ 溶融スラグ 粗大ごみ 不燃ごみ その他 | 2009 | 13800 | 101000 | 2014 | 表面遮水工(ｷｬｯﾋﾟﾝｸﾞ) | 凝集沈澱 生物処理（脱窒あり） 砂ろ過 消毒 活性炭処理 キレート処理 | 一部委託 | 埋立前 | 新設 | 無し
20 | 長野県 | 20206 | 20-206-08-001 | 諏訪市 | － | － | 諏訪市大曲最終処分場（新施設） | 2087 | 2057 | 18796 | 山間 | 焼却残渣(主灰) 焼却残渣(飛灰) | 1999 | 16400 | 38731 | 2011 | 底部遮水工 | 凝集沈澱 下水道放流 | 直営 | 埋立中 |  | 無し
20 | 長野県 | 20206 | 20-206-08-002 | 諏訪市 | － | － | 諏訪市大曲処分場 |  |  |  | 山間 | 焼却残渣(主灰) 焼却残渣(飛灰) | 1968 | 2750 | 49500 | 1998 | 原地盤利用 | 処理なし | 直営 | 埋立終了 |  | 無し
20 | 長野県 | 20206 | 20-206-08-003 | 諏訪市 | － | － | 諏訪市矢戸倉不燃物処分場 |  |  |  | 山間 | 粗大ごみ | 1969 | 24997 | 77000 | 1999 | 遮水なし | 処理なし | 直営 | 埋立終了 |  | 無し
20 | 長野県 | 20207 | 20-207-08-001 | 須坂市 | － | － | 須坂市硯原埋立地 |  |  | 9663 | 山間 | その他 | 1975 | 20748 | 389696 | 2016 | 遮水なし | 処理なし | 直営 | 埋立中 | 休止 | 無し
20 | 長野県 | 20208 | 20-208-08-002 | 小諸市 | － | － | 小諸市野火附廃棄物埋立処分場(第2期) |  |  |  | 山間 | 焼却残渣(主灰) 直接搬入ごみ 焼却残渣(飛灰) 破砕ごみ・処理残渣 不燃ごみ | 1989 | 12000 | 111900 | 2004 | 底部遮水工 | 生物処理（脱窒なし） | 一部委託 | 埋立終了 |  | 無し
20 | 長野県 | 20208 | 20-208-08-003 | 小諸市 | － | － | 小諸市野火附廃棄物埋立処分場（第１期） |  |  |  | 山間 | 不燃ごみ | 1986 | 10670 | 63370 | 1988 | 遮水なし | 他の施設での処理 | 一部委託 | 埋立終了 | 休止 | 無し
20 | 長野県 | 20208 | 20-208-08-004 | 小諸市 | － | － | 小諸市野火附埋立処理場（第３期） | 1159 | 536 | 21643 | 山間 | 破砕ごみ・処理残渣 | 2004 | 5400 | 29000 | 2012 | 底部遮水工 | 生物処理（脱窒なし） | 一部委託 | 埋立中 |  | 無し
20 | 長野県 | 20209 | 20-209-08-001 | 伊那市 | － | － | 伊那市横山不燃物処理場 | 900 | 709 | 18965 | 山間 | 破砕ごみ・処理残渣 | 1971 | 10092 | 149820 | 2029 | 遮水なし | 処理なし | 委託 | 埋立中 |  | 無し
20 | 長野県 | 20209 | 20-209-08-002 | 伊那市 | － | － | 三ツ子沢一般廃棄物最終処分場 |  |  | 2140 | 山間 | 破砕ごみ・処理残渣 | 1990 | 950 | 3270 | 1994 | 遮水なし | 処理なし | 直営 | 埋立終了 | 休止 | 無し
20 | 長野県 | 20209 | 20-209-08-003 | 伊那市 | － | － | 長谷溝口最終処分場 |  |  |  | 山間 | 破砕ごみ・処理残渣 | 1976 | 160 | 750 | 1985 | 遮水なし | 処理なし | 直営 | 埋立終了 | 休止 | 無し
20 | 長野県 | 20212 | 20-212-08-001 | 大町市 | － | － | 大町市グリーンパーク | 1554 | 1253 | 7237 | 平地 | 焼却残渣(主灰) 直接搬入ごみ 破砕ごみ・処理残渣 不燃ごみ | 1997 | 10000 | 32100 | 2008 | 底部遮水工 | 凝集沈澱 生物処理（脱窒あり） 砂ろ過 消毒 活性炭処理 | 委託 | 埋立中 |  | 無し
20 | 長野県 | 20212 | 20-212-08-003 | 大町市 | － | － | 大町市中山不燃物処理場 |  |  |  | 山間 | 焼却残渣(主灰) 直接搬入ごみ 可燃ごみ 資源ごみ 焼却残渣(飛灰) 破砕ごみ・処理残渣 粗大ごみ 不燃ごみ その他 | 1980 | 19270 | 69800 | 1999 | 遮水なし | 処理なし | 直営 | 埋立終了 |  | 無し
20 | 長野県 | 20212 | 20-212-08-004 | 大町市 | － | － | 二重埋立地 |  |  |  | 山間 | 粗大ごみ 不燃ごみ | 1982 | 400 | 450 | 1993 | 遮水なし | 処理なし | 直営 | 埋立終了 |  | 無し
20 | 長野県 | 20212 | 20-212-08-005 | 大町市 | － | － | 曽山処分場 |  |  |  | 山間 | 資源ごみ 不燃ごみ | 1989 | 400 | 1800 | 1999 | 遮水なし | 処理なし | 直営 | 埋立終了 |  | 無し
20 | 長野県 | 20214 | 20-214-08-003 | 茅野市 | － | － | 茅野市最終処分場 | 1436 | 1426 | 6022 | 山間 | 焼却残渣(主灰) 焼却残渣(飛灰) 破砕ごみ・処理残渣 | 1994 | 4300 | 34840 | 2008 | 底部遮水工 | 砂ろ過 活性炭処理 キレート処理 | 直営 | 埋立中 |  | 無し
20 | 長野県 | 20217 | 20-217-08-001 | 佐久市 | － | － | 佐久市宇とう南沢処理場 | 119 | 108 | 48784 | 平地 | 不燃ごみ | 1979 | 30240 | 241920 | 2012 | 遮水なし | 処理なし | 直営 | 埋立中 |  | 無し
20 | 長野県 | 20217 | 20-217-08-002 | 佐久市 | － | － | 佐久市うなわ沢最終処分場 |  |  |  | 平地 | 焼却残渣(主灰) 不燃ごみ | 1985 | 27600 | 187000 | 2003 | 底部遮水工 鉛直遮水工 | 凝集沈澱 生物処理（脱窒あり） 消毒 活性炭処理 膜処理 | 直営 | 埋立終了 | 休止 | 無し
20 | 長野県 | 20217 | 20-217-08-003 | 佐久市 | － | － | 佐久市うな沢第２最終処分場 | 10460 | 3226 | 104047 | 平地 | 焼却残渣(主灰) 不燃ごみ | 2003 | 11200 | 148000 | 2017 | 底部遮水工 鉛直遮水工 | 凝集沈澱 生物処理（脱窒あり） 消毒 活性炭処理 膜処理 | 直営 | 埋立中 |  | 無し
20 | 長野県 | 20217 | 20-217-08-004 | 佐久市 | － | － | 佐久市つらなし一般廃棄物最終処分場 |  |  |  | 山間 | 焼却残渣(主灰) 直接搬入ごみ 不燃ごみ | 1986 | 8397 | 56000 | 2001 | 底部遮水工 鉛直遮水工 | 凝集沈澱 生物処理（脱窒あり） | 直営 | 埋立終了 | 休止 | 無し
20 | 長野県 | 20219 | 20-219-08-001 | 東御市 | － | － | 東御市一般廃棄物最終処分場 | 682 | 489 | 17193 | 平地 | 焼却残渣(主灰) 焼却残渣(飛灰) 破砕ごみ・処理残渣 | 1996 | 5045 | 23786 | 2015 | 底部遮水工 その他遮水 | 凝集沈澱 生物処理（脱窒あり） 砂ろ過 消毒 活性炭処理 | 委託 | 埋立中 |  | 無し
20 | 長野県 | 20220 | 20-220-08-001 | 安曇野市 | － | － | 安曇野市三郷一般廃棄物最終処分場 | 181 | 95 | 20429 | 平地 | 焼却残渣(主灰) 不燃ごみ | 1997 | 4000 | 23000 | 2011 | 底部遮水工 | 凝集沈澱 砂ろ過 活性炭処理 | 直営 | 埋立中 |  | 無し
20 | 長野県 | 20220 | 20-220-08-002 | 安曇野市 | － | － | 豊科町最終処分場 |  |  |  | 平地 | 焼却残渣(主灰) 不燃ごみ | 1973 | 2400 | 12000 | 1999 | 遮水なし | 処理なし | 直営 | 埋立終了 | 休止 | 無し
20 | 長野県 | 20220 | 20-220-08-003 | 安曇野市 | － | － | 安曇野市小岩岳不燃物処分場 | 129 | 84 | 8747 | 平地 | 不燃ごみ | 1988 | 2350 | 11750 | 2007 | 遮水なし | 処理なし | 一部委託 | 埋立中 |  | 無し
20 | 長野県 | 20220 | 20-220-08-004 | 安曇野市 | － | － | 三郷村最終処分場 |  |  |  | 平地 | 不燃ごみ | 1984 | 3000 | 12000 | 1999 | 遮水なし | 処理なし | 直営 | 埋立終了 | 休止 | 無し
20 | 長野県 | 20303 | 20-303-08-001 | 小海町 | － | － | 小海町草刈久保最終処分場 | 1020 | 609 | 47709 | 山間 | 直接搬入ごみ 可燃ごみ 不燃ごみ | 1987 | 20510 | 82695 | 2015 | 底部遮水工 | 凝集沈澱 活性炭処理 膜処理 | 委託 | 埋立中 |  | 無し
20 | 長野県 | 20304 | 20-304-08-001 | 川上村 | － | － | 川上村営ゴミ処理場 | 3000 | 1 | 14872 | 山間 | その他 | 1982 | 6743 | 42255 | 2015 | 遮水なし | 他の施設での処理 | 委託 | 埋立中 |  | 無し
20 | 長野県 | 20305 | 20-305-08-001 | 南牧村 | － | － | 南牧村一般廃棄物最終処分場 | 87 | 46 | 136 | 山間 | 不燃ごみ | 1997 | 780 | 2420 | 2008 | 底部遮水工 | 膜処理 | 直営 | 埋立中 |  | 無し
20 | 長野県 | 20305 | 20-305-08-002 | 南牧村 | － | － | 南牧村樽の原埋立処分地 |  |  |  | 山間 | 不燃ごみ | 1987 | 600 | 1200 | 1996 | 遮水なし | 処理なし | 直営 | 埋立終了 |  | 無し
20 | 長野県 | 20306 | 20-306-08-001 | 南相木村 | － | － | 針の木平処分場 | 15 | 6 | 35 | 山間 | 不燃ごみ | 1982 | 1000 | 20000 | 2007 | 遮水なし | 処理なし | 直営 | 埋立中 |  | 無し
20 | 長野県 | 20307 | 20-307-08-001 | 北相木村 | － | － | 北相木村小池廃棄物処理場 | 10 |  | 242 | 山間 | 粗大ごみ 不燃ごみ | 1975 | 612 | 3060 | 2002 | 遮水なし | 処理なし | 直営 | 埋立中 |  | 無し
20 | 長野県 | 20309 | 20-309-08-001 | 佐久穂町 | － | － | 佐久穂町八郡最終処分場 |  |  | 4050 | 山間 | 焼却残渣(主灰) 破砕ごみ・処理残渣 不燃ごみ | 1979 | 2500 | 30000 | 1999 |  | 処理なし | 直営 | 埋立終了 |  | 無し
20 | 長野県 | 20321 | 20-321-08-001 | 軽井沢町 | － | － | 軽井沢町不燃物処理施設 |  |  |  | 平地 | 不燃ごみ | 1974 | 6000 | 27000 | 1998 | 遮水なし | 処理なし | 直営 | 埋立終了 | 休止 | 無し
20 | 長野県 | 20323 | 20-323-08-001 | 御代田町 | － | － | 御代田町久保沢一般廃棄物最終処分場 |  |  |  | 山間 | 粗大ごみ 不燃ごみ | 1985 | 5796 | 33028 | 1996 | 遮水なし | 処理なし | 委託 | 埋立終了 |  | 無し
20 | 長野県 | 20323 | 20-323-08-002 | 御代田町 | － | － | 御代田町井戸沢一般廃棄物最終処分場 | 510 | 341 | 15251 | 山間 | 不燃ごみ | 1996 | 5560 | 30670 | 2010 | 底部遮水工 | 砂ろ過 キレート処理 下水道放流 | 委託 | 埋立中 |  | 無し
20 | 長野県 | 20349 | 20-349-08-001 | 青木村 | － | － | 青木村横入埋立処分場 |  |  |  | 山間 | その他 | 1975 | 1000 | 3000 | 1998 | 表面遮水工(ｷｬｯﾋﾟﾝｸﾞ) | 処理なし | 直営 | 埋立終了
20 | 長野県 | 20350 | 20-350-08-001 | 長和町 | － | － | 長和町長門一般廃棄物処分場 | 12 | 12 | 6523 | 平地 | 破砕ごみ・処理残渣 | 1986 | 7220 | 25320 | 2013 | 表面遮水工(ｷｬｯﾋﾟﾝｸﾞ) | 処理なし | 直営 | 埋立中 |  | 無し
20 | 長野県 | 20350 | 20-350-08-002 | 長和町 | － | － | 長和町和田唐沢山危険物処理場 | 2 | 2 | 568 | 山間 | 破砕ごみ・処理残渣 | 1975 | 624 | 6636 | 2015 | 遮水なし | 処理なし | 委託 | 埋立中 |  | 無し
20 | 長野県 | 20361 | 20-361-08-001 | 下諏訪町 | － | － | 下諏訪町砥沢埋立地 |  |  |  | 山間 | 焼却残渣(主灰) 焼却残渣(飛灰) 破砕ごみ・処理残渣 不燃ごみ | 1972 | 1432 | 29797 | 1995 | 遮水なし | 凝集沈澱 | 直営 | 埋立終了 |  | 無し
20 | 長野県 | 20382 | 20-382-08-001 | 辰野町 | － | － | 辰野町最終処分場 |  |  | 743 | 平地 | 焼却残渣(主灰) | 1978 | 7699 | 38495 | 1994 | 遮水なし | 処理なし | 直営 | 埋立終了 |  | 無し
20 | 長野県 | 20383 | 20-383-08-001 | 箕輪町 | － | － | 箕輪町八乙女危険物処理場 |  |  |  | 平地 | 破砕ごみ・処理残渣 | 1981 | 3546 | 13600 | 1994 | 遮水なし | 処理なし | 直営 | 埋立終了 | 休止 | 無し
20 | 長野県 | 20386 | 20-386-08-001 | 中川村 | － | － | 中川村一般廃棄物処理場 |  |  |  | 山間 | 不燃ごみ | 1978 | 6000 | 24500 | 1998 | 遮水なし | 処理なし | 一部委託 | 埋立終了 |  | 無し
20 | 長野県 | 20402 | 20-402-08-002 | 松川町 | － | － | 松川町生田一般廃棄物最終処分場 | 1543 | 166 | 8316 | 山間 | 焼却残渣(主灰) 不燃ごみ | 1996 | 5000 | 21000 | 2010 | 底部遮水工 | 凝集沈澱 生物処理（脱窒あり） | 直営 | 埋立中 |  | 無し
20 | 長野県 | 20403 | 20-403-08-003 | 高森町 | － | － | 高森町垣外一般廃棄物埋立処分場 | 158 | 91 | 7041 | 山間 | 焼却残渣(主灰) | 1994 | 2970 | 14060 | 2006 | 底部遮水工 | 活性炭処理 | 直営 | 埋立中 |  | 無し
20 | 長野県 | 20404 | 20-404-08-002 | 阿南町 | － | － | 阿南町不燃物処理場 | 571 | 144 | 10924 | 山間 | 直接搬入ごみ 不燃ごみ | 1997 | 12600 | 88510 | 2015 | 底部遮水工 | 活性炭処理 | 直営 | 埋立中 |  | 無し
20 | 長野県 | 20407 | 20-407-08-001 | 阿智村 | － | － | 阿智村不燃物処理場 |  |  | 4 | 山間 | 直接搬入ごみ 粗大ごみ 不燃ごみ | 1978 | 950 | 27600 | 2002 | 遮水なし | 処理なし | 直営 | 埋立中 | 休止 | 無し
20 | 長野県 | 20409 | 20-409-08-001 | 平谷村 | － | － | 平谷村一般廃棄物処理場 |  |  |  | 山間 | 不燃ごみ | 1985 | 1000 | 6000 | 2005 | 遮水なし | 処理なし | 直営 | 埋立終了 | 休止 | 無し
20 | 長野県 | 20411 | 20-411-08-003 | 下條村 | － | － | 下條村一般廃棄物（不燃物）最終処分場 | 126 | 106 | 3619 | 山間 | 直接搬入ごみ 破砕ごみ・処理残渣 粗大ごみ 不燃ごみ | 1987 | 1850 | 9190 | 2015 | 遮水なし | 処理なし | 直営 | 埋立中 |  | 無し
20 | 長野県 | 20412 | 20-412-08-001 | 売木村 | － | － | 売木村村有埋立地 |  |  | 32 | 山間 | 不燃ごみ | 1978 | 300 | 900 | 2017 | 遮水なし | 処理なし | 直営 | 埋立中 |  | 無し
20 | 長野県 | 20414 | 20-414-08-001 | 泰阜村 | － | － | 泰阜村不燃物処理場 | 50 | 50 | 10892 | 山間 | 不燃ごみ その他 | 1981 | 900 | 19200 | 2015 | 遮水なし | 処理なし | 直営 | 埋立中 |  | 無し
20 | 長野県 | 20415 | 20-415-08-001 | 喬木村 | － | － | 喬木村一般廃棄物処分場 | 97 | 63 | 5347 | 山間 | 焼却残渣(主灰) 破砕ごみ・処理残渣 その他 | 1997 | 3100 | 7428 | 2015 | 底部遮水工 | 生物処理（脱窒なし） キレート処理 下水道放流 | 委託 | 埋立中 |  | 無し
20 | 長野県 | 20415 | 20-415-08-002 | 喬木村 | － | － | 喬木村白なぎ処理場 |  |  |  | 平地 | 破砕ごみ・処理残渣 不燃ごみ | 1978 | 1500 | 1950 | 1997 | 遮水なし | 処理なし | 直営 | 埋立終了 | 休止 | 無し
20 | 長野県 | 20416 | 20-416-08-001 | 豊丘村 | － | － | 豊丘村堀立最終処分場 |  |  |  | 山間 | 焼却残渣(主灰) 粗大ごみ 不燃ごみ | 1984 | 1748 | 5760 | 2004 | 底部遮水工 | 砂ろ過 | 直営 | 埋立終了 | 休止 | 無し
20 | 長野県 | 20416 | 20-416-08-002 | 豊丘村 | － | － | 豊丘村北の沢最終処分場 | 148 | 28 | 4655 | 山間 | 焼却残渣(主灰) 粗大ごみ 不燃ごみ | 2004 | 1430 | 5270 | 2019 | 底部遮水工 覆蓋（屋根） | 砂ろ過 消毒 下水道放流 | 直営 | 埋立中 |  | 無し
20 | 長野県 | 20417 | 20-417-08-002 | 大鹿村 | － | － | 大鹿村一般廃棄物最終処分場 | 221 | 34 | 2601 | 山間 | 焼却残渣(主灰) 破砕ごみ・処理残渣 | 2001 | 9885 | 3200 | 2015 | 底部遮水工 | 凝集沈澱 砂ろ過 消毒 | 委託 | 埋立中 |  | 無し
20 | 長野県 | 20422 | 20-422-08-001 | 上松町 | － | － | 上松町最終処分場 |  |  |  | 平地 | 不燃ごみ | 1982 | 1000 | 2500 | 1999 | 遮水なし | 処理なし | 直営 | 埋立終了 | 休止 | 無し
20 | 長野県 | 20423 | 20-423-08-001 | 南木曽町 | － | － | 南木曽町中山ガラス類埋立場 | 141 | 47 | 2398 | 山間 | 不燃ごみ | 1984 | 2806 | 6880 | 2015 | 遮水なし | 処理なし | 直営 | 埋立中 |  | 無し
20 | 長野県 | 20430 | 20-430-08-001 | 大桑村 | － | － | 旧木曽南部地区環境衛生組合埋立地 |  |  |  | 平地 | 焼却残渣(主灰) | 1970 | 2749 | 8246 | 1998 | 遮水なし | 処理なし | 直営 | 埋立終了 | 休止 | 無し
20 | 長野県 | 20446 | 20-446-08-001 | 麻績村 | － | － | 麻績村上川原処分場 |  |  |  | 平地 | 破砕ごみ・処理残渣 その他 | 1981 | 887 | 2815 | 1999 | 遮水なし | 処理なし | 直営 | 埋立終了 |  | 無し
20 | 長野県 | 20449 | 20-449-08-001 | 波田町 | － | － | 波田町不燃物処理場 | 77 | 42 | 5096 | 山間 | 不燃ごみ | 1986 | 2800 | 16000 | 2015 | 遮水なし | 処理なし | 直営 | 埋立中 |  | 無し
20 | 長野県 | 20450 | 20-450-08-001 | 山形村 | － | － | 山形村一般廃棄物最終処分場（サンクスＢＢ第１期施設） |  |  |  | 平地 | 焼却残渣(主灰) 焼却残渣(飛灰) 不燃ごみ | 1998 | 800 | 2660 | 2005 | 底部遮水工 鉛直遮水工 覆蓋（屋根） | 凝集沈澱 下水道放流 | 委託 | 埋立終了 |  | 無し
20 | 長野県 | 20450 | 20-450-08-002 | 山形村 | － | － | 山形村危険物埋立場 |  |  |  | 平地 | 不燃ごみ | 1968 | 800 | 4000 | 1999 | 遮水なし | 処理なし | 直営 | 埋立終了 |  | 無し
20 | 長野県 | 20450 | 20-450-08-003 | 山形村 | － | － | 山形村一般廃棄物最終処分場（サンクスＢＢ第２期施設） | 428 | 467 | 2994 | 平地 | 焼却残渣(主灰) 焼却残渣(飛灰) 不燃ごみ | 2005 | 692 | 3460 | 2012 | 底部遮水工 鉛直遮水工 覆蓋（屋根） | 凝集沈澱 下水道放流 | 委託 | 埋立中 |  | 無し
20 | 長野県 | 20452 | 20-452-08-001 | 筑北村 | － | － | （坂北地区）末地焼却残渣最終処分場 |  |  | 38 | 山間 | 焼却残渣(主灰) 焼却残渣(飛灰) | 1983 | 1000 | 3370 | 1998 | 遮水なし | 処理なし | 直営 | 埋立終了 |  | 無し
20 | 長野県 | 20452 | 20-452-08-002 | 筑北村 | － | － | 筑北村（本城地区）大沢山最終処分場 |  |  | 1243 | 山間 | 焼却残渣(主灰) 焼却残渣(飛灰) | 1983 | 1000 | 3370 | 1998 | 遮水なし | 処理なし | 直営 | 埋立終了 |  | 無し
20 | 長野県 | 20452 | 20-452-08-003 | 筑北村 | － | － | 筑北村（坂井地区）横走最終処分場 |  |  | 576 | 山間 | 焼却残渣(主灰) 焼却残渣(飛灰) | 1983 | 1000 | 3370 | 1998 | 遮水なし | 処理なし | 直営 | 埋立終了 |  | 無し
20 | 長野県 | 20485 | 20-485-08-001 | 白馬村 | － | － | 白馬村森上処分場 |  |  |  | 平地 | 粗大ごみ | 1985 | 1500 | 12000 | 1999 | 遮水なし | 処理なし | 直営 | 埋立終了 | 休止 | 無し
20 | 長野県 | 20486 | 20-486-08-001 | 小谷村 | － | － | 小谷村石坂粗大ごみ処理場 |  |  |  | 山間 | 破砕ごみ・処理残渣 | 1988 | 7312 | 22160 | 1998 | 遮水なし | 処理なし | 直営 | 埋立終了 | 休止
20 | 長野県 | 20562 | 20-562-08-001 | 木島平村 | － | － | 木島平村危険物処理所 | 38 | 16 | 98 | 山間 | 溶融スラグ 粗大ごみ | 1983 | 888 | 1694 | 2009 | 遮水なし | 処理なし | 直営 | 埋立中 |  | 無し
20 | 長野県 | 20581 | 20-581-08-001 | 信州新町 | － | － | 牧野島不燃物処理場 | 255 | 179 | 19745 | 山間 | 直接搬入ごみ 粗大ごみ 不燃ごみ | 1983 | 5514 | 35899 |  | 遮水なし | 処理なし | 一部委託 | 埋立中 |  | 無し
20 | 長野県 | 20583 | 20-583-08-001 | 信濃町 | － | － | 枡形不燃物最終処分場 | 312 | 76 | 4485 | 山間 | 直接搬入ごみ 不燃ごみ | 1980 | 8028 | 21320 | 2020 | 遮水なし | 処理なし | 直営 | 埋立中 |  | 無し
20 | 長野県 | 20590 | 20-590-08-001 | 飯綱町 | － | － | 飯綱町三水危険物処理場 | 150 | 28 |  | 山間 | 不燃ごみ | 1975 | 1900 | 9000 | 2006 | 原地盤利用 | 処理なし | 直営 | 埋立終了 |  | 無し
20 | 長野県 | 20813 | 20-813-08-002 | 川西保健衛生施設組合 | － | － | 川西保健衛生施設組合 川西一般廃棄物最終処分場 | 628 | 564 | 16885 | 山間 | 焼却残渣(主灰) 直接搬入ごみ 焼却残渣(飛灰) 破砕ごみ・処理残渣 粗大ごみ | 1993 | 6700 | 39000 | 2013 | 底部遮水工 | 凝集沈澱 生物処理（脱窒なし） 消毒 促進酸化処理 | 直営 | 埋立中 |  | 無し
20 | 長野県 | 20825 | 20-825-08-001 | 伊北環境行政組合 | － | － | 伊北環境行政組合クリーンセンター八乙女最終処分場 |  |  | 17111 | 平地 | 破砕ごみ・処理残渣 | 1993 | 9060 | 58000 | 2010 | 底部遮水工 | 凝集沈澱 生物処理（脱窒あり） 砂ろ過 消毒 活性炭処理 | 直営 | 埋立中 |  | 無し
20 | 長野県 | 20880 | 20-880-08-001 | 伊那中央行政組合 | － | － | 伊那中央行政組合一般廃棄物最終処分場 |  |  |  | 平地 | 焼却残渣(主灰) 焼却残渣(飛灰) | 1989 | 5092 | 20558 | 1999 | 底部遮水工 鉛直遮水工 | 他の施設での処理 | 直営 | 埋立終了 | 休止 | 無し
20 | 長野県 | 20882 | 20-882-08-001 | 伊南行政組合 | － | － | 伊南行政組合 大角不燃物処理場 |  |  |  | 山間 | 破砕ごみ・処理残渣 | 1995 | 400 | 1500 | 1997 | 遮水なし | 処理なし | 直営 | 埋立終了 |  | 無し
20 | 長野県 | 20882 | 20-882-08-002 | 伊南行政組合 | － | － | 伊南行政組合 与田切不燃物処理場 |  |  |  | 平地 | 破砕ごみ・処理残渣 | 1983 | 1500 | 6000 | 1990 | 遮水なし | 処理なし | 直営 | 埋立終了 |  | 無し
20 | 長野県 | 20882 | 20-882-08-003 | 伊南行政組合 | － | － | 伊南行政組合 小平不燃物処理場 |  |  |  | 平地 | 焼却残渣(主灰) 破砕ごみ・処理残渣 | 1990 | 2271 | 8856 | 1995 | 遮水なし | 処理なし | 直営 | 埋立終了 |  | 無し
20 | 長野県 | 20920 | 20-920-08-001 | 北部衛生施設組合 | － | － | 北部衛生施設組合残灰処分場 |  |  | 367 | 山間 | 焼却残渣(主灰) | 1972 | 1890 | 2500 | 1996 | 遮水なし | 処理なし | 直営 | 埋立終了 | 休止 | 無し
20 | 長野県 | 20927 | 20-927-08-001 | 木曽広域連合 | － | － | 木曽広域連合 北部クリーンセンター 最終処分場 | 12 | 12 | 1878 | 山間 | 破砕ごみ・処理残渣 | 1971 | 1600 | 16000 | 2040 | 遮水なし | 処理なし | 直営 | 埋立中 |  | 無し
20 | 長野県 | 20942 | 20-942-08-001 | 岳北広域行政組合 | － | － | 岳北広域行政組合 岳北クリーンセンター最終処分場 | 240 | 271 | 40045 | 山間 | 破砕ごみ・処理残渣 | 1985 | 12000 | 57484 | 2009 | 遮水なし | 処理なし | 直営 | 埋立中 |  | 無し
20 | 長野県 | 20949 | 20-949-08-001 | 北信保健衛生施設組合 | － | － | 北信保健衛生施設組合最終処分場 | 2451 | 3017 | 31895 | 山間 | 焼却残渣(主灰) 直接搬入ごみ 焼却残渣(飛灰) 粗大ごみ | 2004 | 18500 | 38000 | 2010 | 底部遮水工 鉛直遮水工 | 凝集沈澱 生物処理（脱窒あり） 砂ろ過 消毒 活性炭処理 膜処理 キレート処理 | 直営 | 埋立中 |  | 無し
20 | 長野県 | 20949 | 20-949-08-002 | 北信保健衛生施設組合 | － | － | 大俣埋立地 |  |  |  | 平地 | 直接搬入ごみ 粗大ごみ | 1991 | 9198 | 47888 | 2000 | 原地盤利用 鉛直遮水工 | 凝集沈澱 生物処理（脱窒あり） 砂ろ過 消毒 活性炭処理 膜処理 キレート処理 | 直営 | 埋立終了 | 休止 | 無し
20 | 長野県 | 20965 | 20-965-08-001 | 南諏衛生施設組合 | － | － | 南諏衛生施設組合 南諏衛生センター | 1548 | 1343 | 11458 | 山間 | 焼却残渣(主灰) 焼却残渣(飛灰) 破砕ごみ・処理残渣 | 1995 | 6400 | 26500 | 2015 | 底部遮水工 | 凝集沈澱 生物処理（脱窒あり） 砂ろ過 消毒 活性炭処理 キレート処理 | 委託 | 埋立中 |  | 無し
20 | 長野県 | 20965 | 20-965-08-002 | 南諏衛生施設組合 | － | － | 南諏衛生施設組合 南諏衛生センター |  |  |  | 山間 | 焼却残渣(主灰) 焼却残渣(飛灰) 破砕ごみ・処理残渣 その他 | 1977 | 3000 | 10000 | 1999 | 遮水なし | 処理なし | 委託 | 埋立終了 |  | 無し
20 | 長野県 | 20985 | 20-985-08-001 | 塩尻・朝日衛生施設組合 | － | － | 塩尻・朝日衛生施設組合最終処分場 | 2600 |  |  | 平地 | 不燃ごみ | 1984 | 5100 | 34000 | 2007 | 遮水なし | 処理なし | 直営 | 埋立終了 |  | 無し
20 | 長野県 | 20985 | 20-985-08-002 | 塩尻・朝日衛生施設組合 | － | － | 塩尻・朝日衛生施設組合新最終処分場 | 1400 | 1251 | 40346 | 平地 | 焼却残渣(飛灰) 破砕ごみ・処理残渣 | 2005 | 7380 | 42000 | 2020 | 底部遮水工 鉛直遮水工 | 凝集沈澱 生物処理（脱窒あり） 砂ろ過 消毒 活性炭処理 キレート処理 下水道放流 | 委託 | 埋立中 |  | 無し

## し尿
し尿処理施設・汚泥再生処理センター | [24 empty] | (注：「廃止」施設を除く)
都道府県コード | 都道府県名 | 地方公共団体コード | 施設コード | 地方公共団体名 | 管理者名(民間施設) | 代表者 (民間施設) | 施設名 | 年間処理量 |  |  |  | 資源化量 |  | 資源化量種別 |  | 処理方式 |  |  | 処理能力(kL/日) | 処理能力(t/日) 有機性廃棄物 | 資源化能力(t/日) | 計画バイオガス量(m3/日) | 使用開始年度 | 運転管理 | 施設の改廃等
[8 empty] | し尿 (kl/年度) | 浄化槽汚泥 (kl/年度) | 有機性廃棄物 (t/年度) | その他 (kl/年度) | 堆肥等の固形物 (t/年度) | バイオガス (m3／年度) | 生産量 | 搬出量･売却量 | 汚水処理 | 汚泥処理 | 資源化処理
20 | 長野県 | 20201 | 20-201-09-001 | 長野市 | － | － | 長野市衛生センター | 33088 | 5242 | [5 empty] | ○ | 標脱 | 脱水 |  | 180 |  |  |  | 1986 | 直営
20 | 長野県 | 20212 | 20-212-09-001 | 大町市 | － | － | 大町市クリーンプラント | 10444 | 4695 | [6 empty] | 高負荷 膜分離 | 脱水 乾燥 焼却 |  | 60 |  |  |  | 1997 | 一部委託
20 | 長野県 | 20215 | 20-215-09-001 | 塩尻市 | － | － | 塩尻市衛生センター | 3953 | 3861 | [6 empty] | 好気 | 焼却 |  | 82 |  |  |  | 1985 | 直営
20 | 長野県 | 20813 | 20-813-09-001 | 川西保健衛生施設組合 | － | － | 川西保健衛生施設組合 川西衛生センター | 6204 | 2841 |  |  | 19 |  | ○ |  | 標脱 | 焼却 | 炭化 | 25 |  | 5 |  | 1984 | 直営
20 | 長野県 | 20830 | 20-830-09-001 | 浅麓環境施設組合 | － | － | 浅麓環境施設組合 浅麓汚泥再生処理センター | 23807 | 15077 | 3600 |  | 150 |  |  | ○ | 高負荷 | 脱水 | メタン発酵 堆肥化 その他 | 123 | 52 |  |  | 2006 | 直営 | 能力変更
20 | 長野県 | 20831 | 20-831-09-001 | 千曲衛生施設組合 | － | － | 千曲衛生センター | 84722 | 16672 |  |  | 881 |  |  | ○ | 標脱 | 乾燥 | 堆肥化 | 310 |  | 1.64 |  | 1993 | 直営
20 | 長野県 | 20838 | 20-838-09-001 | 佐久平環境衛生組合 | － | － | 佐久平環境衛生センター | 19850 | 11809 | [6 empty] | 標脱 | 乾燥 焼却 | その他 | 150 |  |  |  | 1984 | 委託
20 | 長野県 | 20860 | 20-860-09-001 | 穂高広域施設組合 | － | － | 穂高クリーンセンターし尿処理施設 | 26854 | 10556 | [6 empty] | 標脱 | 焼却 |  | 185 |  |  |  | 1991 | 一部委託
20 | 長野県 | 20875 | 20-875-09-001 | 湖北行政事務組合 | － | － | 湖北衛生センター | 6670 | 885 | [6 empty] | 標脱 | 脱水 乾燥 焼却 |  | 100 |  |  |  | 1991 | 直営
20 | 長野県 | 20878 | 20-878-09-001 | 諏訪市･茅野市衛生施設組合 | － | － | 諏訪市･茅野市衛生施設組合 上川アメニティパーク | 13723 | 2965 | [6 empty] | 高負荷 | 脱水 乾燥 焼却 |  | 121 |  |  |  | 1991 | 直営
20 | 長野県 | 20880 | 20-880-09-001 | 伊那中央行政組合 | － | － | 伊那中央行政組合伊那中央衛生センター | 36166 | 14273 |  |  | 1764 |  |  | ○ | 好気 | 脱水 乾燥 | 堆肥化 | 200 |  | 8 |  | 1980 | 直営
20 | 長野県 | 20882 | 20-882-09-001 | 伊南行政組合 | － | － | 伊南行政組合 伊南衛生センター | 14947 | 3900 | [6 empty] | 高負荷 | 焼却 |  | 100 |  |  |  | 1982 | 直営
20 | 長野県 | 20906 | 20-906-09-001 | 南佐久環境衛生組合 | － | － | 南佐久環境衛生組合衛生センター | 4668 | 3104 | [6 empty] | 高負荷 膜分離 | 脱水 焼却 |  | 45 |  |  |  | 1994 | 直営
20 | 長野県 | 20918 | 20-918-09-001 | 犀峡衛生施設組合 | － | － | 犀峡衛生施設組合 犀峡衛生センター | 3254 | 1119 | [6 empty] | 高負荷 膜分離 | 脱水 乾燥 焼却 |  | 27 |  |  |  | 1995 | 直営
20 | 長野県 | 20919 | 20-919-09-001 | 西部衛生施設組合 | － | － | 西部衛生施設組合 し尿処理場 | 1288 | 471 | [6 empty] | その他 | 脱水 |  | 12 |  |  |  | 1990 | 直営
20 | 長野県 | 20920 | 20-920-09-001 | 北部衛生施設組合 | － | － | 北部衛生施設組合 北部衛生センター | 8635 | 2193 | [6 empty] | 高負荷 膜分離 | 脱水 |  | 42 |  |  |  | 1992 | 直営
20 | 長野県 | 20927 | 20-927-09-001 | 木曽広域連合 | － | － | 木曽広域連合 環境センター | 11652 | 8094 | [6 empty] | 高負荷 | 脱水 |  | 80 |  |  |  | 1989 | 直営
20 | 長野県 | 20928 | 20-928-09-001 | 南信州広域連合 | － | － | 南信州広域連合飯田竜水園 | 27982 | 9531 | [5 empty] | ○ | 標脱 | 脱水 乾燥 焼却 |  | 204 |  |  |  | 1993 | 直営
20 | 長野県 | 20936 | 20-936-09-001 | 須高行政事務組合 | － | － | 須高衛生センター | 21655 | 3079 |  |  | 76 |  | ○ |  | 標脱 | 脱水 乾燥 焼却 | その他 | 157 |  | 2.6 |  | 1986 | 直営
20 | 長野県 | 20940 | 20-940-09-001 | 上田地域広域連合 | － | － | 上田地域広域連合清浄園 | 41357 | 21224 |  |  | 182 |  | ○ |  | 標脱 | 乾燥 焼却 | その他 | 280 |  | 2 |  | 1997 | 直営
20 | 長野県 | 20942 | 20-942-09-001 | 岳北広域行政組合 | － | － | 岳北広域行政組合 グリーンパークみゆき野 | 4625 | 4296 | 17 | 216 | 8 |  | ○ |  | 高負荷 | 脱水 乾燥 焼却 | 堆肥化 | 35 | 0.05 | 0.1 |  | 2000 | 一部委託
20 | 長野県 | 20949 | 20-949-09-001 | 北信保健衛生施設組合 | － | － | 豊田衛生センター | 13521 | 6281 | 863 | [5 empty] | 好ニ段 | 脱水 乾燥 焼却 |  | 98 | 2 |  |  | 1987 | 直営
20 | 長野県 | 20960 | 20-960-09-001 | 松本西部広域施設組合 | － | － | 松本西部広域施設組合 あずさセンター（し尿処理施設） | 11460 | 7717 | [6 empty] | 高負荷 | 焼却 |  | 240 |  |  |  | 1988 | 委託
20 | 長野県 | 20965 | 20-965-09-001 | 南諏衛生施設組合 | － | － | 南諏衛生施設組合 南諏衛生センター | 5109 | 999 |  | 594 |  |  |  |  | 高負荷 膜分離 | 乾燥 焼却 |  | 42 |  |  |  | 1992 | 委託
20 | 長野県 | 20971 | 20-971-09-002 | 下伊那郡西部衛生施設組合 | － | － | 汚泥再生処理センターくりーんひる西部 | 1626 | 1614 | 630 |  |  | 135700 | ○ |  | 好気 高負荷 膜分離 | 脱水 | メタン発酵 | 16 | 8 |  | 400 | 2000 | 直営
20 | 長野県 | 20988 | 20-988-09-001 | 白馬山麓環境施設組合 | － | － | クリーンコスモ姫川 | 3213 | 2733 |  |  |  |  | ○ |  | 高負荷 | 焼却 |  | 45 |  |  |  | 1994 | 一部委託
20 | 長野県 | 20997 | 20-997-09-001 | 下伊那南部総合事務組合 | － | － | 下伊那南部総合事務組合 泰阜クリーンセンター | 2074 | 2804 | [6 empty] | 高負荷 膜分離 | 焼却 |  | 20 |  |  |  | 1999 | 直営

## コミプラ
コミュニティプラント | [11 empty] | (注：「廃止」施設を除く)
都道府県コード | 都道府県名 | 地方公共団体コード | 施設コード | 地方公共団体名 | 施設名 | 汚水処理量 (m3/年度) | 処理方法 | 計画最大汚水量(m3/日) | 使用開始年度 | 運転管理 | 料金徴収 | 施設の改廃等
20 | 長野県 | 20213 | 20-213-10-001 | 飯山市 | 飯山市秋津コミプラセンター（秋津中央団地） | 20610 | 接触ばっ気 | 110 | 1994 | 委託 | 有り
20 | 長野県 | 20213 | 20-213-10-002 | 飯山市 | 飯山市第二コミプラセンター（堤下住宅団地） |  | 接触ばっ気 | 112 | 1991 | 委託 | 有り | 休止
20 | 長野県 | 20213 | 20-213-10-003 | 飯山市 | 飯山市第一コミプラセンター（西倉住宅団地） |  | 接触ばっ気 | 112 | 1990 | 委託 | 有り | 休止
20 | 長野県 | 20217 | 20-217-10-001 | 佐久市 | 佐久市平井地区地域し尿処理施設 | 20209 | 回分式活性汚泥 | 105 | 1994 | 委託 | 有り
20 | 長野県 | 20217 | 20-217-10-004 | 佐久市 | 佐久市瀬戸地区地域し尿処理施設 | 56674 | 回分式活性汚泥 | 280 | 1992 | 委託 | 有り
20 | 長野県 | 20217 | 20-217-10-005 | 佐久市 | 佐久市駒場地区地域し尿処理施設 | 35589 | 長時間ばっ気 | 150 | 1987 | 委託 | 有り
20 | 長野県 | 20217 | 20-217-10-006 | 佐久市 | 佐久市善郷寺地区地域し尿処理施設 | 13379 | 回分式活性汚泥 | 103 | 1993 | 委託 | 有り
20 | 長野県 | 20219 | 20-219-10-001 | 東御市 | 東御市寺坂住宅団地コミュニティプラント処理施設 | 19091 | 長時間ばっ気 | 88 | 1993 | 委託 | 有り
20 | 長野県 | 20219 | 20-219-10-002 | 東御市 | 東御市コミュニティプラント山崎地区 | 18172 | 接触ばっ気 | 85 | 1993 | 委託 | 有り
20 | 長野県 | 20219 | 20-219-10-003 | 東御市 | 東御市コミュニティプラント白樺池地区 | 7591 | 長時間ばっ気 | 120 | 2001 | 委託 | 有り
20 | 長野県 | 20305 | 20-305-10-001 | 南牧村 | 南牧村川平西地区コミニティプラント | 5255 | 接触ばっ気 | 46 | 1998 | 委託 | 有り
20 | 長野県 | 20309 | 20-309-10-001 | 佐久穂町 | 佐久穂町下海瀬・新田コミュニティプラント処理施設 | 37723 | 回分式活性汚泥 | 250 | 1995 | 委託 | 有り
20 | 長野県 | 20324 | 20-324-10-001 | 立科町 | 藤沢コミュニティプラント | 16592 | 回分式活性汚泥 | 126 | 1993 | 委託 | 有り
20 | 長野県 | 20415 | 20-415-10-001 | 喬木村 | 喬木村帰牛原浄化センター | 17682 | 接触ばっ気 | 60 | 1993 | 委託 | 有り