## 焼却
焼却施設（溶融施設含む） | [41 empty] | (注：「廃止」施設を除く)
都道府県コード | 都道府県名 | 地方公共団体コード | 施設コード | 地方公共団体名 | 管理者名(民間施設) | 代表者名 (民間施設) | 施設名称 | 年間処理量 (t/年度) | 資源化量 (t/年度) |  |  | 焼却対象廃棄物 | 施設の種類 | 処理方式 | 炉型式 | 処理能力(t/日) | 炉数 | 使用開始年度 | 余熱利用の状況 | 総余熱利用量 (MＪ) | 発電能力(kW) | 発電効率(％) | 総発電量 (MWh) | 灰処理設備の 有無（焼却灰） | 灰処理設備の 有無（飛灰） | 運転管理の体制 | 施設の改廃等 | 産業廃棄物の搬入の有無 | 一般廃棄物の割合 (％) | ごみ組成分析結果 | [6 empty] | 単位容積重量(kg/m3) | 水分 (％) | 可燃分 (％) | 灰分 (％) | 低発熱量(計算値) kcal/kg | 低発熱量(実測値) kcal/kg
[10 empty] | 生産量 | 搬出量 | [18 empty] | 合計 (％) | 紙・布類類 | ビニール、合成樹脂、ゴム、皮革類 | 木、竹、わら類 | ちゅう介類 | 不燃物類 | その他
23 | 愛知県 | 23100 | 23-100-01-002 | 名古屋市 | － | － | 名古屋市猪子石工場 | 152203 |  |  |  | 可燃ごみ 直接搬入ごみ ごみ処理残渣 | 焼却 | ストーカ式(可動) | 全連続運転 | 600 | 2 | 2001 | 場内温水 場内蒸気 発電（場内利用） 場外温水 場外蒸気 発電（場外利用） | 1370000000 | 12500 | 13 | 44153 | 無し | セメント固化 薬剤処理 | 直営 |  | 無し |  | 100% | 44% | 16% | 5% | 23% | 1% | 11% | 230 | 51% | 43% | 6% | 1693 | 1899
23 | 愛知県 | 23100 | 23-100-01-005 | 名古屋市 | － | － | 名古屋市南陽工場 | 355882 | 4418 | ○ |  | 可燃ごみ 直接搬入ごみ ごみ処理残渣 | 焼却 | ストーカ式(可動) | 全連続運転 | 1500 | 3 | 1997 | 場内温水 場内蒸気 発電（場内利用） 場外温水 発電（場外利用） | 3276000000 | 27000 | 12 | 122954 | 無し | セメント固化 薬剤処理 | 直営 |  | 無し |  | 100% | 34% | 13% | 3% | 32% | 5% | 13% | 220 | 50% | 41% | 9% | 2594 | 1859
23 | 愛知県 | 23100 | 23-100-01-006 | 名古屋市 | － | － | 名古屋市富田工場 | 77513 |  |  |  | 可燃ごみ 直接搬入ごみ | 焼却 | ストーカ式(可動) | 全連続運転 | 450 | 3 | 1989 | 場内温水 場内蒸気 発電（場内利用） 場外蒸気 発電（場外利用） | 700000000 | 6000 | 12 | 19111 | 無し | セメント固化 薬剤処理 | 直営 |  | 無し |  | 100% | 45% | 10% | 11% | 22% | 2% | 10% | 215 | 53% | 40% | 7% | 1854 | 1613
23 | 愛知県 | 23100 | 23-100-01-007 | 名古屋市 | － | － | 名古屋市五条川工場 | 118031 | 5855 | ○ |  | 可燃ごみ 直接搬入ごみ ごみ処理残渣 | 焼却 | ストーカ式(可動) | 全連続運転 | 560 | 2 | 2004 | 場内温水 場内蒸気 発電（場内利用） 発電（場外利用） | 1388000000 | 14500 | 17 | 41249 | 溶融処理 | 溶融処理 | 一部委託 |  | 無し |  | 100% | 56% | 12% | 8% | 11% | 4% | 9% | 245 | 46% | 47% | 7% | 1990 | 2077
23 | 愛知県 | 23100 | 23-100-01-008 | 名古屋市 | － | － | 名古屋市鳴海工場 |  |  |  |  | 可燃ごみ 直接搬入ごみ ごみ処理残渣 | ガス化溶融・改質 | シャフト式 | 全連続運転 | 530 | 2 | 2009 | 場内温水 発電（場内利用） 場外温水 発電（場外利用） |  | 9000 | 15.7 |  | 溶融処理 | 薬剤処理 | 委託 |  | 無し
23 | 愛知県 | 23201 | 23-201-01-001 | 豊橋市 | － | － | 豊橋市資源化センター | 33669 |  |  |  | 可燃ごみ | 焼却 | ストーカ式(可動) | 全連続運転 | 150 | 1 | 1991 | 無し |  |  |  |  | 溶融処理 | 薬剤処理 | 直営 |  | 無し |  | 100% | 34% | 16% | 28% | 10% | 3% | 9% | 194 | 37% | 54% | 9% | 2202 | 2552
23 | 愛知県 | 23201 | 23-201-01-002 | 豊橋市 | － | － | 豊橋市資源化センターごみ処理施設 | 108168 | 6853 | ○ |  | 可燃ごみ 直接搬入ごみ ごみ処理残渣 し尿処理残渣 | ガス化溶融・改質 | 回転式 | 全連続運転 | 400 | 2 | 2002 | 場内温水 場内蒸気 発電（場内利用） 場外蒸気 発電（場外利用） | 310464000 | 8700 | 13 | 41266 | 溶融処理 | 薬剤処理 溶融処理 | 直営 |  | 無し |  | 100% | 34% | 16% | 28% | 10% | 3% | 9% | 194 | 37% | 54% | 9% | 2202 | 2552
23 | 愛知県 | 23202 | 23-202-01-001 | 岡崎市 | － | － | 岡崎市中央クリーンセンターごみ焼却施設 | 64836 |  |  |  | 可燃ごみ 直接搬入ごみ 粗大ごみ ごみ処理残渣 | 焼却 | ストーカ式(可動) | 全連続運転 | 240 | 2 | 1989 | 場内温水 場内蒸気 発電（場内利用） | 50751120 | 900 | 5 | 7312 | 無し | セメント固化 薬剤処理 | 一部委託 |  | 無し |  | 100% | 46% | 21% | 16% | 9% | 4% | 4% | 130 | 48% | 45% | 7% | 1754 | 2283
23 | 愛知県 | 23202 | 23-202-01-002 | 岡崎市 | － | － | 岡崎市八帖クリーンセンターごみ焼却施設２号炉 | 23143 |  |  |  | 可燃ごみ 直接搬入ごみ 粗大ごみ | 焼却 | ストーカ式(可動) | 全連続運転 | 150 | 1 | 1973 | 無し |  |  |  |  | 無し | 無し | 委託 |  | 無し |  | 100% | 45% | 31% | 9% | 12% | 0% | 3% | 160 | 52% | 44% | 5% | 1648 | 2408
23 | 愛知県 | 23202 | 23-202-01-003 | 岡崎市 | － | － | 岡崎市八帖クリーンセンターごみ焼却施設１号炉 | 32100 |  |  |  | 可燃ごみ 直接搬入ごみ 粗大ごみ ごみ処理残渣 | 焼却 | ストーカ式(可動) | 全連続運転 | 100 | 1 | 1996 | 場内温水 場内蒸気 発電（場内利用） | 190812720 | 1500 | 11 | 8739 | 無し | セメント固化 薬剤処理 | 一部委託 |  | 無し |  | 100% | 44% | 23% | 19% | 8% | 3% | 3% | 156 | 46% | 48% | 7% | 1875 | 2365
23 | 愛知県 | 23203 | 23-203-01-001 | 一宮市 | － | － | 一宮市環境センター | 106508 |  |  |  | 可燃ごみ ごみ処理残渣 | 焼却 | ストーカ式(可動) | 全連続運転 | 450 | 3 | 1998 | 場内温水 発電（場内利用） 場外温水 発電（場外利用） | 77616000 | 7000 | 11 | 34925 | 無し | セメント固化 薬剤処理 | 一部委託 |  | 無し |  | 100% | 35% | 25% | 5% | 26% | 7% | 2% |  | 44% | 36% | 20% | 2675 | 2675
23 | 愛知県 | 23203 | 23-203-01-002 | 一宮市 | － | － | 尾西清掃事業所 | 15320 |  |  |  | 可燃ごみ 直接搬入ごみ 粗大ごみ ごみ処理残渣 | 焼却 | ストーカ式(可動) | 准連続運転 | 60 | 2 | 1991 | 場内温水 | 747000 |  |  |  | 無し | セメント固化 | 委託 |  | 無し |  | 100% | 40% | 18% | 18% | 22% | 1% | 1% | 182 | 47% | 48% | 5% | 1863 | 2417
23 | 愛知県 | 23205 | 23-205-01-001 | 半田市 | － | － | 半田市クリーンセンター | 37740 |  |  |  | 可燃ごみ 直接搬入ごみ ごみ処理残渣 | 焼却 | ストーカ式(可動) | 全連続運転 | 150 | 2 | 1991 | 場内温水 場内蒸気 場外蒸気 | 10294880 |  |  |  | 無し | セメント固化 薬剤処理 | 委託 |  | 無し |  | 100% | 48% | 17% | 16% | 4% | 7% | 8% | 210 | 38% | 52% | 11% | 2045 | 2805
23 | 愛知県 | 23206 | 23-206-01-002 | 春日井市 | － | － | 春日井市クリーンセンター１、２号炉 | 31285 | 1375 |  | ○ | 可燃ごみ 直接搬入ごみ ごみ処理残渣 | 焼却 | ストーカ式(可動) | 全連続運転 | 260 | 2 | 1991 | 場内温水 場内蒸気 発電（場内利用） 場外温水 その他 | 112061642 | 1400 | 5 | 5211 | 無し | 薬剤処理 | 委託 |  | 無し |  | 100% | 55% | 26% | 14% | 3% | 1% | 1% | 146 | 39% | 54% | 7% | 2446 | 2785
23 | 愛知県 | 23206 | 23-206-01-003 | 春日井市 | － | － | 春日井市クリーンセンター３、４号炉 | 88683 | 3896 |  | ○ | 可燃ごみ 直接搬入ごみ ごみ処理残渣 | 焼却 | ストーカ式(可動) | 全連続運転 | 280 | 2 | 2002 | 場内温水 場内蒸気 発電（場内利用） 場外温水 発電（場外利用） | 255259200 | 7000 | 15 | 39405 | 溶融処理 | 薬剤処理 | 委託 |  | 無し |  | 100% | 61% | 17% | 15% | 7% | 0% | 0% | 160 | 40% | 53% | 7% | 2334 | 2753
23 | 愛知県 | 23211 | 23-211-01-001 | 豊田市 | － | － | 豊田市渡刈清掃工場 | 45427 | 2589 |  | ○ | 可燃ごみ 直接搬入ごみ 粗大ごみ | 焼却 | ストーカ式(可動) | 全連続運転 | 220 | 2 | 1987 | 場内温水 場外温水 | 20980256 |  |  |  | 無し | 薬剤処理 | 直営 |  | 無し |  | 100% | 42% | 33% | 18% | 7% | 0% | 0% | 139 | 46% | 50% | 4% | 2602 | 2765
23 | 愛知県 | 23211 | 23-211-01-002 | 豊田市 | － | － | 藤岡プラント | 45778 |  |  |  | 可燃ごみ 直接搬入ごみ 粗大ごみ | 焼却 | ストーカ式(可動) | 全連続運転 | 240 | 3 | 1979 | 場内温水 | 4516908 |  |  |  | 無し | 薬剤処理 | 委託 |  | 無し |  | 100% | 54% | 24% | 5% | 17% | 0% | 0% | 95 | 55% | 40% | 5% | 2730 | 2440
23 | 愛知県 | 23212 | 23-212-01-001 | 安城市 | － | － | 安城市環境クリーンセンター | 55015 | 3079 |  | ○ | 可燃ごみ 直接搬入ごみ 粗大ごみ | 焼却 | ストーカ式(可動) | 全連続運転 | 240 | 2 | 1997 | 場内温水 場内蒸気 発電（場内利用） 場外温水 場外蒸気 | 376000000 | 1950 | 9 | 13180 | 薬剤処理 | 薬剤処理 | 委託 |  | 無し |  | 100% | 46% | 6% | 18% | 18% | 1% | 11% | 161 | 47% | 40% | 13% | 1650 | 1770
23 | 愛知県 | 23214 | 23-214-01-001 | 蒲郡市 | － | － | 蒲郡市クリーンセンター | 29715 | 89 |  | ○ | 可燃ごみ 直接搬入ごみ ごみ処理残渣 | 焼却 | 流動床式 | 全連続運転 | 130 | 2 | 1997 | 場内温水 場内蒸気 場外蒸気 | 7894 |  |  |  | 無し | セメント固化 | 委託 |  | 有り | 98 | 100% | 43% | 27% | 12% | 18% | 0% | 0% | 160 | 48% | 48% | 4% | 2335 | 2568
23 | 愛知県 | 23215 | 23-215-01-001 | 犬山市 | － | － | 犬山市都市美化センター | 19809 |  |  |  | 可燃ごみ 直接搬入ごみ ごみ処理残渣 | 焼却 | ストーカ式(可動) | 准連続運転 | 90 | 2 | 1983 | 無し |  |  |  |  | 無し | 薬剤処理 | 委託 |  | 無し |  | 100% | 39% | 2% | 26% | 31% | 0% | 2% | 109 | 51% | 44% | 4% | 2000 | 2175
23 | 愛知県 | 23220 | 23-220-01-001 | 稲沢市 | － | － | 稲沢市環境センター | 38218 |  |  |  | 可燃ごみ 直接搬入ごみ 粗大ごみ 不燃ごみ し尿処理残渣 | 焼却 | ストーカ式(可動) | 全連続運転 | 180 | 3 | 1999 | 場内蒸気 発電（場内利用） 場外温水 発電（場外利用） | 105024 | 1950 | 14 | 8244 | 薬剤処理 | セメント固化 薬剤処理 | 直営 |  | 無し |  | 100% | 59% | 11% | 7% | 17% | 2% | 4% | 157 | 54% | 40% | 6% | 1821 | 1725
23 | 愛知県 | 23221 | 23-221-01-001 | 新城市 | － | － | 新城市クリーンセンター | 13267 |  |  |  | 可燃ごみ 直接搬入ごみ し尿処理残渣 | 焼却 | ストーカ式(可動) | 全連続運転 | 60 | 2 | 1999 | 場内温水 場内蒸気 | 25401600 |  |  |  | 無し | セメント固化 | 一部委託 |  | 無し |  | 100% | 51% | 22% | 10% | 15% | 0% | 2% | 141 | 48% | 46% | 6% | 1797
23 | 愛知県 | 23222 | 23-222-01-001 | 東海市 | － | － | 東海市清掃センター | 34500 | 4790 |  | ○ | 可燃ごみ 直接搬入ごみ 粗大ごみ | 焼却 | ストーカ式(可動) | 全連続運転 | 160 | 2 | 1995 | 場内温水 その他 | 37168978 |  |  |  | 溶融処理 | セメント固化 | 委託 |  | 無し |  | 100% | 42% | 26% | 18% | 7% | 2% | 5% | 258 | 49% | 39% | 12% | 1900 | 2061
23 | 愛知県 | 23224 | 23-224-01-002 | 知多市 | － | － | 知多市清掃センター | 30045 | 155 |  | ○ | 可燃ごみ 直接搬入ごみ 不燃ごみ ごみ処理残渣 | ガス化溶融・改質 | 回転式 | 全連続運転 | 130 | 2 | 2002 | 場内温水 発電（場内利用） 発電（場外利用） | 50803200 | 1500 | 6 | 5339 | 溶融処理 | セメント固化 薬剤処理 | 委託 |  | 無し |  | 100% | 52% | 25% | 13% | 7% | 2% | 1% | 131 | 45% | 51% | 5% | 2002 | 2225
23 | 愛知県 | 23231 | 23-231-01-001 | 田原市 | － | － | 赤羽根町環境センター | 1218 |  |  |  | 可燃ごみ 直接搬入ごみ その他 | 焼却 | ストーカ式(可動) | バッチ運転 | 5 | 1 | 1994 | 無し |  |  |  |  | 無し | 薬剤処理 | 委託 |  | 無し |  | 100% | 25% | 32% | 18% | 0% | 6% | 19% | 132 | 22% | 71% | 6% | 2570 | 2790
23 | 愛知県 | 23837 | 23-837-01-001 | 東部知多衛生組合 | － | － | 東部知多衛生組合東部知多クリーンセンター | 63389 |  |  |  | 可燃ごみ 直接搬入ごみ ごみ処理残渣 し尿処理残渣 | 焼却 | ストーカ式(可動) | 全連続運転 | 240 | 3 | 1998 | 場内温水 場内蒸気 場外蒸気 | 54246528 |  |  |  | 薬剤処理 | セメント固化 薬剤処理 | 委託 |  | 無し |  | 100% | 38% | 17% | 12% | 29% | 2% | 2% | 201 | 41% | 52% | 7% | 2067 | 2297
23 | 愛知県 | 23838 | 23-838-01-001 | 衣浦衛生組合 | － | － | 衣浦衛生組合 ごみ処理場 | 38759 |  |  |  | 可燃ごみ 直接搬入ごみ | 焼却 | ストーカ式(可動) | 全連続運転 | 190 | 2 | 1995 | 場内温水 場外温水 | 33868800 |  |  |  | 無し | セメント固化 薬剤処理 | 一部委託 |  | 無し |  | 100% | 35% | 30% | 25% | 8% | 3% | 2% | 166 | 42% | 51% | 7% | 2040 | 3070
23 | 愛知県 | 23841 | 23-841-01-001 | 常滑武豊衛生組合 | － | － | 常滑武豊衛生組合クリーンセンターごみ処理施設 | 31112 |  |  |  | 可燃ごみ 直接搬入ごみ 粗大ごみ ごみ処理残渣 | 焼却 | ストーカ式(可動) | 全連続運転 | 150 | 2 | 1989 | 場内温水 | 20000 |  |  |  | 無し | セメント固化 薬剤処理 | 委託 |  | 無し |  | 100% | 48% | 21% | 19% | 4% | 4% | 4% | 180 | 50% | 44% | 6% | 1689
23 | 愛知県 | 23843 | 23-843-01-001 | 豊川宝飯衛生組合 | － | － | 豊川宝飯衛生組合清掃工場（１、３号炉） | 27198 |  |  |  | 可燃ごみ 直接搬入ごみ ごみ処理残渣 | 焼却 | ストーカ式(可動) | 全連続運転 | 134 | 2 | 1991 | 場内温水 場内蒸気 場外温水 場外蒸気 | 6773760 |  |  |  | 無し | 無し | 一部委託 |  | 無し |  | 100% | 27% | 29% | 35% | 8% | 0% | 1% | 166 | 46% | 49% | 5% | 1915 | 2728
23 | 愛知県 | 23843 | 23-843-01-002 | 豊川宝飯衛生組合 | － | － | 豊川宝飯衛生組合清掃工場（５、６号炉） | 40249 | 5839 |  | ○ | 可燃ごみ 直接搬入ごみ ごみ処理残渣 し尿処理残渣 その他 | ガス化溶融・改質 | シャフト式 | 全連続運転 | 130 | 2 | 2003 | 発電（場内利用） 発電（場外利用） | 243586560 | 1850 | 14 | 10493 | 無し | セメント固化 薬剤処理 | 一部委託 |  | 無し |  | 100% | 27% | 29% | 35% | 8% | 0% | 1% | 166 | 46% | 49% | 5% | 1915 | 2728
23 | 愛知県 | 23848 | 23-848-01-001 | 尾張東部衛生組合 | － | － | 尾張東部衛生組合晴丘センター熱分解溶融処理施設 |  |  |  |  | 可燃ごみ ごみ処理残渣 | ガス化溶融・改質 | シャフト式 | 全連続運転 | 24 | 1 | 1996 | 無し |  |  |  |  | 無し | 薬剤処理 | 委託 | 休止 | 無し
23 | 愛知県 | 23848 | 23-848-01-002 | 尾張東部衛生組合 | － | － | 尾張東部衛生組合晴丘センターごみ焼却施設 | 78753 | 106 |  | ○ | 可燃ごみ 直接搬入ごみ ごみ処理残渣 | 焼却 | ストーカ式(可動) | 全連続運転 | 300 | 2 | 1992 | 場内温水 場内蒸気 場外蒸気 発電（場内利用） 発電（場外利用） | 4018 | 1450 | 6 | 11062 | 薬剤処理 | 薬剤処理 | 直営 |  | 有り | 100 | 100% | 42% | 23% | 15% | 18% | 1% | 1% | 135 | 42% | 51% | 7% | 2446
23 | 愛知県 | 23849 | 23-849-01-001 | 海部地区環境事務組合 | － | － | 海部地区環境事務組合塩田センター |  |  |  |  | 可燃ごみ | 焼却 | ストーカ式(可動) | 全連続運転 | 300 | 2 | 1983 | 場内温水 |  |  |  |  | 無し | 無し | 直営 | 休止 | 無し
23 | 愛知県 | 23849 | 23-849-01-002 | 海部地区環境事務組合 | － | － | 海部地区環境事務組合八穂クリーンセンター | 83239 | 260 |  | ○ | 可燃ごみ 直接搬入ごみ 粗大ごみ ごみ処理残渣 し尿処理残渣 | 焼却 | ストーカ式(可動) | 全連続運転 | 330 | 3 | 2001 | 場内温水 発電（場内利用） 場外温水 | 67697280 | 5000 | 13 | 26552 | 溶融処理 | セメント固化 薬剤処理 溶融処理 | 一部委託 |  | 無し |  | 100% | 44% | 23% | 8% | 19% | 0% | 6% | 144 | 46% | 48% | 6% | 1884 | 2040
23 | 愛知県 | 23851 | 23-851-01-001 | 小牧岩倉衛生組合 | － | － | 小牧岩倉衛生組合環境センター | 52619 | 98 |  | ○ | 可燃ごみ 直接搬入ごみ ごみ処理残渣 | 焼却 | ストーカ式(可動) | 全連続運転 | 300 | 2 | 1984 | 場内温水 発電（場内利用） 場外温水 発電（場外利用） | 16416000 | 1000 | 5 | 6833 | 無し | 薬剤処理 | 直営 |  | 無し |  | 100% | 44% | 8% | 2% | 35% | 2% | 9% | 264 | 65% | 25% | 10% | 742 | 2320
23 | 愛知県 | 23853 | 23-853-01-001 | 知多南部衛生組合 | － | － | 知多南部クリーンセンター（ごみ処理施設） | 21015 |  |  |  | 可燃ごみ 直接搬入ごみ ごみ処理残渣 | 焼却 | ストーカ式(可動) | 全連続運転 | 112.5 | 2 | 1998 | 場内温水 | 4233600 |  |  |  | 薬剤処理 | セメント固化 薬剤処理 | 一部委託 |  | 無し |  | 100% | 21% | 8% | 9% | 42% | 3% | 17% | 180 | 52% | 43% | 5% | 2370
23 | 愛知県 | 23858 | 23-858-01-001 | 刈谷知立環境組合 | － | － | 刈谷知立環境組合クリーンセンター | 69322 |  |  |  | 可燃ごみ 直接搬入ごみ 粗大ごみ | 焼却 | ストーカ式(可動) | 全連続運転 | 240 | 2 | 1986 | 場内蒸気 場外蒸気 | 189213696 |  |  |  | 無し | 薬剤処理 | 一部委託 |  | 無し |  | 100% | 48% | 21% | 9% | 22% | 0% | 0% | 126 | 42% | 52% | 6% | 2103 | 2993
23 | 愛知県 | 23859 | 23-859-01-001 | 江南丹羽環境管理組合 | － | － | 江南丹羽環境管理組合ごみ処理施設 | 35261 | 89 |  | ○ | 可燃ごみ 直接搬入ごみ 粗大ごみ ごみ処理残渣 | 焼却 | 流動床式 | 全連続運転 | 150 | 2 | 1982 | 場内温水 | 6371400 |  |  |  | 無し | セメント固化 | 一部委託 |  | 無し |  | 100% | 45% | 15% | 6% | 30% | 1% | 3% | 206 | 44% | 50% | 6% | 1980 | 2200
23 | 愛知県 | 23869 | 23-869-01-001 | 北設広域事務組合 | － | － | 中田クリーンセンター | 3561 |  |  |  | 可燃ごみ 直接搬入ごみ | 焼却 | ストーカ式(可動) | バッチ運転 | 20 | 2 | 1992 | 無し |  |  |  |  | 無し | 薬剤処理 | 直営 |  | 無し |  | 100% | 55% | 26% | 2% | 11% | 1% | 5% | 160 | 46% | 49% | 6% | 2355 | 2418
23 | 愛知県 | 23874 | 23-874-01-001 | 北名古屋衛生組合 | － | － | 北名古屋衛生組合環境美化センター１号炉 | 13673 |  |  |  | 可燃ごみ ごみ処理残渣 し尿処理残渣 | 焼却 | ストーカ式(可動) | 全連続運転 | 90 | 1 | 1973 | 場内温水 | 1411200 |  |  |  | 薬剤処理 | 薬剤処理 | 直営 |  | 無し |  | 100% | 40% | 15% | 8% | 33% | 2% | 2% | 212 | 45% | 48% | 7% | 1889 | 2102
23 | 愛知県 | 23874 | 23-874-01-002 | 北名古屋衛生組合 | － | － | 北名古屋衛生組合環境美化センター２号炉 | 17473 |  |  |  | 可燃ごみ ごみ処理残渣 し尿処理残渣 | 焼却 | ストーカ式(可動) | 全連続運転 | 90 | 1 | 1982 | 場内温水 | 2822400 |  |  |  | 薬剤処理 | 薬剤処理 | 直営 |  | 無し |  | 100% | 40% | 15% | 8% | 33% | 2% | 2% | 212 | 45% | 48% | 7% | 1889 | 2102
23 | 愛知県 | 23887 | 23-887-01-001 | 尾三衛生組合 | － | － | 尾三衛生組合東郷美化センター | 43485 | 549 |  | ○ | 可燃ごみ 直接搬入ごみ | 焼却 | ストーカ式(可動) | 全連続運転 | 200 | 2 | 1997 | 場内温水 場外温水 | 16877952 |  |  |  | 薬剤処理 | 薬剤処理 | 一部委託 |  | 無し |  | 100% | 40% | 23% | 27% | 6% | 2% | 2% | 177 | 39% | 57% | 4% | 2327
23 | 愛知県 | 23921 | 23-921-01-001 | 西尾幡豆広域連合 | － | － | 西尾幡豆クリーンセンター（ごみ焼却施設） | 52904 | 330 |  | ○ | 可燃ごみ 直接搬入ごみ 粗大ごみ | 焼却 | 流動床式 | 全連続運転 | 195 | 3 | 2000 | 場内温水 発電（場内利用） 場外温水 発電（場外利用） | 89244844 | 1800 | 11 | 11452 | 無し | 薬剤処理 | 直営 |  | 無し |  | 100% | 52% | 16% | 5% | 17% | 3% | 7% | 150 | 53% | 40% | 7% | 1681 | 1704

## 粗大
粗大ごみ処理施設 | [18 empty] | (注：「廃止」施設を除く)
都道府県コード | 都道府県名 | 地方公共団体コード | 施設コード | 地方公共団体名 | 管理者名(民間施設) | 代表者 (民間施設) | 施設名 | 年間処理量(t/年度) | 資源回収量(t/年度) |  |  | 処理対象廃棄物 | 処理方式 | 処理能力(t/日) | 使用開始年度 | 運転管理 | 施設の改廃等 | 産業廃棄物の搬入の有無 | 一般廃棄物の割合 (％)
[10 empty] | 回収量 | 搬出量
23 | 愛知県 | 23100 | 23-100-03-001 | 名古屋市 | － | － | 名古屋市愛岐処分場小規模破砕設備 | 3039 |  |  |  | 粗大ごみ 直接搬入ごみ | 破砕 | 20 | 1993 | 委託 |  | 無し
23 | 愛知県 | 23100 | 23-100-03-002 | 名古屋市 | － | － | 名古屋市大江破砕工場 | 103267 | 5065 | ○ |  | 粗大ごみ 直接搬入ごみ 不燃ごみ | 破砕 | 400 | 1997 | 直営 |  | 無し
23 | 愛知県 | 23201 | 23-201-03-002 | 豊橋市 | － | － | 豊橋市資源化センター | 17396 | 1970 |  | ○ | 粗大ごみ 直接搬入ごみ | 併用 | 70 | 2002 | 直営 |  | 無し
23 | 愛知県 | 23203 | 23-203-03-001 | 一宮市 | － | － | 一宮市粗大ごみ処理施設 | 19101 | 1525 |  | ○ | 粗大ごみ 不燃ごみ | 併用 | 50 | 1988 | 委託 |  | 無し
23 | 愛知県 | 23203 | 23-203-03-002 | 一宮市 | － | － | 尾西粗大ごみ処理施設 | 1304680 | 486 |  | ○ | 粗大ごみ 直接搬入ごみ 不燃ごみ 資源ごみ | 圧縮 | 20 | 1978 | 直営 |  | 無し
23 | 愛知県 | 23205 | 23-205-03-001 | 半田市 | － | － | 半田市粗大ごみ処理施設 | 4613 | 664 |  | ○ | 粗大ごみ 直接搬入ごみ 不燃ごみ | 破砕 | 50 | 1980 | 委託 |  | 無し
23 | 愛知県 | 23206 | 23-206-03-001 | 春日井市 | － | － | 春日井市クリーンセンター粗大ごみ処理施設 | 10544 | 1838 | ○ |  | 粗大ごみ 不燃ごみ | 併用 | 65 | 1991 | 委託 |  | 無し
23 | 愛知県 | 23206 | 23-206-03-002 | 春日井市 | － | － | 春日井市リサイクルプラザ | 8232 | 1666 | ○ |  | 粗大ごみ 不燃ごみ | 併用 | 45 | 2002 | 委託 |  | 無し
23 | 愛知県 | 23215 | 23-215-03-001 | 犬山市 | － | － | 犬山市都市美化センター | 1721 | 441 |  | ○ | 粗大ごみ 直接搬入ごみ 不燃ごみ | 破砕 | 30 | 1984 | 委託 |  | 無し
23 | 愛知県 | 23220 | 23-220-03-001 | 稲沢市 | － | － | 稲沢市環境センター | 4991 | 731 | ○ |  | 粗大ごみ 直接搬入ごみ 不燃ごみ | 併用 | 50 | 1999 | 直営 |  | 無し
23 | 愛知県 | 23222 | 23-222-03-001 | 東海市 | － | － | 東海市清掃センター | 2633 | 1113 |  | ○ | 粗大ごみ 直接搬入ごみ 不燃ごみ 資源ごみ | 併用 | 33 | 1995 | 委託 |  | 無し
23 | 愛知県 | 23224 | 23-224-03-002 | 知多市 | － | － | 知多市清掃センター | 3874 | 773 |  | ○ | 粗大ごみ 直接搬入ごみ 不燃ごみ | 破砕 | 35 | 2002 | 委託 |  | 無し
23 | 愛知県 | 23231 | 23-231-03-001 | 田原市 | － | － | 田原町埋立処分場前処理施設 | 524 |  |  |  | 粗大ごみ | 破砕 | 15 | 1994 | 委託 |  | 無し
23 | 愛知県 | 23837 | 23-837-03-001 | 東部知多衛生組合 | － | － | 東部知多衛生組合クリーンセンター粗大ごみ処理施設 | 3155 | 1116 |  | ○ | 粗大ごみ 直接搬入ごみ 不燃ごみ | 併用 | 30 | 1988 | 委託 |  | 無し
23 | 愛知県 | 23838 | 23-838-03-001 | 衣浦衛生組合 | － | － | 衣浦衛生組合 粗大ごみ処理施設 | 8667 | 991 | ○ |  | 粗大ごみ 直接搬入ごみ 不燃ごみ | 圧縮 | 40 | 1995 | 一部委託 |  | 無し
23 | 愛知県 | 23841 | 23-841-03-001 | 常滑武豊衛生組合 | － | － | 常滑武豊衛生組合クリーンセンター粗大ごみ処理施設 | 2014 | 741 |  | ○ | 粗大ごみ 直接搬入ごみ 不燃ごみ | 併用 | 25 | 1989 | 委託 |  | 無し
23 | 愛知県 | 23848 | 23-848-03-001 | 尾張東部衛生組合 | － | － | 尾張東部衛生組合晴丘センター粗大ごみ処理施設 | 5142 | 1771 | ○ |  | 粗大ごみ 直接搬入ごみ 不燃ごみ | 併用 | 50 | 1990 | 直営 |  | 無し
23 | 愛知県 | 23849 | 23-849-03-001 | 海部地区環境事務組合 | － | － | 海部地区環境事務組合塩田センター前処理施設 |  |  |  |  | 粗大ごみ | 破砕 | 5 | 1992 | 直営 | 休止 | 無し
23 | 愛知県 | 23849 | 23-849-03-002 | 海部地区環境事務組合 | － | － | 海部地区環境事務組合八穂クリーンセンター | 13256 | 1566 |  | ○ | 粗大ごみ 不燃ごみ 可燃ごみ | 併用 | 101 | 2001 | 一部委託 |  | 無し
23 | 愛知県 | 23851 | 23-851-03-001 | 小牧岩倉衛生組合 | － | － | 小牧岩倉衛生組合環境センター | 5569 | 2562 |  | ○ | 粗大ごみ 直接搬入ごみ 粗大ごみ | 併用 | 50 | 1984 | 委託 |  | 無し
23 | 愛知県 | 23853 | 23-853-03-001 | 知多南部衛生組合 | － | － | 知多南部クリーンセンター（リサイクルプラザ） | 2594 | 529 | ○ |  | 粗大ごみ 直接搬入ごみ 不燃ごみ 資源ごみ | 破砕 | 3.4 | 1998 | 直営 |  | 無し
23 | 愛知県 | 23858 | 23-858-03-001 | 刈谷知立環境組合 | － | － | 刈谷知立環境組合クリーンセンター | 2268 | 1011 |  | ○ | 粗大ごみ 直接搬入ごみ 不燃ごみ | 併用 | 30 | 1986 | 一部委託 |  | 無し
23 | 愛知県 | 23859 | 23-859-03-001 | 江南丹羽環境管理組合 | － | － | 江南丹羽環境管理組合粗大ごみ処理施設 | 1715 | 71 | ○ |  | 粗大ごみ 直接搬入ごみ | 破砕 | 30 | 1982 | 委託 |  | 無し
23 | 愛知県 | 23874 | 23-874-03-001 | 北名古屋衛生組合 | － | － | 環境美化センター粗大ごみ処理施設 | 2409 | 387 |  | ○ | 粗大ごみ 不燃ごみ | 破砕 | 50 | 1979 | 直営 |  | 無し

## 資源化
資源化等を行う施設 | [19 empty] | (注：「廃止」施設を除く)
都道府県コード | 都道府県名 | 地方公共団体コード | 施設コード | 地方公共団体 | 管理者名(民間施設) | 代表者 (民間施設) | 施設名 | 年間処理量 (t/年度) | 資源回収量 |  |  |  | 処理対象廃棄物 | 処理内容 | 処理能力(t/日) | 使用開始年度 | 運転管理 | 施設の改廃等 | 産業廃棄物の搬入の有無 | 一般廃棄物の割合 (％)
[9 empty] | (t/年度) | (Nm3/年度) | 回収量 | 搬出量
23 | 愛知県 | 23100 | 23-100-04-002 | 名古屋市 | － | － | 名古屋市港資源選別センター | 6481 | 6062 |  | ○ |  | 金属類 ガラス類 | 選別 | 30 | 1994 | 委託 |  | 無し
23 | 愛知県 | 23100 | 23-100-04-003 | 名古屋市 | － | － | 名古屋市鳴海工場内保管施設 | [5 empty] | 金属類 ガラス類 | その他 | 35 | 1998 | 委託 |  | 無し
23 | 愛知県 | 23100 | 23-100-04-005 | 名古屋市 | － | － | 名古屋市西資源センター | 524 | 396 |  | ○ |  | 金属類 ガラス類 ペットボトル | 選別 圧縮・梱包 その他 | 49 | 1999 | 委託 | 能力変更 | 無し
23 | 愛知県 | 23100 | 23-100-04-006 | 名古屋市 | － | － | 名古屋市南リサイクルプラザ | 2147 | 1831 |  | ○ |  | 紙類 金属類 ガラス類 ペットボトル | 選別 圧縮・梱包 その他 | 47 | 2005 | 委託 |  | 無し
23 | 愛知県 | 23201 | 23-201-04-001 | 豊橋市 | － | － | 豊橋市資源リサイクルセンター | 6319 | 4580 |  |  | ○ | 金属類 ガラス類 ペットボトル | 選別 圧縮・梱包 | 45 | 1990 | 委託 |  | 無し
23 | 愛知県 | 23202 | 23-202-04-001 | 岡崎市 | － | － | 岡崎市中央クリーンセンターリサイクルプラザ | 10327 | 4887 |  |  | ○ | 金属類 ガラス類 その他資源ごみ 不燃ごみ 粗大ごみ 直接搬入ごみ | 選別 圧縮・梱包 | 105 | 1995 | 一部委託 |  | 無し
23 | 愛知県 | 23202 | 23-202-04-002 | 岡崎市 | － | － | 岡崎市中央クリーンセンター有害ごみ処理施設 | 173 | 173 |  |  | ○ | その他 | その他 | 4 | 1999 | 一部委託 |  | 無し
23 | 愛知県 | 23205 | 23-205-04-001 | 半田市 | － | － | 半田市資源回収センター | 302 | 302 |  | ○ |  | その他 | 選別 圧縮・梱包 | 4.9 | 1995 | 直営 |  | 無し
23 | 愛知県 | 23206 | 23-206-04-001 | 春日井市 | － | － | 春日井市リサイクルプラザ | 5354 | 5126 |  |  | ○ | 金属類 ガラス類 ペットボトル 不燃ごみ 粗大ごみ 直接搬入ごみ | 選別 圧縮・梱包 | 70 | 2002 | 一部委託 |  | 無し
23 | 愛知県 | 23207 | 23-207-04-001 | 豊川市 | － | － | 豊川市資源選別暫定施設 | 495 | 495 |  | ○ |  | 金属類 | 選別 | 2.7 | 1993 | 委託 |  | 無し
23 | 愛知県 | 23207 | 23-207-04-002 | 豊川市 | － | － | 豊川市一般廃棄物深田最終処分場延命化暫定施設 | 1321 | 427 |  | ○ |  | 不燃ごみ | 選別 | 2.25 | 1995 | 委託 |  | 無し
23 | 愛知県 | 23208 | 23-208-04-001 | 津島市 | － | － | 津島市一般廃棄物最終処分場（鹿伏兎） | 10 | 10 |  | ○ |  | 家庭系生ごみ | ごみ堆肥化 | 0.07 | 1992 | 直営 |  | 無し
23 | 愛知県 | 23208 | 23-208-04-002 | 津島市 | － | － | 鹿伏兎リサイクルセンター | 1022 | 1022 |  |  | ○ | ペットボトル プラスチック | 選別 圧縮・梱包 | 4.9 | 2006 | 委託 | 新設 | 無し
23 | 愛知県 | 23210 | 23-210-04-001 | 刈谷市 | － | － | 刈谷市不燃物破砕処理施設 | [5 empty] | その他資源ごみ 不燃ごみ | 選別 | 40 | 1989 | 直営 | 休止 | 無し
23 | 愛知県 | 23212 | 23-212-04-001 | 安城市 | － | － | 安城市資源化センター | 464 | 408 |  |  | ○ | ペットボトル その他資源ごみ | 圧縮・梱包 | 2 | 2000 | 直営 |  | 無し
23 | 愛知県 | 23212 | 23-212-04-002 | 安城市 | － | － | 安城市リサイクルプラザ | 5710 | 2843 |  |  | ○ | 金属類 ガラス類 プラスチック 不燃ごみ 粗大ごみ 直接搬入ごみ | 選別 圧縮・梱包 | 58 | 1998 | 委託 |  | 無し
23 | 愛知県 | 23212 | 23-212-04-003 | 安城市 | － | － | 安城市せん定枝リサイクルプラント | 1567 | 1104 |  |  | ○ | その他資源ごみ | ごみ堆肥化 | 4.8 | 2001 | 委託 |  | 無し
23 | 愛知県 | 23214 | 23-214-04-001 | 蒲郡市 | － | － | 蒲郡市リサイクルプラザ | 7533 | 5887 |  |  | ○ | その他資源ごみ 不燃ごみ 粗大ごみ 直接搬入ごみ | 選別 圧縮・梱包 | 27.3 | 2000 | 委託 |  | 無し
23 | 愛知県 | 23217 | 23-217-04-001 | 江南市 | － | － | 江南市一般廃棄物最終処分場内不燃物破砕施設 | 529 | 8 |  | ○ |  | 金属類 | 選別 その他 | 2.5 | 1992 | 委託 |  | 無し
23 | 愛知県 | 23219 | 23-219-04-001 | 小牧市 | － | － | 小牧市リサイクルプラザ | 1621 | 1527 |  |  | ○ | 金属類 ガラス類 ペットボトル その他 | 選別 圧縮・梱包 | 12.6 | 2004 | 一部委託 |  | 無し
23 | 愛知県 | 23224 | 23-224-04-001 | 知多市 | － | － | 知多市リサイクルプラザ | 3840 | 3063 |  | ○ |  | 紙類 金属類 ガラス類 ペットボトル プラスチック 布類 | 選別 圧縮・梱包 | 4.9 | 1995 | 直営 |  | 無し
23 | 愛知県 | 23228 | 23-228-04-001 | 岩倉市 | － | － | 清掃事務所内簡易型空缶選別設備 | 36 | 36 |  | ○ |  | 金属類 | 選別 圧縮・梱包 | 1 | 1992 | 直営 |  | 無し
23 | 愛知県 | 23231 | 23-231-04-001 | 田原市 | － | － | 田原町リサイクルセンター | [5 empty] | 家庭系生ごみ | ごみ堆肥化 | 47 | 1987 | 委託 | 休止 | 無し
23 | 愛知県 | 23501 | 23-501-04-001 | 幸田町 | － | － | 幸田町不燃物処理場 |  |  |  | ○ |  | 金属類 | 選別 圧縮・梱包 | 20 | 1978 | 委託 | 休止 | 無し
23 | 愛知県 | 23603 | 23-603-04-001 | 小坂井町 | － | － | 小坂井町不燃物破袋選別施設 | 167 | 52 |  |  | ○ | 不燃ごみ | 選別 | 4.22 | 1996 | 委託 |  | 無し
23 | 愛知県 | 23838 | 23-838-04-001 | 衣浦衛生組合 | － | － | リサイクルプラザ | 88 | 86 |  | ○ |  | その他資源ごみ 可燃ごみ 不燃ごみ 粗大ごみ 直接搬入ごみ | 選別 その他 | 5 | 1997 | 一部委託 |  | 無し
23 | 愛知県 | 23843 | 23-843-04-001 | 豊川宝飯衛生組合 | － | － | 豊川宝飯衛生組合処理センター | 581 | 575 |  |  | ○ | ペットボトル プラスチック | 選別 圧縮・梱包 | 4.26 | 1997 | 一部委託 |  | 無し
23 | 愛知県 | 23849 | 23-849-04-001 | 海部地区環境事務組合 | － | － | 海部地区環境事務組合八穂クリーンセンター | 800 | 645 |  |  | ○ | 紙類 金属類 ガラス類 ペットボトル 布類 その他資源ごみ | 選別 圧縮・梱包 | 29 | 2001 | 委託 |  | 無し
23 | 愛知県 | 23853 | 23-853-04-001 | 知多南部衛生組合 | － | － | 知多南部クリーンセンター（リサイクルプラザ） | 1925 | 1438 |  | ○ |  | 紙類 金属類 ペットボトル | 選別 圧縮・梱包 | 13.6 | 1998 | 直営 |  | 無し
23 | 愛知県 | 23869 | 23-869-04-001 | 北設広域事務組合 | － | － | 中田クリーンセンター | 522 | 370 |  | ○ |  | 紙類 金属類 ガラス類 ペットボトル その他資源ごみ | 選別 圧縮・梱包 | 4 | 1992 | 直営 |  | 無し
23 | 愛知県 | 23883 | 23-883-04-001 | 豊田三好事務組合 | － | － | グリーン・クリーンふじの丘 | 1658 | 1658 |  |  | ○ | 金属類 ガラス類 | 選別 圧縮・梱包 | 17.2 | 2006 | 委託 | 新設 | 無し
23 | 愛知県 | 23887 | 23-887-04-001 | 尾三衛生組合 | － | － | 尾三衛生組合東郷美化センター | 5998 | 2159 |  |  | ○ | 金属類 ガラス類 不燃ごみ 粗大ごみ 直接搬入ごみ | 選別 圧縮・梱包 | 75 | 1999 | 一部委託 |  | 無し
23 | 愛知県 | 23921 | 23-921-04-001 | 西尾幡豆広域連合 | － | － | 西尾幡豆クリーンセンター（リサイクル施設） | 1977 | 1408 |  |  | ○ | ペットボトル その他資源ごみ 不燃ごみ 粗大ごみ 直接搬入ごみ | 選別 圧縮・梱包 | 50 | 2000 | 直営 |  | 無し

## 燃料化
ごみ燃料化施設 | [19 empty] | (注：「廃止」施設を除く)
都道府県コード | 都道府県名 | 地方公共団体コード | 施設コード | 地方公共団体名 | 管理者名(民間施設) | 代表者 (民間施設) | 施設名 | 年間処理量(t/年度) | 固形化燃料保管量(t) | 燃料化量(t/年度) |  |  | 処理対象廃棄物 | 処理能力(t/日) | 使用開始年度 | 燃料供給先の利用状況 | 運転管理 | 施設の改廃等 | 産業廃棄物の搬入の有無 | 一般廃棄物の割合 (％)
[11 empty] | 生産量 | 搬出量
23 | 愛知県 | 23231 | 23-231-05-001 | 田原市 | － | － | 田原町リサイクルセンター | [5 empty] | 混合（未分別）ごみ | 21 | 1987 | 燃料用 | 委託 | 休止 | 無し
23 | 愛知県 | 23481 | 23-481-05-001 | 一色町 | － | － | 廃食用油燃料化施設 | 11 |  | 11 | ○ |  | 資源ごみ その他 | 0.18 | 2001 | 燃料用 | 直営 |  | 無し

## その他
その他の施設[ごみの中間処理施設] | [15 empty] | (注：「廃止」施設を除く)
都道府県コード | 都道府県名 | 地方公共団体コード | 施設コード | 地方公共団体名 | 管理者名(民間施設) | 代表者 (民間施設) | 施設名 | 年間処理量(t/年度) | 処理対象廃棄物 | 処理内容 | 処理能力(t/日) | 使用開始年度 | 運転管理 | 施設の改廃等 | 産業廃棄物の搬入の有無 | 一般廃棄物の割合(％)
23 | 愛知県 | 23221 | 23-221-06-001 | 新城市 | － | － | 新城市自走式破砕機 | 603 | 不燃ごみ 直接搬入ごみ 粗大ごみ | 破砕 | 30 | 1996 | 直営 |  | 無し
23 | 愛知県 | 23501 | 23-501-06-001 | 幸田町 | － | － | 幸田町減容施設 | 11 | 資源ごみ | 圧縮・梱包 | 0.05 | 1992 | 委託 |  | 無し
23 | 愛知県 | 23869 | 23-869-06-001 | 北設広域事務組合 | － | － | 中田クリーンセンター | 32 | 不燃ごみ | 破砕 | 4 | 2004 | 直営 |  | 無し
23 | 愛知県 | 23921 | 23-921-06-001 | 西尾幡豆広域連合 | － | － | 西尾幡豆クリーンセンター（廃プラスチック減溶処理施設） | 1157 | 資源ごみ | 圧縮・梱包 | 8.1 | 2006 | 直営 |  | 無し

## 保管
保管施設 | [14 empty] | (注：「廃止」施設を除く)
都道府県コード | 都道府県名 | 地方公共団体コード | 施設コード | 地方公共団体名 | 施設名 | 年間保管量(t/年度) | 保管対象物 | 保管分類数 | 屋内面積(m2) | 屋外面積(m2) | 使用開始年度 | 運転管理 | 施設の改廃等 | 産業廃棄物の搬入の有無 | 一般廃棄物の割合(％)
23 | 愛知県 | 23201 | 23-201-07-001 | 豊橋市 | 豊橋市プラスチックリサイクルセンター | 6358 | プラスチック | 1 | 141 | 0 | 2005 | 直営 |  | 無し
23 | 愛知県 | 23202 | 23-202-07-001 | 岡崎市 | 岡崎市一般廃棄物最終処分場 | 2220 | ガラス類 | 4 | 0 | 72 | 1995 | 直営 |  | 無し
23 | 愛知県 | 23202 | 23-202-07-002 | 岡崎市 | 岡崎市中央クリーンセンターリサイクルプラザ | 653 | 金属類 | 2 | 70 | 0 | 1995 | 直営 |  | 無し
23 | 愛知県 | 23203 | 23-203-07-001 | 一宮市 | ストックヤード | 535 | 紙類 ガラス類 ペットボトル | 3 | 350 | 0 | 1999 | 委託 |  | 無し
23 | 愛知県 | 23203 | 23-203-07-002 | 一宮市 | 不燃物一時置場 | 240 | その他 | 1 | 470 | 0 | 1999 | 委託 |  | 無し
23 | 愛知県 | 23204 | 23-204-07-001 | 瀬戸市 | 瀬戸市クリーンセンター | 1298 | 金属類 ガラス類 その他 | 3 | 276 | 0 | 1997 | 直営 |  | 無し
23 | 愛知県 | 23205 | 23-205-07-001 | 半田市 | 半田市ストックヤード | 767 | 紙類 金属類 ガラス類 | 7 | 90 | 80 | 1995 | 直営 |  | 無し
23 | 愛知県 | 23206 | 23-206-07-001 | 春日井市 | 春日井市クリーンセンターストックヤード | 5354 | 紙類 金属類 ガラス類 ペットボトル 布類 その他 | 23 | 336 | 735 | 2002 | 直営 |  | 無し
23 | 愛知県 | 23207 | 23-207-07-001 | 豊川市 | 豊川市資源選別暫定施設 | 1557 | 金属類 ガラス類 | 5 | 154 | 956 | 1993 | 委託 |  | 無し
23 | 愛知県 | 23208 | 23-208-07-001 | 津島市 | 津島市資源化ストックヤード | 469 | ガラス類 | 1 | 141 | 100 | 1997 | 直営 |  | 無し
23 | 愛知県 | 23208 | 23-208-07-002 | 津島市 | 鹿伏兎ストックヤード | 1022 | ペットボトル プラスチック | 2 | 42 | 0 | 2006 | 委託 | 新設 | 無し
23 | 愛知県 | 23212 | 23-212-07-001 | 安城市 | 安城市清掃事業所 | 0 | ペットボトル | 1 | 43 | 0 | 1998 | 直営 |  | 無し
23 | 愛知県 | 23212 | 23-212-07-002 | 安城市 | 安城市資源化センター | 464 | ペットボトル その他資源ごみ | 3 | 52 | 0 | 2000 | 直営 |  | 無し
23 | 愛知県 | 23212 | 23-212-07-003 | 安城市 | 安城市リサイクルプラザ | 0 | 金属類 ガラス類 | 10 | 0 | 168 | 1998 | 委託 |  | 無し
23 | 愛知県 | 23214 | 23-214-07-001 | 蒲郡市 | 蒲郡市リサイクルプラザ | 6045 | 紙類 金属類 ガラス類 | 7 | 157 | 0 | 2000 | 一部委託 |  | 無し
23 | 愛知県 | 23215 | 23-215-07-001 | 犬山市 | 犬山市心身障害者授産所 | 507 | ガラス類 | 4 | 556 | 1540 | 1975 | 委託 |  | 無し
23 | 愛知県 | 23215 | 23-215-07-002 | 犬山市 | 愛北リサイクル保管センター | 599 | プラスチック | 1 | 690 | 1893 | 2004 | 委託 |  | 無し
23 | 愛知県 | 23221 | 23-221-07-001 | 新城市 | 新城市鳥原一般廃棄物管理型埋立処分場 | 291 | ガラス類 その他 | 8 | 0 | 200 | 1995 | 直営 |  | 無し
23 | 愛知県 | 23221 | 23-221-07-002 | 新城市 | 新城市作手ストック場 | 139 | 紙類 金属類 ペットボトル プラスチック 布類 | 12 | 290 | 0 | 1998 | 直営 |  | 無し
23 | 愛知県 | 23222 | 23-222-07-001 | 東海市 | 東海市リサイクルセンター | 390 | ガラス類 ペットボトル | 4 | 34 | 93 | 2002 | 委託 |  | 無し
23 | 愛知県 | 23224 | 23-224-07-001 | 知多市 | 知多市リサイクルプラザ | 3840 | 紙類 金属類 ガラス類 ペットボトル プラスチック 布類 その他資源ごみ | 14 | 204 | 159 | 1995 | 直営 |  | 無し
23 | 愛知県 | 23225 | 23-225-07-001 | 知立市 | 知立市不燃物処理場 | 356 | ガラス類 | 4 | 0 | 160 | 1998 | 委託 |  | 無し
23 | 愛知県 | 23232 | 23-232-07-001 | 愛西市 | 愛西市金棒資源ごみ置場 | 0 | ガラス類 | 3 | 0 | 1798 | 1995 | 委託 |  | 無し
23 | 愛知県 | 23232 | 23-232-07-002 | 愛西市 | 愛西市定納ごみ保管場所 | 0 | その他 | 3 | 0 | 3762 | 1980 | 直営 |  | 無し
23 | 愛知県 | 23235 | 23-428-07-001 | 弥富市 | 弥富町ストックヤード | 246 | ガラス類 | 4 | 0 | 284 | 1994 | 直営 |  | 無し
23 | 愛知県 | 23422 | 23-422-07-001 | 美和町 | 美和町カレット（ガラスビン）置場 | 176 | ガラス類 | 3 | 0 | 170 | 1994 | 委託 |  | 無し
23 | 愛知県 | 23427 | 23-427-07-001 | 飛島村 | 飛島村ごみ投棄場 | 250 | 金属類 ガラス類 その他 | 3 | 0 | 150 | 1976 | 委託 |  | 無し
23 | 愛知県 | 23481 | 23-481-07-001 | 一色町 | 一色町資源ごみ（ビン）保管施設 | 196 | ガラス類 | 1 | 0 | 110 | 1995 | 直営 |  | 無し
23 | 愛知県 | 23841 | 23-841-07-001 | 常滑武豊衛生組合 | 常滑武豊衛生組合ペットボトル専用ストックヤード | 186 | ペットボトル | 1 | 300 | 902 | 1999 | 委託 |  | 無し
23 | 愛知県 | 23841 | 23-841-07-002 | 常滑武豊衛生組合 | 常滑武豊衛生組合ストックヤード | 952 | 金属類 ガラス類 | 7 | 0 | 1250 | 1994 | 委託 |  | 無し
23 | 愛知県 | 23843 | 23-843-07-001 | 豊川宝飯衛生組合 | 豊川宝飯衛生組合処理センター | 581 | ペットボトル プラスチック | 2 | 415 | 300 | 1997 | 直営 |  | 無し
23 | 愛知県 | 23849 | 23-849-07-001 | 海部地区環境事務組合 | 海部地区環境事務組合八穂クリーンセンター | 334 | ガラス類 ペットボトル その他 | 3 | 250 | 0 | 2001 | 委託 |  | 無し
23 | 愛知県 | 23869 | 23-869-07-001 | 北設広域事務組合 | 中田クリーンセンター | 222 | 紙類 金属類 ガラス類 ペットボトル その他 | 7 | 50 | 274 | 1998 | 直営 |  | 無し
23 | 愛知県 | 23887 | 23-887-07-001 | 尾三衛生組合 | 尾三衛生組合東郷美化センター | 203 | 金属類 | 2 | 46 | 0 | 1999 | 一部委託 |  | 無し

## 最終
最終処分場 | [22 empty] | (注：「廃止」施設を除く)
都道府県コード | 都道府県名 | 地方公共団体コード | 施設コード | 地方公共団体名 | 管理者名(民間施設) | 代表者 (民間施設) | 施設名 | 埋立容量 （覆土を含む） (m3/年度) | 埋立容量 （覆土を含まない） (ｔ/年度) | 残余容量 (m3) | 埋立場所 | 処理対象廃棄物 | 埋立開始年度 | 埋立地面積 (m2) | 全体容積 (m3) | 埋立終了年度 | 遮水の方式 | 浸出水の処理 | 運転管理 | 処分場の現状 | 施設の改廃等 | 産業廃棄物の搬入の有無 | 一般廃棄物の割合(％)
23 | 愛知県 | 23100 | 23-100-08-001 | 名古屋市 | － | － | 名古屋市愛岐処分場 | 65300 | 79604 | 726000 | 山間 | 焼却残渣(主灰) 溶融飛灰 直接搬入ごみ 焼却残渣(飛灰) 溶融スラグ 破砕ごみ・処理残渣 粗大ごみ 不燃ごみ | 1982 | 250000 | 5770000 | 未定 | 原地盤利用 鉛直遮水工 | 凝集沈澱 生物処理（脱窒あり） 砂ろ過 消毒 活性炭処理 | 一部委託 | 埋立中 |  | 無し
23 | 愛知県 | 23100 | 23-100-08-002 | 名古屋市 | － | － | 名古屋市守山南部処分場 |  |  |  | 平地 | 直接搬入ごみ 粗大ごみ 不燃ごみ | 1974 | 149500 | 2397000 | 2003 | 原地盤利用 底部遮水工 鉛直遮水工 | 下水道放流 | 直営 | 埋立終了 |  | 無し
23 | 愛知県 | 23100 | 23-100-08-003 | 名古屋市 | － | － | 名古屋市船見処分場 |  |  |  | 平地 | 焼却残渣(主灰) 焼却残渣(飛灰) 破砕ごみ・処理残渣 その他 | 1996 | 29000 | 162000 | 2001 | 底部遮水工 鉛直遮水工 | 下水道放流 | 一部委託 | 埋立終了 |  | 無し
23 | 愛知県 | 23100 | 23-100-08-004 | 名古屋市 | － | － | 名古屋市大清水処分場 |  |  |  | 平地 | 焼却残渣(主灰) 焼却残渣(飛灰) 粗大ごみ 不燃ごみ | 1988 | 29100 | 231000 | 1996 | 底部遮水工 鉛直遮水工 | 下水道放流 | 一部委託 | 埋立終了 |  | 無し
23 | 愛知県 | 23100 | 23-100-08-005 | 名古屋市 | － | － | 名古屋市第一処分場 | 13200 | 15882 | 70420 | 平地 | 焼却残渣(主灰) 焼却残渣(飛灰) 破砕ごみ・処理残渣 | 2004 | 24000 | 140000 | 2013 | 原地盤利用 鉛直遮水工 | 凝集沈澱 生物処理（脱窒あり） 砂ろ過 消毒 活性炭処理 | 一部委託 | 埋立中 |  | 無し
23 | 愛知県 | 23201 | 23-201-08-001 | 豊橋市 | － | － | 豊橋市廃棄物最終処分場（高塚２工区） | 20265 | 17404 | 40720 | 平地 | 溶融飛灰 直接搬入ごみ 溶融スラグ 破砕ごみ・処理残渣 | 1992 | 138944 | 1588000 | 2008 | 底部遮水工 | 凝集沈澱 生物処理（脱窒あり） 砂ろ過 消毒 活性炭処理 膜処理 | 直営 | 埋立中 |  | 有り | 88
23 | 愛知県 | 23201 | 23-201-08-002 | 豊橋市 | － | － | 豊橋市廃棄物最終処分場（高塚３工区） |  |  |  | 平地 | 直接搬入ごみ 可燃ごみ 資源ごみ 粗大ごみ 不燃ごみ その他 | 1990 | 60000 | 466000 | 1993 | 底部遮水工 | 凝集沈澱 生物処理（脱窒あり） 砂ろ過 消毒 活性炭処理 膜処理 | 直営 | 埋立終了 | 休止 | 有り | 37
23 | 愛知県 | 23201 | 23-201-08-003 | 豊橋市 | － | － | 豊橋市廃棄物最終処分場（高塚１工区） |  |  |  | 平地 | 直接搬入ごみ 可燃ごみ 資源ごみ 粗大ごみ 不燃ごみ その他 | 1986 | 66000 | 55200 | 1990 | 底部遮水工 | 凝集沈澱 生物処理（脱窒あり） 砂ろ過 消毒 活性炭処理 膜処理 | 直営 | 埋立終了 | 休止 | 有り | 60
23 | 愛知県 | 23201 | 23-201-08-004 | 豊橋市 | － | － | 豊橋市廃棄物最終処分場（坪ノ谷第Ⅰ工区） |  |  |  | 平地 | 直接搬入ごみ 可燃ごみ 資源ごみ 粗大ごみ 不燃ごみ その他 | 1980 | 55480 | 279567 | 1986 | 底部遮水工 | 凝集沈澱 生物処理（脱窒あり） 砂ろ過 消毒 活性炭処理 膜処理 | 直営 | 埋立終了 | 休止 | 有り | 45
23 | 愛知県 | 23201 | 23-201-08-005 | 豊橋市 | － | － | 豊橋市廃棄物最終処分場（坪ノ谷第Ⅱ工区） |  |  |  | 平地 | 直接搬入ごみ 可燃ごみ 資源ごみ 粗大ごみ 不燃ごみ | 1982 | 74829 | 823200 | 1986 | 底部遮水工 | 凝集沈澱 生物処理（脱窒あり） 砂ろ過 消毒 活性炭処理 膜処理 | 直営 | 埋立終了 | 休止 | 有り | 45
23 | 愛知県 | 23202 | 23-202-08-001 | 岡崎市 | － | － | 岡崎市才栗不燃物埋立場 |  |  |  | 山間 | 焼却残渣(主灰) 焼却残渣(飛灰) 粗大ごみ 不燃ごみ | 1978 | 28500 | 230000 | 1986 | 遮水なし | 凝集沈澱 消毒 | 委託 | 埋立終了 |  | 無し
23 | 愛知県 | 23202 | 23-202-08-002 | 岡崎市 | － | － | 岡崎市一般廃棄物最終処分場 |  |  |  | 山間 | 焼却残渣(主灰) 直接搬入ごみ 焼却残渣(飛灰) 破砕ごみ・処理残渣 | 1986 | 77000 | 888000 | 2001 | 底部遮水工 | 凝集沈澱 生物処理（脱窒なし） 砂ろ過 消毒 活性炭処理 | 委託 | 埋立終了 |  | 無し
23 | 愛知県 | 23202 | 23-202-08-003 | 岡崎市 | － | － | 北部一般廃棄物最終処分場 | 28432 | 21436 | 359498 | 山間 | 焼却残渣(主灰) 焼却残渣(飛灰) 破砕ごみ・処理残渣 | 2004 | 197963 | 399100 | 2020 | 底部遮水工 | 凝集沈澱 生物処理（脱窒あり） 砂ろ過 消毒 活性炭処理 キレート処理 下水道放流 | 直営 | 埋立中 |  | 無し
23 | 愛知県 | 23202 | 23-202-08-004 | 岡崎市 | － | － | 一般廃棄物最終処分場（額田） | 1676 | 739 |  | 山間 | 破砕ごみ・処理残渣 | 2004 | 403 | 1900 | 2006 | 底部遮水工 | 処理なし | 直営 | 埋立終了 |  | 無し
23 | 愛知県 | 23203 | 23-203-08-001 | 一宮市 | － | － | 一宮市光明寺処分場 |  |  |  | 平地 | 焼却残渣(主灰) 焼却残渣(飛灰) 破砕ごみ・処理残渣 その他 | 1991 | 26671 | 116101 | 2004 | 底部遮水工 | 凝集沈澱 生物処理（脱窒あり） 活性炭処理 膜処理 促進酸化処理 | 委託 | 埋立終了 |  | 無し
23 | 愛知県 | 23203 | 23-203-08-002 | 一宮市 | － | － | 一宮市大野処分場 |  |  |  | 平地 | 不燃ごみ | 1983 | 12000 | 40054 | 2005 | 底部遮水工 | 凝集沈澱 生物処理（脱窒なし） | 委託 | 埋立終了 |  | 無し
23 | 愛知県 | 23203 | 23-203-08-003 | 一宮市 | － | － | 一宮市光明寺最終処分場 | 9870 | 10750 | 64540 | 平地 | 焼却残渣(主灰) 破砕ごみ・処理残渣 その他 | 2004 | 21540 | 105480 | 2012 | 底部遮水工 | 凝集沈澱 生物処理（脱窒あり） 活性炭処理 膜処理 促進酸化処理 | 委託 | 埋立中 |  | 無し
23 | 愛知県 | 23205 | 23-205-08-001 | 半田市 | － | － | 半田市一般廃棄物最終処分場 | 1633 | 1633 | 4910 | 平地 | 焼却残渣(主灰) 破砕ごみ・処理残渣 | 1982 | 38674 | 194700 | 2008 | 底部遮水工 | 凝集沈澱 生物処理（脱窒なし） 砂ろ過 消毒 活性炭処理 促進酸化処理 | 委託 | 埋立中 |  | 無し
23 | 愛知県 | 23206 | 23-206-08-001 | 春日井市 | － | － | 春日井市一般廃棄物最終処分場 | 0 | 0 | 0 | 山間 | 焼却残渣(主灰) 焼却残渣(飛灰) 破砕ごみ・処理残渣 その他 | 1984 | 36800 | 423796 | 2000 | 底部遮水工 | 凝集沈澱 生物処理（脱窒あり） 砂ろ過 活性炭処理 | 直営 | 埋立終了 |  | 無し
23 | 愛知県 | 23206 | 23-206-08-002 | 春日井市 | － | － | 春日井市一般廃棄物内津最終処分場 | 10247 | 9551 | 93011 | 山間 | 焼却残渣(主灰) 直接搬入ごみ 焼却残渣(飛灰) 溶融スラグ 破砕ごみ・処理残渣 その他 | 1999 | 12190 | 232000 | 2008 | 底部遮水工 | 凝集沈澱 生物処理（脱窒あり） 砂ろ過 消毒 活性炭処理 | 直営 | 埋立中 |  | 無し
23 | 愛知県 | 23207 | 23-207-08-001 | 豊川市 | － | － | 豊川市一般廃棄物折橋最終処分場 |  |  |  | 平地 | 直接搬入ごみ 不燃ごみ | 1978 | 42334 | 181468 | 1999 | 原地盤利用 底部遮水工 | 凝集沈澱 消毒 | 委託 | 埋立終了 |  | 無し
23 | 愛知県 | 23207 | 23-207-08-002 | 豊川市 | － | － | 豊川市一般廃棄物三月田最終処分場 | 2063 | 790 | 87343 | 山間 | 破砕ごみ・処理残渣 不燃ごみ | 1999 | 19000 | 105000 | 2029 | 底部遮水工 | 凝集沈澱 生物処理（脱窒あり） 砂ろ過 消毒 活性炭処理 キレート処理 | 一部委託 | 埋立中 |  | 無し
23 | 愛知県 | 23207 | 23-207-08-003 | 豊川市 | － | － | 豊川市一般廃棄物深田最終処分場 | 14 | 0 | 9972 | 山間 | 直接搬入ごみ 破砕ごみ・処理残渣 不燃ごみ | 1991 | 15800 | 80000 | 2014 | 底部遮水工 | 凝集沈澱 生物処理（脱窒あり） 砂ろ過 消毒 活性炭処理 | 一部委託 | 埋立中 |  | 無し
23 | 愛知県 | 23207 | 23-207-08-004 | 豊川市 | － | － | 豊川市一般廃棄物足山田最終処分場 | 432 | 210 | 4961 | 山間 | 破砕ごみ・処理残渣 不燃ごみ | 1986 | 4300 | 17856 | 2010 | 底部遮水工 | 凝集沈澱 生物処理（脱窒なし） 砂ろ過 消毒 | 一部委託 | 埋立中 |  | 無し
23 | 愛知県 | 23208 | 23-208-08-001 | 津島市 | － | － | 津島市一般廃棄物最終処分場（新開） |  |  |  | 平地 | 焼却残渣(主灰) 粗大ごみ 不燃ごみ | 1996 | 11800 | 50800 | 1998 | 底部遮水工 | 凝集沈澱 下水道放流 | 直営 | 埋立終了 |  | 無し
23 | 愛知県 | 23208 | 23-208-08-002 | 津島市 | － | － | 津島市一般廃棄物最終処分場（鹿伏兎） | 80 | 42 | 40400 | 平地 | 粗大ごみ 不燃ごみ | 1997 | 25197 | 138149 | 2012 | 原地盤利用 | 下水道放流 | 直営 | 埋立中 |  | 無し
23 | 愛知県 | 23209 | 23-209-08-001 | 碧南市 | － | － | 碧南市西端地内一般廃棄物最終処分場 | 608 | 653 | 21865 | 平地 | その他 | 1987 | 10300 | 41443 | 2007 | 底部遮水工 | 砂ろ過 消毒 活性炭処理 | 委託 | 埋立中 |  | 無し
23 | 愛知県 | 23210 | 23-210-08-001 | 刈谷市 | － | － | 第二不燃物埋立場 | 724 | 902 | 49197 | 平地 | 焼却残渣(主灰) 直接搬入ごみ 焼却残渣(飛灰) 破砕ごみ・処理残渣 不燃ごみ | 1997 | 27000 | 87000 | 2012 | 底部遮水工 | 凝集沈澱 生物処理（脱窒あり） 消毒 活性炭処理 | 一部委託 | 埋立中 |  | 無し
23 | 愛知県 | 23210 | 23-210-08-002 | 刈谷市 | － | － | 第一不燃物埋立場 |  |  | 100 | 平地 | 焼却残渣(主灰) 直接搬入ごみ 焼却残渣(飛灰) 破砕ごみ・処理残渣 不燃ごみ | 1982 | 19500 | 109600 | 2007 | 底部遮水工 | 凝集沈澱 生物処理（脱窒あり） 消毒 活性炭処理 | 一部委託 | 埋立中 | 休止 | 無し
23 | 愛知県 | 23211 | 23-211-08-001 | 豊田市 | － | － | 旭町不燃物最終処分場 |  |  |  | 山間 | 不燃ごみ | 1979 | 6471 | 29110 | 2005 | 底部遮水工 | 処理なし | 直営 | 埋立終了 |  | 無し
23 | 愛知県 | 23212 | 23-212-08-001 | 安城市 | － | － | 安城市一般廃棄物最終処分場 |  |  |  | 平地 | 焼却残渣(主灰) 直接搬入ごみ 焼却残渣(飛灰) 不燃ごみ | 1987 | 34600 | 128500 | 1997 | 底部遮水工 | 凝集沈澱 砂ろ過 消毒 活性炭処理 | 直営 | 埋立終了 |  | 無し
23 | 愛知県 | 23212 | 23-212-08-002 | 安城市 | － | － | 安城市一般廃棄物最終処分場 | 0 | 0 | 7000 | 平地 | 直接搬入ごみ 不燃ごみ | 1994 | 23400 | 80200 | 2000 | 底部遮水工 鉛直遮水工 | 凝集沈澱 砂ろ過 消毒 活性炭処理 | 一部委託 | 埋立中 |  | 無し
23 | 愛知県 | 23213 | 23-213-08-001 | 西尾市 | － | － | 西尾市貝吹地区一般廃棄物最終処分場 |  |  |  | 山間 | 焼却残渣(主灰) 直接搬入ごみ 焼却残渣(飛灰) 粗大ごみ 不燃ごみ | 1986 | 29300 | 134777 | 2003 | 底部遮水工 | 凝集沈澱 生物処理（脱窒あり） 砂ろ過 活性炭処理 | 直営 | 埋立終了 |  | 無し
23 | 愛知県 | 23213 | 23-213-08-002 | 西尾市 | － | － | 西尾市平原地区一般廃棄物最終処分場 | 1618 | 558 | 93517 | 山間 | 焼却残渣(主灰) 直接搬入ごみ 焼却残渣(飛灰) その他 | 1996 | 16800 | 146000 | 2016 | 底部遮水工 | 凝集沈澱 生物処理（脱窒あり） 砂ろ過 消毒 活性炭処理 | 直営 | 埋立中 |  | 無し
23 | 愛知県 | 23214 | 23-214-08-001 | 蒲郡市 | － | － | 蒲郡市一般廃棄物最終処分場 | 6041 | 3031 | 87834 | 山間 | 焼却残渣(主灰) 直接搬入ごみ 破砕ごみ・処理残渣 不燃ごみ | 2000 | 12700 | 113000 | 2020 | 底部遮水工 鉛直遮水工 | 凝集沈澱 生物処理（脱窒あり） 砂ろ過 消毒 活性炭処理 | 一部委託 | 埋立中 |  | 無し
23 | 愛知県 | 23214 | 23-214-08-002 | 蒲郡市 | － | － | 蒲郡市一色不燃物最終処分場 | 1027 | 969 | 715 | 山間 | 焼却残渣(主灰) 直接搬入ごみ 不燃ごみ | 1983 | 25210 | 205213 | 2003 | 底部遮水工 鉛直遮水工 | 凝集沈澱 生物処理（脱窒あり） 砂ろ過 消毒 活性炭処理 | 直営 | 埋立中 |  | 無し
23 | 愛知県 | 23215 | 23-215-08-001 | 犬山市 | － | － | 犬山市八曽一般廃棄物最終処分場 | 1372 | 814 | 24016 | 山間 | 焼却残渣(飛灰) 破砕ごみ・処理残渣 | 1988 | 8583 | 72158 | 2008 | 底部遮水工 | 凝集沈澱 生物処理（脱窒あり） 砂ろ過 消毒 活性炭処理 キレート処理 | 委託 | 埋立中 |  | 無し
23 | 愛知県 | 23216 | 23-216-08-001 | 常滑市 | － | － | 常滑市一般廃棄物最終処分場 | 703 | 365 | 46361 | 山間 | 直接搬入ごみ 不燃ごみ | 1991 | 18000 | 95500 | 2008 | 底部遮水工 | 凝集沈澱 砂ろ過 消毒 活性炭処理 | 委託 | 埋立中 |  | 無し
23 | 愛知県 | 23217 | 23-217-08-001 | 江南市 | － | － | 江南市一般廃棄物最終処分場 | 1739 | 1269 | 19931 | 平地 | 直接搬入ごみ | 1992 | 13670 | 59700 | 2016 | その他遮水 | 凝集沈澱 生物処理（脱窒あり） 砂ろ過 活性炭処理 | 一部委託 | 埋立中 |  | 無し
23 | 愛知県 | 23221 | 23-221-08-001 | 新城市 | － | － | 新城市鳥原一般廃棄物管理型埋立処分場 | 684 | 410 | 52816 | 山間 | 直接搬入ごみ 粗大ごみ 不燃ごみ | 1995 | 7000 | 68000 | 2010 | 表面遮水工(ｷｬｯﾋﾟﾝｸﾞ) | 凝集沈澱 生物処理（脱窒あり） 砂ろ過 活性炭処理 | 委託 | 埋立中 |  | 無し
23 | 愛知県 | 23221 | 23-221-08-002 | 新城市 | － | － | 新城市作手菅沼一般廃棄物管理型埋立処分場 | 9 | 6 | 4539 | 山間 | 不燃ごみ | 2001 | 1800 | 4600 | 2021 | 表面遮水工(ｷｬｯﾋﾟﾝｸﾞ) | 凝集沈澱 生物処理（脱窒あり） 砂ろ過 消毒 活性炭処理 | 一部委託 | 埋立中 |  | 無し
23 | 愛知県 | 23221 | 23-221-08-003 | 新城市 | － | － | 新城市有海一般廃棄物管理型埋立処分場 | 1182 | 1483 | 12255 | 山間 | 焼却残渣(主灰) 焼却残渣(飛灰) | 1990 | 8600 | 37000 | 2014 | 表面遮水工(ｷｬｯﾋﾟﾝｸﾞ) | 凝集沈澱 生物処理（脱窒あり） 砂ろ過 消毒 活性炭処理 | 委託 | 埋立中 |  | 無し
23 | 愛知県 | 23221 | 23-221-08-004 | 新城市 | － | － | 新城市七郷一色一般廃棄物管理型埋立処分場 | 454 | 111 | 22735 | 山間 | 不燃ごみ | 1996 | 5600 | 30000 | 2016 | 表面遮水工(ｷｬｯﾋﾟﾝｸﾞ) | 凝集沈澱 生物処理（脱窒あり） 砂ろ過 | 一部委託 | 埋立中 |  | 無し
23 | 愛知県 | 23222 | 23-222-08-001 | 東海市 | － | － | 東海市大狭間最終処分場 |  |  |  | 平地 | 焼却残渣(主灰) 焼却残渣(飛灰) 破砕ごみ・処理残渣 | 1991 | 6730 | 31400 | 1996 | その他遮水 | 凝集沈澱 生物処理（脱窒なし） 砂ろ過 消毒 活性炭処理 | 委託 | 埋立終了 |  | 無し
23 | 愛知県 | 23222 | 23-222-08-002 | 東海市 | － | － | 東海市東犬久利最終処分場 | 1882 | 1938 | 15943 | 平地 | その他 | 1996 | 7860 | 35730 | 2013 | その他遮水 | 凝集沈澱 生物処理（脱窒なし） 砂ろ過 消毒 活性炭処理 | 委託 | 埋立中 |  | 無し
23 | 愛知県 | 23225 | 23-225-08-001 | 知立市 | － | － | 知立市第2不燃物処理場 | 305 | 305 | 24413 | 平地 | 焼却残渣(主灰) 直接搬入ごみ 不燃ごみ | 1987 | 13400 | 46553 | 2013 | 底部遮水工 鉛直遮水工 | 凝集沈澱 生物処理（脱窒あり） 消毒 活性炭処理 | 委託 | 埋立中 |  | 無し
23 | 愛知県 | 23227 | 23-227-08-001 | 高浜市 | － | － | 高浜市不燃物埋立場 | 40 | 40 | 360 | 平地 | 不燃ごみ | 1997 | 998 | 1500 | 2016 | 遮水なし | 処理なし | 直営 | 埋立中 |  | 無し
23 | 愛知県 | 23231 | 23-231-08-001 | 田原市 | － | － | 田原町一般廃棄物最終処分場（リサイクルセンター併設） | 0 | 0 | 2620 | 山間 | 破砕ごみ・処理残渣 その他 | 1987 | 11300 | 51598 | 1999 | 表面遮水工(ｷｬｯﾋﾟﾝｸﾞ) | 凝集沈澱 生物処理（脱窒あり） 砂ろ過 活性炭処理 下水道放流 | 委託 | 埋立中 | 能力変更 | 無し
23 | 愛知県 | 23231 | 23-231-08-003 | 田原市 | － | － | 赤羽根環境センター | 1765 | 1337 | 9600 | 山間 | 直接搬入ごみ 焼却残渣(飛灰) 不燃ごみ | 1994 | 3900 | 12200 | 2015 | 底部遮水工 | 凝集沈澱 生物処理（脱窒なし） 砂ろ過 消毒 活性炭処理 | 一部委託 | 埋立中 |  | 無し
23 | 愛知県 | 23231 | 23-231-08-004 | 田原市 | － | － | 渥美町一般廃棄物最終処分場 | 2048 | 1280 | 110552 | 山間 | 直接搬入ごみ 不燃ごみ | 1995 | 44080 | 150500 | 2010 | 表面遮水工(ｷｬｯﾋﾟﾝｸﾞ) | 凝集沈澱 砂ろ過 消毒 活性炭処理 | 委託 | 埋立中 |  | 無し
23 | 愛知県 | 23231 | 23-231-08-005 | 田原市 | － | － | 第二東部最終処分場 |  |  | 40600 | 山間 | 焼却残渣(飛灰) 不燃ごみ | 2007 | 6900 | 40600 | 2021 | 表面遮水工(ｷｬｯﾋﾟﾝｸﾞ) | 凝集沈澱 砂ろ過 活性炭処理 キレート処理 下水道放流 |  | 埋立前 |  | 無し
23 | 愛知県 | 23231 | 23-231-08-006 | 田原市 | － | － | 田原町埋立処分場（破砕施設併設） |  |  |  | 山間 | 資源ごみ 粗大ごみ 不燃ごみ その他 | 1994 | 9100 | 78900 | 2003 | 表面遮水工(ｷｬｯﾋﾟﾝｸﾞ) | 凝集沈澱 砂ろ過 活性炭処理 下水道放流 | 一部委託 | 埋立終了 |  | 無し
23 | 愛知県 | 23232 | 23-232-08-001 | 愛西市 | － | － | 愛西市雀ヶ森最終処分場 | 0 | 0 | 8559 | 平地 | 粗大ごみ 不燃ごみ | 1997 | 3403 | 15840 | 2017 | その他遮水 | 処理なし | 直営 | 埋立中 |  | 無し
23 | 愛知県 | 23235 | 23-426-08-001 | 弥富市 | － | － | 弥富市一般廃棄物(ガレキ)埋立処分場 |  |  |  | 平地 | 不燃ごみ その他 | 1981 | 5060 | 17338 | 2003 | 遮水なし | 処理なし | 一部委託 | 埋立終了 |  | 無し
23 | 愛知県 | 23235 | 23-426-08-002 | 弥富市 | － | － | 弥富市一般廃棄物(家庭ごみ)埋立処分場 |  |  |  | 平地 | 粗大ごみ 不燃ごみ | 1981 | 4237 | 2556 | 2001 | 遮水なし | 処理なし | 一部委託 | 埋立終了 |  | 無し
23 | 愛知県 | 23235 | 23-428-08-001 | 弥富市 | － | － | 弥富市鍋田最終処分場 | 0 | 0 | 26700 | 平地 | 破砕ごみ・処理残渣 粗大ごみ 不燃ごみ その他 | 2001 | 5900 | 27000 | 2016 | 鉛直遮水工 | 凝集沈澱 生物処理（脱窒あり） 活性炭処理 | 一部委託 | 埋立中 |  | 無し
23 | 愛知県 | 23421 | 23-421-08-001 | 七宝町 | － | － | 七宝町一般廃棄物最終処分場（安松） | 6524 | 193 | 6331 | 平地 | その他 | 1994 | 7964 | 31657 | 2030 | 鉛直遮水工 | 生物処理（脱窒なし） | 直営 | 埋立中 |  | 無し
23 | 愛知県 | 23422 | 23-422-08-001 | 美和町 | － | － | 東溝口一般廃棄物最終処分場 | 1022 | 1036 | 10840 | 平地 | 溶融スラグ | 1998 | 12297 | 17670 | 2011 | 底部遮水工 鉛直遮水工 | 他の施設での処理 | 直営 | 埋立中 |  | 無し
23 | 愛知県 | 23422 | 23-422-08-002 | 美和町 | － | － | 美和町一般廃棄物最終処分場 | 8753 | 437 | 56005 | 平地 | その他 | 1997 | 22595 | 85336 | 2015 | 底部遮水工 鉛直遮水工 | 砂ろ過 | 直営 | 埋立中 |  | 無し
23 | 愛知県 | 23427 | 23-427-08-001 | 飛島村 | － | － | 飛島村一般廃棄物最終処分場 | 111 | 137 | 1973 | 平地 | 焼却残渣(主灰) 溶融スラグ | 2005 | 5000 | 2300 | 2019 | 底部遮水工 | 活性炭処理 | 委託 | 埋立中 |  | 無し
23 | 愛知県 | 23427 | 23-427-08-002 | 飛島村 | － | － | 飛島村ごみ投棄場 |  |  |  | 平地 | 粗大ごみ | 1980 | 6516 | 22621 | 2004 | 底部遮水工 鉛直遮水工 | 膜処理 | 委託 | 埋立終了 |  | 無し
23 | 愛知県 | 23445 | 23-445-08-001 | 南知多町 | － | － | 南知多町日間賀島不燃物埋立地 | 50 | 50 | 14771 | 平地 | 不燃ごみ | 1994 | 4168 | 26625 | 2021 | 底部遮水工 表面遮水工(ｷｬｯﾋﾟﾝｸﾞ) | 凝集沈澱 生物処理（脱窒あり） 砂ろ過 消毒 活性炭処理 | 委託 | 埋立中 |  | 無し
23 | 愛知県 | 23445 | 23-445-08-002 | 南知多町 | － | － | 南知多町篠島不燃物埋立地 |  |  | 6 | 海面 | 不燃ごみ | 1982 | 2488 | 8316 | 2001 | その他遮水 | 生物処理（脱窒なし） 砂ろ過 消毒 | 委託 | 埋立中 | 休止 | 無し
23 | 愛知県 | 23447 | 23-447-08-001 | 武豊町 | － | － | 武豊町一般廃棄物最終処分場 | 2910 | 178 | 14770 | 平地 | 直接搬入ごみ 不燃ごみ | 1987 | 9400 | 65500 | 2017 | 原地盤利用 | 凝集沈澱 生物処理（脱窒あり） 砂ろ過 活性炭処理 | 委託 | 埋立中 |  | 無し
23 | 愛知県 | 23481 | 23-481-08-001 | 一色町 | － | － | 一色町佐久島不燃物処理場 | 2 | 3 | 396 | 山間 | 直接搬入ごみ 不燃ごみ | 1990 | 1610 | 2660 | 2013 | その他遮水 | 凝集沈澱 砂ろ過 消毒 | 委託 | 埋立中 |  | 無し
23 | 愛知県 | 23481 | 23-481-08-002 | 一色町 | － | － | 一色町一般廃棄物最終処分場 | 348 | 497 | 38510 | 平地 | 直接搬入ごみ 不燃ごみ | 1995 | 10000 | 49000 | 2023 | その他遮水 | 凝集沈澱 生物処理（脱窒あり） 砂ろ過 消毒 活性炭処理 | 委託 | 埋立中 |  | 無し
23 | 愛知県 | 23482 | 23-482-08-001 | 吉良町 | － | － | 吉良町饗庭一般廃棄物最終処分場 | 729 | 818 | 20635 | 山間 | 焼却残渣(主灰) 焼却残渣(飛灰) 不燃ごみ | 1991 | 9400 | 46500 | 2008 | 底部遮水工 鉛直遮水工 | 砂ろ過 活性炭処理 | 一部委託 | 埋立中 |  | 無し
23 | 愛知県 | 23483 | 23-483-08-002 | 幡豆町 | － | － | 幡豆町一般廃棄物最終処分場 | 251 | 137 | 30197 | 山間 | 焼却残渣(主灰) 直接搬入ごみ 不燃ごみ | 1995 | 7100 | 38824 | 2010 | 底部遮水工 | 凝集沈澱 生物処理（脱窒なし） 砂ろ過 消毒 活性炭処理 | 直営 | 埋立中 |  | 無し
23 | 愛知県 | 23501 | 23-501-08-001 | 幸田町 | － | － | 幸田町一般廃棄物最終処分場 | 0 | 0 | 4000 | 平地 | 破砕ごみ・処理残渣 | 2007 | 2300 | 4000 | 2022 | 底部遮水工 | 凝集沈澱 生物処理（脱窒あり） 消毒 活性炭処理 | 委託 | 埋立前 | 新設 | 無し
23 | 愛知県 | 23521 | 23-521-08-001 | 三好町 | － | － | 三好町不燃物埋立処分場 | 305 | 323 | 74285 | 山間 | その他 | 1986 | 10400 | 85400 | 2016 | 原地盤利用 | 凝集沈澱 | 直営 | 埋立中 |  | 無し
23 | 愛知県 | 23601 | 23-601-08-001 | 音羽町 | － | － | 音羽町一般廃棄物埋立処分場 |  |  | 1770 | 山間 | 焼却残渣(主灰) 焼却残渣(飛灰) 破砕ごみ・処理残渣 不燃ごみ | 1973 | 9000 | 14250 | 1999 | 遮水なし | 処理なし | 直営 | 埋立終了 | 休止 | 無し
23 | 愛知県 | 23604 | 23-604-08-002 | 御津町 | － | － | 御津町一般廃棄物最終処分場 | 111 | 57 | 7857 | 山間 | 破砕ごみ・処理残渣 | 1994 | 2500 | 9102 | 2009 | 表面遮水工(ｷｬｯﾋﾟﾝｸﾞ) | 凝集沈澱 砂ろ過 活性炭処理 | 委託 | 埋立中 |  | 無し
23 | 愛知県 | 23837 | 23-837-08-001 | 東部知多衛生組合 | － | － | 葭野最終処分場 |  |  |  | 平地 | 焼却残渣(主灰) 直接搬入ごみ 焼却残渣(飛灰) 破砕ごみ・処理残渣 不燃ごみ | 1989 | 14610 | 69996 | 2002 | 底部遮水工 鉛直遮水工 | 凝集沈澱 生物処理（脱窒なし） 砂ろ過 消毒 活性炭処理 | 直営 | 埋立終了 |  | 無し
23 | 愛知県 | 23837 | 23-837-08-002 | 東部知多衛生組合 | － | － | 洲崎最終処分場 |  |  | 413 | 平地 | 焼却残渣(主灰) 直接搬入ごみ 焼却残渣(飛灰) 破砕ごみ・処理残渣 粗大ごみ 不燃ごみ | 1983 | 6857 | 12127 | 2011 | 底部遮水工 鉛直遮水工 | 生物処理（脱窒なし） 消毒 | 直営 | 埋立中 |  | 無し
23 | 愛知県 | 23843 | 23-843-08-001 | 豊川宝飯衛生組合 | － | － | 豊川宝飯衛生組合千両焼却灰最終処分場 |  |  |  | 平地 | 焼却残渣(主灰) 焼却残渣(飛灰) | 1991 | 7896 | 24641 | 2000 | 底部遮水工 | 凝集沈澱 | 一部委託 | 埋立終了 |  | 無し
23 | 愛知県 | 23843 | 23-843-08-002 | 豊川宝飯衛生組合 | － | － | 豊川宝飯衛生組合一宮焼却灰最終処分場 | 2238 | 2124 | 32205 | 山間 | 溶融飛灰 | 1999 | 12230 | 84493 | 2013 | 底部遮水工 | 凝集沈澱 生物処理（脱窒あり） 消毒 活性炭処理 膜処理 キレート処理 促進酸化処理 | 一部委託 | 埋立中 |  | 無し
23 | 愛知県 | 23848 | 23-848-08-001 | 尾張東部衛生組合 | － | － | 尾張東部衛生組合一般廃棄物最終処分場 | 6717 | 6778 | 166648 | 山間 | 焼却残渣(主灰) 焼却残渣(飛灰) 破砕ごみ・処理残渣 | 2002 | 21000 | 200000 | 2022 | 底部遮水工 | 凝集沈澱 生物処理（脱窒あり） 砂ろ過 活性炭処理 | 委託 | 埋立中 |  | 無し
23 | 愛知県 | 23849 | 23-849-08-001 | 海部地区環境事務組合 | － | － | 海部地区環境事務組合八開処分場 |  |  |  | 平地 | 焼却残渣(主灰) 焼却残渣(飛灰) | 1988 | 5671 | 14500 | 2001 | 表面遮水工(ｷｬｯﾋﾟﾝｸﾞ) | 凝集沈澱 生物処理（脱窒なし） 砂ろ過 | 委託 | 埋立終了 |  | 無し
23 | 愛知県 | 23851 | 23-851-08-001 | 小牧岩倉衛生組合 | － | － | 小牧岩倉衛生組合環境センター | 6834 | 6795 | 120654 | 山間 | 焼却残渣(主灰) 直接搬入ごみ 破砕ごみ・処理残渣 | 1998 | 24500 | 293900 | 2008 | 底部遮水工 鉛直遮水工 | 凝集沈澱 生物処理（脱窒あり） 砂ろ過 活性炭処理 キレート処理 下水道放流 | 一部委託 | 埋立中 |  | 無し
23 | 愛知県 | 23853 | 23-853-08-001 | 知多南部衛生組合 | － | － | 知多南部衛生組合一般廃棄物最終処分場 | 1200 | 1142 | 17000 | 山間 | 焼却残渣(主灰) 直接搬入ごみ 焼却残渣(飛灰) 破砕ごみ・処理残渣 | 1988 | 19790 | 157000 | 2011 | 原地盤利用 その他遮水 | 凝集沈澱 生物処理（脱窒あり） 砂ろ過 活性炭処理 | 一部委託 | 埋立中 |  | 無し
23 | 愛知県 | 23859 | 23-859-08-001 | 江南丹羽環境管理組合 | － | － | 江南丹羽環境管理組合最終処分場 | 360 | 504 | 10946 | 平地 | 焼却残渣(主灰) 焼却残渣(飛灰) | 1991 | 9980 | 32300 | 2011 | 底部遮水工 鉛直遮水工 表面遮水工(ｷｬｯﾋﾟﾝｸﾞ) | 凝集沈澱 生物処理（脱窒あり） 砂ろ過 消毒 活性炭処理 | 直営 | 埋立中 |  | 無し
23 | 愛知県 | 23869 | 23-869-08-002 | 北設広域事務組合 | － | － | 滝の入最終処分場 | 500 | 450 | 1875 | 山間 | 焼却残渣(主灰) 焼却残渣(飛灰) 不燃ごみ | 1992 | 1629 | 3600 | 2011 | 覆蓋（屋根） その他遮水 | 処理なし | 直営 | 埋立中 | 掘り起こし | 無し
23 | 愛知県 | 23874 | 23-874-08-001 | 北名古屋衛生組合 | － | － | 北名古屋衛生組合藤岡最終処分場 | 1095 | 1095 | 72802 | 山間 | 焼却残渣(主灰) 焼却残渣(飛灰) 破砕ごみ・処理残渣 | 1995 | 9700 | 91800 | 2017 | 底部遮水工 | 凝集沈澱 生物処理（脱窒あり） 砂ろ過 消毒 活性炭処理 | 一部委託 | 埋立中 |  | 無し
23 | 愛知県 | 23883 | 23-883-08-001 | 豊田三好事務組合 | － | － | 清掃センター勘八不燃物処分場 | 62461 |  |  | 山間 | 直接搬入ごみ 焼却残渣(飛灰) 破砕ごみ・処理残渣 粗大ごみ 不燃ごみ | 1985 | 56500 | 586000 | 2006 | 底部遮水工 | 凝集沈澱 生物処理（脱窒あり） 砂ろ過 消毒 活性炭処理 | 委託 | 埋立終了 |  | 無し
23 | 愛知県 | 23883 | 23-883-08-002 | 豊田三好事務組合 | － | － | グリーン・クリーンふじの丘 | 10030 | 9594 | 114970 | 山間 | 直接搬入ごみ 焼却残渣(飛灰) 破砕ごみ・処理残渣 粗大ごみ 不燃ごみ | 2006 | 24000 | 125000 | 2020 | 底部遮水工 | 凝集沈澱 生物処理（脱窒あり） 消毒 活性炭処理 膜処理 キレート処理 | 一部委託 | 埋立中 | 新設 | 無し
23 | 愛知県 | 23887 | 23-887-08-001 | 尾三衛生組合 | － | － | 尾三衛生組合埋立処分場（折戸） |  |  |  | 平地 | 焼却残渣(主灰) 焼却残渣(飛灰) 破砕ごみ・処理残渣 | 1984 | 21674 | 49700 | 1995 | 底部遮水工 | 凝集沈澱 生物処理（脱窒なし） 砂ろ過 消毒 | 直営 | 埋立終了 | 休止 | 無し
23 | 愛知県 | 23887 | 23-887-08-002 | 尾三衛生組合 | － | － | 尾三衛生組合埋立処分場（三本木） |  |  | 6042 | 山間 | 焼却残渣(主灰) 焼却残渣(飛灰) 破砕ごみ・処理残渣 | 1980 | 7229 | 19650 | 1985 | 底部遮水工 | 活性炭処理 | 直営 | 埋立中 | 休止 | 無し

## し尿
し尿処理施設・汚泥再生処理センター | [24 empty] | (注：「廃止」施設を除く)
都道府県コード | 都道府県名 | 地方公共団体コード | 施設コード | 地方公共団体名 | 管理者名(民間施設) | 代表者 (民間施設) | 施設名 | 年間処理量 |  |  |  | 資源化量 |  | 資源化量種別 |  | 処理方式 |  |  | 処理能力(kL/日) | 処理能力(t/日) 有機性廃棄物 | 資源化能力(t/日) | 計画バイオガス量(m3/日) | 使用開始年度 | 運転管理 | 施設の改廃等
[8 empty] | し尿 (kl/年度) | 浄化槽汚泥 (kl/年度) | 有機性廃棄物 (t/年度) | その他 (kl/年度) | 堆肥等の固形物 (t/年度) | バイオガス (m3／年度) | 生産量 | 搬出量･売却量 | 汚水処理 | 汚泥処理 | 資源化処理
23 | 愛知県 | 23201 | 23-201-09-001 | 豊橋市 | － | － | 豊橋市資源化センター | 4215 | 46769 |  | 51758 |  |  |  |  | 標脱 | 脱水 |  | 243 |  |  |  | 1980 | 直営
23 | 愛知県 | 23202 | 23-202-09-001 | 岡崎市 | － | － | 岡崎市八帖クリーンセンターし尿処理施設 | 6216 | 80925 |  | 34 |  |  |  |  | 標脱 その他 | 脱水 乾燥 焼却 |  | 320 |  |  |  | 1992 | 一部委託
23 | 愛知県 | 23203 | 23-203-09-001 | 一宮市 | － | － | 一宮市第１衛生処理場 | 35231 | [7 empty] | 標脱 下水投入 | 焼却 |  | 100 |  |  |  | 1988 | 一部委託
23 | 愛知県 | 23203 | 23-203-09-002 | 一宮市 | － | － | 一宮市第１衛生処理場 |  | 33367 | [6 empty] | 標脱 | 脱水 |  | 100 |  |  |  | 1996 | 委託
23 | 愛知県 | 23203 | 23-203-09-003 | 一宮市 | － | － | 一宮市第２衛生処理場 | 5601 | 11061 | [6 empty] | 嫌気 下水投入 一次処理 | 脱水 |  | 80 |  |  |  | 1962 | 直営
23 | 愛知県 | 23204 | 23-204-09-001 | 瀬戸市 | － | － | 瀬戸市クリーンセンター | 7638 | 28711 | [6 empty] | 高負荷 | 脱水 | 炭化 | 125 |  |  |  | 1987 | 直営
23 | 愛知県 | 23206 | 23-206-09-001 | 春日井市 | － | － | 春日井市衛生プラント | 11631 | 38807 | [6 empty] | 標脱 | 焼却 |  | 190 |  |  |  | 1988 | 一部委託
23 | 愛知県 | 23210 | 23-210-09-002 | 刈谷市 | － | － | 刈谷市環境センター | 2608 | 32734 | [6 empty] | 高負荷 膜分離 下水投入 | 脱水 |  | 100 |  |  |  | 2004 | 委託
23 | 愛知県 | 23212 | 23-212-09-001 | 安城市 | － | － | 安城市環境クリーンセンター | 3804 | 40215 | [6 empty] | 標脱 | 脱水 |  | 190 |  |  |  | 1987 | 一部委託
23 | 愛知県 | 23219 | 23-219-09-001 | 小牧市 | － | － | 小牧市し尿浄化槽汚泥処理施設 |  | 14721 | [6 empty] | 浄化槽専用 | 脱水 |  | 50 |  |  |  | 1978 | 委託
23 | 愛知県 | 23219 | 23-219-09-002 | 小牧市 | － | － | 小牧市クリーンセンター | 6074 | [7 empty] | 高負荷 | 脱水 |  | 53 |  |  |  | 1987 | 委託
23 | 愛知県 | 23220 | 23-220-09-001 | 稲沢市 | － | － | 稲沢市平和浄化センター | 4951 | 25767 | [6 empty] | 好気 | 脱水 |  | 120 |  |  |  | 1973 | 委託
23 | 愛知県 | 23220 | 23-220-09-002 | 稲沢市 | － | － | 稲沢市平和浄化センター | 2063 | 10736 | [6 empty] | 好気 | 脱水 |  | 50 |  |  |  | 1975 | 委託
23 | 愛知県 | 23221 | 23-221-09-001 | 新城市 | － | － | 新城市清掃センター | 3351 | 10836 | [6 empty] | 標脱 | 脱水 |  | 54 |  |  |  | 1974 | 直営
23 | 愛知県 | 23231 | 23-231-09-001 | 田原市 | － | － | し尿処理施設 | 1616 | 11634 |  |  | 284 |  | ○ |  | 嫌気 | 脱水 | 堆肥化 | 100 |  | 1 |  | 1981 | 直営
23 | 愛知県 | 23833 | 23-833-09-001 | 愛北広域事務組合 | － | － | 愛北クリーンセンター | 16769 | 68091 | [6 empty] | 高負荷 | 焼却 |  | 280 |  |  |  | 1993 | 直営
23 | 愛知県 | 23835 | 23-835-09-001 | 中部知多衛生組合 | － | － | 中部知多衛生組合し尿処理施設 | 11218 | 60564 | [6 empty] | 標脱 | 焼却 |  | 220 |  |  |  | 1985 | 直営
23 | 愛知県 | 23837 | 23-837-09-001 | 東部知多衛生組合 | － | － | 東部知多衛生組合東部知多浄化センター | 8498 | 45247 | [6 empty] | 高負荷 | 脱水 |  | 200 |  |  |  | 1996 | 直営
23 | 愛知県 | 23838 | 23-838-09-001 | 衣浦衛生組合 | － | － | 衣浦衛生組合 し尿処理施設 | 5759 | 30824 | [6 empty] | 標脱 | 脱水 乾燥 焼却 |  | 130 |  |  |  | 1983 | 一部委託
23 | 愛知県 | 23842 | 23-842-09-001 | 蒲郡市幸田町衛生組合 | － | － | 蒲郡市幸田町衛生組合清幸園衛生処理場 | 5511 | 22189 | [6 empty] | 標脱 | 焼却 |  | 120 |  |  |  | 1988 | 一部委託
23 | 愛知県 | 23843 | 23-843-09-001 | 豊川宝飯衛生組合 | － | － | 豊川宝飯衛生組合処理場 | 3655 | 28280 | [6 empty] | 高負荷 膜分離 | 焼却 |  | 110 |  |  |  | 2000 | 一部委託
23 | 愛知県 | 23844 | 23-844-09-001 | 逢妻衛生処理組合 | － | － | 逢妻衛生処理組合し尿処理施設 | 4957 | 86231 | [6 empty] | 標脱 浄化槽専用 | 乾燥 焼却 |  | 350 |  |  |  | 1994 | 一部委託
23 | 愛知県 | 23846 | 23-846-09-001 | 西知多厚生組合 | － | － | 西知多厚生組合衛生センター | 6274 | 28918 | [6 empty] | 高負荷 | 脱水 乾燥 焼却 |  | 100 |  |  |  | 1995 | 直営
23 | 愛知県 | 23849 | 23-849-09-001 | 海部地区環境事務組合 | － | － | 海部地区環境事務組合新開センター | 9999 | 37249 | [6 empty] | 高負荷 膜分離 | 脱水 焼却 |  | 135 |  |  |  | 1998 | 直営
23 | 愛知県 | 23849 | 23-849-09-002 | 海部地区環境事務組合 | － | － | 海部地区環境事務組合上野センター | 3739 | 50966 | [6 empty] | 好気 | 脱水 |  | 150 |  |  |  | 1975 | 直営
23 | 愛知県 | 23849 | 23-849-09-003 | 海部地区環境事務組合 | － | － | 海部地区環境事務組合上野センター |  | 27563 | [6 empty] | 浄化槽専用 | 脱水 |  | 100 |  |  |  | 1979 | 直営
23 | 愛知県 | 23853 | 23-853-09-001 | 知多南部衛生組合 | － | － | 知多南部衛生センター | 4921 | 23452 | [6 empty] | 高負荷 | 焼却 |  | 76.9 |  |  |  | 1997 | 委託 | 能力変更
23 | 愛知県 | 23854 | 23-854-09-001 | 尾張旭市長久手町衛生組合 | － | － | 香流苑 | 1560 | 12488 |  |  | 127 | 58192 | ○ |  | 嫌気 | 乾燥 | 堆肥化 | 60 |  | 0.9 | 480 | 1975 | 直営
23 | 愛知県 | 23854 | 23-854-09-002 | 尾張旭市長久手町衛生組合 | － | － | 昭和苑 | 493 | 16399 |  |  | 61 |  | ○ |  | 好気 | 脱水 乾燥 焼却 | 堆肥化 | 60 |  | 0.96 |  | 1980 | 委託
23 | 愛知県 | 23869 | 23-869-09-001 | 北設広域事務組合 | － | － | 松戸クリーンセンター | 1893 | 6812 |  |  | 46 |  |  | ○ | 高負荷 | 脱水 乾燥 | 堆肥化 | 25 |  | 0.3 |  | 1989 | 直営
23 | 愛知県 | 23874 | 23-874-09-001 | 北名古屋衛生組合 | － | － | 北名古屋衛生組合鴨田エコパーク | 4769 | 32007 | 480 |  | 226 | 77572 | ○ |  | 高負荷 膜分離 | 脱水 | メタン発酵 堆肥化 | 110 | 7.14 | 2 | 993 | 2005 | 一部委託
23 | 愛知県 | 23883 | 23-883-09-001 | 豊田三好事務組合 | － | － | 清掃センター砂川衛生プラント | 15329 | 49093 |  |  | 253 |  |  | ○ | 標脱 | 焼却 | 堆肥化 | 200 |  | 3.6 |  | 1995 | 委託
23 | 愛知県 | 23893 | 23-893-09-001 | 日東衛生組合 | － | － | 日東衛生組合し尿処理施設日進美化センター | 1616 | 27378 | [6 empty] | 好気 | 脱水 |  | 120 |  |  |  | 1978 | 直営
23 | 愛知県 | 23899 | 23-899-09-001 | 五条広域事務組合 | － | － | クリーンパーク新川 | 5173 | 40385 | 136 |  | 456 |  | ○ |  | 高負荷 膜分離 | 脱水 乾燥 | 堆肥化 | 130 | 1 | 5 |  | 2006 | 委託
23 | 愛知県 | 23921 | 23-921-09-001 | 西尾幡豆広域連合 | － | － | 西尾幡豆浄化センター | 6505 | 60678 | [6 empty] | 高負荷 | 脱水 乾燥 焼却 |  | 185 |  |  |  | 1994 | 直営

## コミプラ
コミュニティプラント | [11 empty] | (注：「廃止」施設を除く)
都道府県コード | 都道府県名 | 地方公共団体コード | 施設コード | 地方公共団体名 | 施設名 | 汚水処理量 (m3/年度) | 処理方法 | 計画最大汚水量(m3/日) | 使用開始年度 | 運転管理 | 料金徴収 | 施設の改廃等
23 | 愛知県 | 23201 | 23-201-10-001 | 豊橋市 | 豊橋市植田地域し尿処理施設 | 55190 | 長時間ばっ気 | 360 | 1977 | 委託 | 有り
23 | 愛知県 | 23201 | 23-201-10-002 | 豊橋市 | 豊橋市天津地域し尿処理施設 | 34882 | 長時間ばっ気 | 110 | 1973 | 委託 | 有り
23 | 愛知県 | 23201 | 23-201-10-003 | 豊橋市 | 豊橋市杉山御園処理場 | 59975 | 生物学的脱窒素 | 320 | 2002 | 委託 | 有り
23 | 愛知県 | 23208 | 23-208-10-001 | 津島市 | 津島市青塚浄化センター | 27232 | 接触ばっ気 | 130 | 2000 | 直営 | 有り
23 | 愛知県 | 23208 | 23-208-10-002 | 津島市 | 津島市こがね浄化センター | 61750 | 接触ばっ気 | 330 | 1999 | 直営 | 有り
23 | 愛知県 | 23208 | 23-208-10-003 | 津島市 | 津島市宇治浄化センター | 32465 | 回分式活性汚泥 | 160 | 2004 | 直営 | 有り
23 | 愛知県 | 23208 | 23-208-10-004 | 津島市 | 津島市百島浄化センター | 25820 | 回分式活性汚泥 | 132 | 2003 | 直営 | 有り
23 | 愛知県 | 23211 | 23-211-10-001 | 豊田市 | 豊田市幸穂台浄化センター | 70419 | 生物学的脱窒素 | 440 | 1997 | 委託 | 有り
23 | 愛知県 | 23211 | 23-211-10-002 | 豊田市 | 豊田市柳川瀬浄化センター | 233870 | 長時間ばっ気 | 900 | 1990 | 委託 | 有り
23 | 愛知県 | 23220 | 23-220-10-001 | 稲沢市 | 平六コミプラ浄化センター | 59645 | 生物学的脱窒素 | 291 | 2000 | 委託 | 有り
23 | 愛知県 | 23231 | 23-231-10-001 | 田原市 | 渥美町コミュニティプラント | 30558 | 接触ばっ気 | 230 | 1998 | 委託 | 有り
23 | 愛知県 | 23232 | 23-232-10-001 | 愛西市 | 佐屋中央クリーンセンター | 37670 | 回分式活性汚泥 | 324 | 2001 | 委託 | 有り
23 | 愛知県 | 23232 | 23-232-10-002 | 愛西市 | 永和台クリーンセンター | 229672 | 回分式活性汚泥 | 1100 | 2004 | 委託 | 有り
23 | 愛知県 | 23232 | 23-232-10-003 | 愛西市 | 東八幡団地コミュニティ・プラント | 40036 | 接触ばっ気 | 220 | 1998 | 委託 | 有り
23 | 愛知県 | 23232 | 23-232-10-004 | 愛西市 | 西八幡団地浄化センター | 25754 | 回分式活性汚泥 | 140 | 2002 | 委託 | 有り
23 | 愛知県 | 23232 | 23-232-10-005 | 愛西市 | 諸桑団地コミュティ・プラント | 24078 | 回分式活性汚泥 | 125 | 2003 | 委託 | 有り
23 | 愛知県 | 23235 | 23-428-10-001 | 弥富市 | 楽荘浄化センター | 53340 | 回分式活性汚泥 | 310 | 2001 | 委託 | 有り
23 | 愛知県 | 23425 | 23-425-10-001 | 蟹江町 | 蟹江南クリーンセンター | 39220 | 回分式活性汚泥 | 195 | 2002 | 委託 | 有り
23 | 愛知県 | 23521 | 23-521-10-001 | 三好町 | 三好町平池浄化センター | 34084 | 接触ばっ気 | 200 | 1997 | 委託 | 有り
23 | 愛知県 | 23521 | 23-521-10-002 | 三好町 | 三好町明知上浄化センター（１） | 41481 | 接触ばっ気 | 280 | 2000 | 委託 | 有り
23 | 愛知県 | 23521 | 23-521-10-003 | 三好町 | 三好町明知上浄化センター（２） | 41140 | 膜分離 | 210 | 2000 | 委託 | 有り