## 焼却
焼却施設（溶融施設含む） | [41 empty] | (注：「廃止」施設を除く)
都道府県コード | 都道府県名 | 地方公共団体コード | 施設コード | 地方公共団体名 | 管理者名(民間施設) | 代表者名 (民間施設) | 施設名称 | 年間処理量 (t/年度) | 資源化量 (t/年度) |  |  | 焼却対象廃棄物 | 施設の種類 | 処理方式 | 炉型式 | 処理能力(t/日) | 炉数 | 使用開始年度 | 余熱利用の状況 | 総余熱利用量 (MＪ) | 発電能力(kW) | 発電効率(％) | 総発電量 (MWh) | 灰処理設備の 有無（焼却灰） | 灰処理設備の 有無（飛灰） | 運転管理の体制 | 施設の改廃等 | 産業廃棄物の搬入の有無 | 一般廃棄物の割合 (％) | ごみ組成分析結果 | [6 empty] | 単位容積重量(kg/m3) | 水分 (％) | 可燃分 (％) | 灰分 (％) | 低発熱量(計算値) kcal/kg | 低発熱量(実測値) kcal/kg
[10 empty] | 生産量 | 搬出量 | [18 empty] | 合計 (％) | 紙・布類類 | ビニール、合成樹脂、ゴム、皮革類 | 木、竹、わら類 | ちゅう介類 | 不燃物類 | その他
25 | 滋賀県 | 25201 | 25-201-01-001 | 大津市 | － | － | 大津市環境美化センター | 46415 |  |  |  | 可燃ごみ 直接搬入ごみ | 焼却 | 流動床式 | 全連続運転 | 180 | 2 | 1988 | 場内温水 場外温水 |  |  |  |  | 無し | セメント固化 | 委託 |  | 無し |  | 100% | 63% | 18% | 4% | 10% | 3% | 2% | 218 | 37% | 56% | 7% | 2473 | 2308
25 | 滋賀県 | 25201 | 25-201-01-002 | 大津市 | － | － | 大津市北部クリーンセンター焼却施設 | 45868 |  |  |  | 可燃ごみ 直接搬入ごみ | 焼却 | ストーカ式(可動) | 全連続運転 | 170 | 2 | 1989 | 場内温水 場外温水 | 8078820 |  |  |  | 無し | セメント固化 薬剤処理 | 委託 |  | 無し |  | 100% | 63% | 21% | 8% | 5% | 2% | 1% | 254 | 42% | 52% | 5% | 2479 | 2255
25 | 滋賀県 | 25202 | 25-202-01-001 | 彦根市 | － | － | 彦根市清掃センター | 34973 |  |  |  | 可燃ごみ 直接搬入ごみ ごみ処理残渣 | 焼却 | ストーカ式(可動) | バッチ運転 | 90 | 3 | 1977 | 無し |  |  |  |  | 無し | 薬剤処理 | 委託 |  | 無し |  | 100% | 64% | 8% | 5% | 16% | 3% | 4% | 212 | 48% | 47% | 5% | 1833 | 1666
25 | 滋賀県 | 25204 | 25-204-01-001 | 近江八幡市 | － | － | 近江八幡市立第２クリーンセンター | 24499 | 85 |  | ○ | 可燃ごみ 直接搬入ごみ 粗大ごみ 不燃ごみ 資源ごみ ごみ処理残渣 | 焼却 | 流動床式 | 准連続運転 | 100 | 2 | 1982 | 場内温水 |  |  |  |  | 無し | 薬剤処理 | 一部委託 |  | 無し |  | 100% | 60% | 20% | 4% | 11% | 4% | 2% | 148 | 42% | 51% | 7% | 2055 | 1790
25 | 滋賀県 | 25206 | 25-206-01-001 | 草津市 | － | － | 草津市立クリーンセンター（ごみ焼却処理施設） | 35086 |  |  |  | 可燃ごみ 直接搬入ごみ 粗大ごみ | 焼却 | ストーカ式(可動) | 准連続運転 | 150 | 3 | 1997 | 場内温水 | 504 |  |  |  | 無し | 薬剤処理 | 委託 |  | 無し |  | 100% | 65% | 14% | 12% | 6% | 2% | 1% | 178 | 37% | 55% | 8% | 2219
25 | 滋賀県 | 25207 | 25-207-01-001 | 守山市 | － | － | 守山市環境センター焼却施設 | 18535 |  |  |  | 可燃ごみ 直接搬入ごみ ごみ処理残渣 | 焼却 | 流動床式 | 全連続運転 | 90 | 2 | 1985 | 無し |  |  |  |  | セメント固化 | セメント固化 | 委託 |  | 無し |  | 100% | 60% | 12% | 7% | 13% | 3% | 5% | 257 | 58% | 36% | 5% | 1287 | 1169
25 | 滋賀県 | 25208 | 25-208-01-001 | 栗東市 | － | － | 栗東市環境センター | 16148 | 853 | ○ |  | 可燃ごみ 直接搬入ごみ ごみ処理残渣 | 焼却 | ストーカ式(可動) | 全連続運転 | 76 | 2 | 2002 | 場内温水 場内蒸気 その他 | 30764160 |  |  |  | 溶融処理 | 溶融処理 | 委託 |  | 無し |  | 100% | 46% | 17% | 7% | 23% | 1% | 6% | 405 | 62% | 33% | 5% | 1640 | 1043
25 | 滋賀県 | 25210 | 25-210-01-001 | 野洲市 | － | － | 野洲クリーンセンター | 11279 | 23 | ○ |  | 可燃ごみ 直接搬入ごみ | 焼却 | ストーカ式(可動) | 全連続運転 | 90 | 2 | 1982 | 無し |  |  |  |  | 無し | 薬剤処理 | 委託 |  | 無し |  | 100% | 51% | 22% | 8% | 12% | 3% | 4% | 135 | 54% | 40% | 7% | 1943 | 1453
25 | 滋賀県 | 25212 | 25-212-01-001 | 高島市 | － | － | 高島市環境センター | 14923 |  |  |  | 可燃ごみ 直接搬入ごみ ごみ処理残渣 し尿処理残渣 | 焼却 | 流動床式 | 全連続運転 | 75 | 2 | 2002 | 場内温水 |  |  |  |  | 溶融処理 | 薬剤処理 | 直営 |  | 無し |  | 100% | 67% | 18% | 3% | 10% | 1% | 2% | 265 | 44% | 47% | 9% | 1867 | 2052
25 | 滋賀県 | 25831 | 25-831-01-001 | 湖北広域行政事務センター | － | － | 湖北広域行政事務センタークリスタルプラザ（焼却施設） | 35666 |  |  |  | 可燃ごみ 直接搬入ごみ 粗大ごみ ごみ処理残渣 | 焼却 | ストーカ式(可動) | 全連続運転 | 168 | 2 | 1998 | 場内温水 その他 | 11289600 |  |  |  | 無し | セメント固化 薬剤処理 | 一部委託 |  | 無し |  | 100% | 51% | 21% | 8% | 14% | 2% | 4% | 225 | 52% | 43% | 5% | 1645 | 1575
25 | 滋賀県 | 25840 | 25-840-01-001 | 伊香郡衛生プラント組合 | － | － | 伊香クリーンプラザ | 4063 |  |  |  | 可燃ごみ 直接搬入ごみ ごみ処理残渣 | 焼却 | ストーカ式(可動) | バッチ運転 | 28 | 2 | 1997 | 場内温水 |  |  |  |  | 無し | 薬剤処理 | 委託 |  | 無し |  | 100% | 35% | 25% | 24% | 5% | 4% | 7% | 188 | 36% | 58% | 6% | 2370 | 2500
25 | 滋賀県 | 25841 | 25-841-01-002 | 中部清掃組合 | － | － | 日野清掃センター | 9008 | 180 |  | ○ | 可燃ごみ 直接搬入ごみ 粗大ごみ ごみ処理残渣 その他 | ガス化溶融・改質 | 流動床式 | 全連続運転 | 180 | 3 | 2007 | 発電（場内利用） |  | 2800 | 12 |  | 溶融処理 | 薬剤処理 | 委託 |  | 無し
25 | 滋賀県 | 25847 | 25-847-01-001 | 甲賀広域行政組合 | － | － | 甲賀広域行政組合衛生センター | 41860 | 236 |  | ○ | 可燃ごみ | 焼却 | 流動床式 | 准連続運転 | 150 | 3 | 1995 | 場内温水 | 2553600 |  |  |  | 無し | 薬剤処理 | 直営 |  | 有り | 99 | 100% | 59% | 20% | 6% | 5% | 5% | 5% | 180 | 44% | 50% | 6% | 1878 | 1988

## 粗大
粗大ごみ処理施設 | [18 empty] | (注：「廃止」施設を除く)
都道府県コード | 都道府県名 | 地方公共団体コード | 施設コード | 地方公共団体名 | 管理者名(民間施設) | 代表者 (民間施設) | 施設名 | 年間処理量(t/年度) | 資源回収量(t/年度) |  |  | 処理対象廃棄物 | 処理方式 | 処理能力(t/日) | 使用開始年度 | 運転管理 | 施設の改廃等 | 産業廃棄物の搬入の有無 | 一般廃棄物の割合 (％)
[10 empty] | 回収量 | 搬出量
25 | 滋賀県 | 25201 | 25-201-03-001 | 大津市 | － | － | 大津市北部クリーンセンター粗大ごみ処理施設 | 5881 | 1607 |  | ○ | 粗大ごみ 直接搬入ごみ 資源ごみ | 併用 | 45 | 1991 | 委託 |  | 無し
25 | 滋賀県 | 25202 | 25-202-03-001 | 彦根市 | － | － | 彦根市清掃センター | 1420 | 410 |  | ○ | 粗大ごみ 直接搬入ごみ | 併用 | 50 | 1979 | 直営 |  | 無し
25 | 滋賀県 | 25204 | 25-204-03-001 | 近江八幡市 | － | － | 近江八幡市立第２クリーンセンター粗大ごみ処理施設 | 2274 | 518 |  | ○ | 粗大ごみ 直接搬入ごみ 不燃ごみ 可燃ごみ | 破砕 | 48 | 1991 | 直営 |  | 無し
25 | 滋賀県 | 25206 | 25-206-03-001 | 草津市 | － | － | 草津市立クリーンセンター（破砕ごみ処理施設） | 551 | 166 | ○ |  | 粗大ごみ 直接搬入ごみ その他 | 破砕 | 10 | 1996 | 委託 |  | 無し
25 | 滋賀県 | 25207 | 25-207-03-001 | 守山市 | － | － | 守山市環境センター粗大ごみ処理施設 | 5331 | 671 | ○ |  | 粗大ごみ 直接搬入ごみ 不燃ごみ 可燃ごみ 資源ごみ その他 | 併用 | 30 | 1986 | 委託 |  | 無し
25 | 滋賀県 | 25208 | 25-208-03-002 | 栗東市 | － | － | 栗東市環境センター | 1290 | 279 |  | ○ | 粗大ごみ 直接搬入ごみ 資源ごみ | 破砕 | 6 | 2002 | 委託 |  | 無し
25 | 滋賀県 | 25210 | 25-210-03-001 | 野洲市 | － | － | 野洲クリーンセンター | 1587 | 316 | ○ |  | 粗大ごみ 直接搬入ごみ 不燃ごみ | 併用 | 25 | 1986 | 委託 |  | 無し
25 | 滋賀県 | 25211 | 25-211-03-001 | 湖南市 | － | － | 湖南市リサイクルプラザ | 455 | 231 | ○ |  | 粗大ごみ 不燃ごみ 資源ごみ | 併用 | 22 | 1997 | 直営 |  | 無し
25 | 滋賀県 | 25212 | 25-212-03-001 | 高島市 | － | － | 高島市環境センター | 1232 | 10 | ○ |  | 粗大ごみ | 併用 | 15 | 2004 | 直営 |  | 無し
25 | 滋賀県 | 25831 | 25-831-03-001 | 湖北広域行政事務センター | － | － | 湖北広域行政事務センタークリーンプラント | 5750 | 755 |  | ○ | 粗大ごみ 直接搬入ごみ 不燃ごみ | 破砕 | 40 | 1990 | 一部委託 |  | 無し
25 | 滋賀県 | 25840 | 25-840-03-001 | 伊香郡衛生プラント組合 | － | － | 伊香クリーンプラザ | 1032 | 188 | ○ |  | 粗大ごみ 直接搬入ごみ 不燃ごみ 資源ごみ | 併用 | 5 | 1997 | 委託 |  | 無し
25 | 滋賀県 | 25841 | 25-841-03-001 | 中部清掃組合 | － | － | 粗大ごみ処理施設 | 3428 | 966 | ○ |  | 粗大ごみ 直接搬入ごみ 不燃ごみ 資源ごみ | 併用 | 50 | 1994 | 委託 |  | 無し
25 | 滋賀県 | 25841 | 25-841-03-002 | 中部清掃組合 | － | － | 能登川清掃センター |  |  |  |  | 粗大ごみ 直接搬入ごみ 不燃ごみ | 併用 | 50 | 1975 | 委託 | 休止 | 無し

## 資源化
資源化等を行う施設 | [19 empty] | (注：「廃止」施設を除く)
都道府県コード | 都道府県名 | 地方公共団体コード | 施設コード | 地方公共団体 | 管理者名(民間施設) | 代表者 (民間施設) | 施設名 | 年間処理量 (t/年度) | 資源回収量 |  |  |  | 処理対象廃棄物 | 処理内容 | 処理能力(t/日) | 使用開始年度 | 運転管理 | 施設の改廃等 | 産業廃棄物の搬入の有無 | 一般廃棄物の割合 (％)
[9 empty] | (t/年度) | (Nm3/年度) | 回収量 | 搬出量
25 | 滋賀県 | 25201 | 25-201-04-001 | 大津市 | － | － | 大津市再資源化施設 | 2353 | 1102 |  |  | ○ | 金属類 ガラス類 ペットボトル | 選別 圧縮・梱包 | 21 | 1986 | 委託 |  | 無し
25 | 滋賀県 | 25201 | 25-201-04-002 | 大津市 | － | － | 大津市北部クリーンセンタープラスチック容器資源化施設 | 327 | 288 |  |  | ○ | プラスチック | 選別 圧縮・梱包 | 10 | 2006 | 委託 | 新設 | 無し
25 | 滋賀県 | 25202 | 25-202-04-001 | 彦根市 | － | － | 彦根市清掃センター（缶・金属類） | 401 | 368 |  |  | ○ | 金属類 | 選別 その他 | 4 | 1997 | 一部委託 |  | 無し
25 | 滋賀県 | 25202 | 25-202-04-004 | 彦根市 | － | － | 彦根市清掃センター（びん類） | 1059 | 1017 |  |  | ○ | ガラス類 | 選別 | 8 | 1991 | 一部委託 |  | 無し
25 | 滋賀県 | 25202 | 25-202-04-005 | 彦根市 | － | － | 彦根市清掃センター（ペットボトル） | 217 | 214 |  |  | ○ | ペットボトル | 圧縮・梱包 | 4 | 2001 | 一部委託 |  | 無し
25 | 滋賀県 | 25204 | 25-204-04-001 | 近江八幡市 | － | － | 近江八幡市立第２クリーンセンター資源ごみ処理施設 | 274 | 243 |  |  | ○ | 紙類 金属類 ペットボトル | 圧縮・梱包 | 1.7 | 1998 | 一部委託 |  | 無し
25 | 滋賀県 | 25206 | 25-206-04-001 | 草津市 | － | － | 草津市立クリーンセンター（プラスチック圧縮梱包処理施設） | 2652 | 1252 |  |  | ○ | プラスチック | 選別 圧縮・梱包 | 9 | 2005 | 委託 |  | 無し
25 | 滋賀県 | 25206 | 25-206-04-003 | 草津市 | － | － | 草津市立クリーンセンター（金属プレス処理施設） | 609 | 609 |  |  | ○ | 金属類 | 選別 圧縮・梱包 | 10 | 1996 | 委託 |  | 無し
25 | 滋賀県 | 25206 | 25-206-04-004 | 草津市 | － | － | 草津市立クリーンセンター（ペットボトル圧縮梱包処理施設） | 265 | 265 |  | ○ |  | ペットボトル | 選別 圧縮・梱包 | 1.5 | 2003 | 委託 |  | 無し
25 | 滋賀県 | 25207 | 25-207-04-001 | 守山市 | － | － | 守山市環境センターアルミセパレーター | 81 | 81 |  |  | ○ | 金属類 | 選別 | 6 | 1992 | 委託 |  | 無し
25 | 滋賀県 | 25207 | 25-207-04-003 | 守山市 | － | － | 守山市環境センタープラスチック類圧縮減容梱包機 | 990 | 990 |  | ○ |  | ペットボトル プラスチック | 圧縮・梱包 | 4 | 2000 | 委託 |  | 無し
25 | 滋賀県 | 25208 | 25-208-04-001 | 栗東市 | － | － | 栗東市環境センター | 1913 | 1626 |  |  | ○ | 紙類 金属類 ガラス類 ペットボトル プラスチック 布類 直接搬入ごみ 事業系生ごみ その他 | 選別 圧縮・梱包 ごみ堆肥化 | 26 | 2002 | 委託 |  | 無し
25 | 滋賀県 | 25209 | 25-209-04-001 | 甲賀市 | － | － | 甲南不燃物処理場 | 42 | 34 |  |  | ○ | ペットボトル | 選別 圧縮・梱包 | 0.8 | 2000 | 直営 |  | 無し
25 | 滋賀県 | 25210 | 25-210-04-001 | 野洲市 | － | － | 野洲クリーンセンター | 562 | 471 |  | ○ |  | ペットボトル プラスチック | 選別 圧縮・梱包 | 4.8 | 1998 | 委託 |  | 無し
25 | 滋賀県 | 25211 | 25-211-04-001 | 湖南市 | － | － | 湖南市リサイクルプラザ | 1161 | 1161 |  | ○ |  | 金属類 ペットボトル 不燃ごみ 粗大ごみ | 圧縮・梱包 | 22 | 1997 | 直営 |  | 無し
25 | 滋賀県 | 25212 | 25-212-04-001 | 高島市 | － | － | 高島市環境センター | 2636 | 2636 |  | ○ |  | 紙類 金属類 ガラス類 ペットボトル プラスチック 布類 その他資源ごみ | 選別 圧縮・梱包 | 10 | 2004 | 直営 |  | 無し
25 | 滋賀県 | 25212 | 25-212-04-003 | 高島市 | － | － | 安曇川不燃物処理施設 | [5 empty] | その他資源ごみ | 圧縮・梱包 | 25 | 1981 | 直営 | 休止 | 無し
25 | 滋賀県 | 25212 | 25-212-04-004 | 高島市 | － | － | 高島不燃物処理場 | [5 empty] | その他資源ごみ 不燃ごみ | 選別 圧縮・梱包 | 25 | 1974 | 委託 | 休止 | 無し
25 | 滋賀県 | 25831 | 25-831-04-001 | 湖北広域行政事務センター | － | － | 湖北広域行政事務センタークリスタルプラザ（リサイクルプラザ） | 1134 | 1134 |  | ○ |  | プラスチック | 選別 圧縮・梱包 | 6.8 | 1999 | 一部委託 |  | 無し
25 | 滋賀県 | 25840 | 25-840-04-001 | 伊香郡衛生プラント組合 | － | － | 伊香クリーンプラザ | 266 | 250 |  | ○ |  | 金属類 ガラス類 ペットボトル プラスチック 直接搬入ごみ | 選別 圧縮・梱包 | 3 | 1997 | 委託 |  | 無し
25 | 滋賀県 | 25841 | 25-841-04-001 | 中部清掃組合 | － | － | 能登川リサイクルセンター | 317 | 300 |  |  | ○ | ペットボトル | 圧縮・梱包 | 1.5 | 1998 | 委託 |  | 無し
25 | 滋賀県 | 25841 | 25-841-04-002 | 中部清掃組合 | － | － | 中部清掃組合リサイクルセンター | [5 empty] | 紙類 プラスチック その他資源ごみ | 圧縮・梱包 その他 | 1.9 | 2007 | 委託 | 新設 | 無し

## 燃料化
ごみ燃料化施設 | [19 empty] | (注：「廃止」施設を除く)
都道府県コード | 都道府県名 | 地方公共団体コード | 施設コード | 地方公共団体名 | 管理者名(民間施設) | 代表者 (民間施設) | 施設名 | 年間処理量(t/年度) | 固形化燃料保管量(t) | 燃料化量(t/年度) |  |  | 処理対象廃棄物 | 処理能力(t/日) | 使用開始年度 | 燃料供給先の利用状況 | 運転管理 | 施設の改廃等 | 産業廃棄物の搬入の有無 | 一般廃棄物の割合 (％)
[11 empty] | 生産量 | 搬出量
25 | 滋賀県 | 25858 | 25-858-05-001 | 湖東広域衛生管理組合 | － | － | 湖東広域衛生管理組合 リバースセンター | 9299 |  | 4651 | ○ |  | 直接搬入ごみ | 22 | 1997 | 発電用 燃料用 | 直営 |  | 無し

## その他
その他の施設[ごみの中間処理施設] | [15 empty] | (注：「廃止」施設を除く)
都道府県コード | 都道府県名 | 地方公共団体コード | 施設コード | 地方公共団体名 | 管理者名(民間施設) | 代表者 (民間施設) | 施設名 | 年間処理量(t/年度) | 処理対象廃棄物 | 処理内容 | 処理能力(t/日) | 使用開始年度 | 運転管理 | 施設の改廃等 | 産業廃棄物の搬入の有無 | 一般廃棄物の割合(％)
25 | 滋賀県 | 25202 | 25-202-06-001 | 彦根市 | － | － | 彦根市清掃センター | 991 | 不燃ごみ | その他 | 8 | 1988 | 直営 |  | 無し

## 保管
保管施設 | [14 empty] | (注：「廃止」施設を除く)
都道府県コード | 都道府県名 | 地方公共団体コード | 施設コード | 地方公共団体名 | 施設名 | 年間保管量(t/年度) | 保管対象物 | 保管分類数 | 屋内面積(m2) | 屋外面積(m2) | 使用開始年度 | 運転管理 | 施設の改廃等 | 産業廃棄物の搬入の有無 | 一般廃棄物の割合(％)
25 | 滋賀県 | 25201 | 25-201-07-001 | 大津市 | 大津クリーンセンター | 2353 | 金属類 ガラス類 ペットボトル | 5 | 160 | 70 | 1986 | 委託 |  | 無し
25 | 滋賀県 | 25201 | 25-201-07-002 | 大津市 | 大津市北部クリーンセンター保管施設 | 2725 | 金属類 ガラス類 ペットボトル プラスチック | 6 | 478 | 0 | 1998 | 委託 |  | 無し
25 | 滋賀県 | 25202 | 25-202-07-001 | 彦根市 | 彦根市清掃センター | 2946 | 金属類 ガラス類 ペットボトル プラスチック | 7 | 180 | 175 | 1991 | 一部委託 |  | 無し
25 | 滋賀県 | 25204 | 25-204-07-001 | 近江八幡市 | 近江八幡市立第２クリーンセンター | 412 | 紙類 金属類 ガラス類 ペットボトル | 8 | 60 | 60 | 1998 | 一部委託 |  | 無し
25 | 滋賀県 | 25206 | 25-206-07-001 | 草津市 | 草津市立クリーンセンター（ペットボトル圧縮梱包品保管庫） | 265 | ペットボトル | 1 | 100 | 0 | 2003 | 委託 |  | 無し
25 | 滋賀県 | 25206 | 25-206-07-002 | 草津市 | 草津市立クリーンセンター（プラスチック圧縮梱包品保管庫） | 1252 | プラスチック | 1 | 320 | 0 | 2005 | 委託 |  | 無し
25 | 滋賀県 | 25207 | 25-207-07-001 | 守山市 | 守山市環境センター | 2095 | 紙類 金属類 ガラス類 ペットボトル プラスチック 乾電池 その他 | 12 | 250 | 500 | 1985 | 委託 |  | 無し
25 | 滋賀県 | 25208 | 25-208-07-001 | 栗東市 | 栗東市環境センター | 2757 | 紙類 金属類 ガラス類 ペットボトル プラスチック 布類 その他 | 17 | 108 | 432 | 2002 | 委託 |  | 無し
25 | 滋賀県 | 25210 | 25-210-07-001 | 野洲市 | 野洲クリーンセンター | 471 | ペットボトル プラスチック | 2 | 60 | 0 | 2002 | 委託 |  | 無し
25 | 滋賀県 | 25211 | 25-211-07-001 | 湖南市 | 湖南市リサイクルプラザ | 1567 | 紙類 金属類 ガラス類 ペットボトル プラスチック 布類 その他資源ごみ その他 | 12 | 1032 | 880 | 1997 | 直営 |  | 無し
25 | 滋賀県 | 25212 | 25-212-07-001 | 高島市 | 高島市環境センター | 2636 | 紙類 金属類 ガラス類 ペットボトル プラスチック 布類 その他資源ごみ その他 | 11 | 862 | 0 | 2004 | 直営 |  | 無し
25 | 滋賀県 | 25213 | 25-213-07-001 | 東近江市 | 愛東資材センター |  | 紙類 金属類 ガラス類 ペットボトル プラスチック その他 | 9 | 100 | 150 | 1981 | 直営 | 休止 | 無し
25 | 滋賀県 | 25443 | 25-443-07-001 | 多賀町 | 犬上郡資源集積場 | 43 | ペットボトル プラスチック | 2 | 713 | 0 | 2003 | 委託 |  | 無し
25 | 滋賀県 | 25503 | 25-503-07-001 | 余呉町 | 余呉町倉庫 | 2 | 紙類 | 2 | 12 | 0 | 1987 | 一部委託 |  | 無し
25 | 滋賀県 | 25831 | 25-831-07-001 | 湖北広域行政事務センター | 湖北広域行政事務センタークリスタルプラザ（リサイクルプラザ） | 2826 | 紙類 ガラス類 プラスチック 布類 その他 | 5 | 443 | 0 | 1999 | 一部委託 |  | 無し
25 | 滋賀県 | 25840 | 25-840-07-001 | 伊香郡衛生プラント組合 | 伊香クリーンプラザ | 265 | 紙類 金属類 ガラス類 ペットボトル プラスチック | 5 | 113 | 10 | 1997 | 委託 | 能力変更 | 無し

## 最終
最終処分場 | [22 empty] | (注：「廃止」施設を除く)
都道府県コード | 都道府県名 | 地方公共団体コード | 施設コード | 地方公共団体名 | 管理者名(民間施設) | 代表者 (民間施設) | 施設名 | 埋立容量 （覆土を含む） (m3/年度) | 埋立容量 （覆土を含まない） (ｔ/年度) | 残余容量 (m3) | 埋立場所 | 処理対象廃棄物 | 埋立開始年度 | 埋立地面積 (m2) | 全体容積 (m3) | 埋立終了年度 | 遮水の方式 | 浸出水の処理 | 運転管理 | 処分場の現状 | 施設の改廃等 | 産業廃棄物の搬入の有無 | 一般廃棄物の割合(％)
25 | 滋賀県 | 25201 | 25-201-08-001 | 大津市 | － | － | 大津市南部不燃物処分場 |  |  |  | 山間 | 直接搬入ごみ 不燃ごみ | 1982 | 32300 | 219000 | 1994 | 底部遮水工 鉛直遮水工 | 凝集沈澱 生物処理（脱窒あり） 砂ろ過 消毒 活性炭処理 | 直営 | 埋立終了 |  | 無し
25 | 滋賀県 | 25201 | 25-201-08-002 | 大津市 | － | － | 大津市大田廃棄物最終処分場 | 7520 | 6434 | 46229 | 山間 | 焼却残渣(主灰) 直接搬入ごみ 焼却残渣(飛灰) 破砕ごみ・処理残渣 不燃ごみ | 1994 | 19200 | 225600 | 2014 | 底部遮水工 鉛直遮水工 | 凝集沈澱 生物処理（脱窒あり） 砂ろ過 消毒 活性炭処理 | 一部委託 | 埋立中 |  | 無し
25 | 滋賀県 | 25201 | 25-201-08-003 | 大津市 | － | － | 大津市北部廃棄物最終処分場 |  |  |  | 山間 | 焼却残渣(主灰) 直接搬入ごみ 焼却残渣(飛灰) 破砕ごみ・処理残渣 不燃ごみ | 1985 | 16000 | 149500 | 1998 | 底部遮水工 | 凝集沈澱 生物処理（脱窒あり） 砂ろ過 下水道放流 | 一部委託 | 埋立終了 |  | 無し
25 | 滋賀県 | 25201 | 25-201-08-004 | 大津市 | － | － | 大津市北部廃棄物最終処分場増設１期 |  |  |  | 山間 | 焼却残渣(主灰) 直接搬入ごみ 焼却残渣(飛灰) 破砕ごみ・処理残渣 不燃ごみ | 1998 | 9000 | 45000 | 2001 | 底部遮水工 | 凝集沈澱 生物処理（脱窒あり） 下水道放流 | 一部委託 | 埋立終了 |  | 無し
25 | 滋賀県 | 25201 | 25-201-08-005 | 大津市 | － | － | 大津市北部廃棄物最終処分場増設２期 | 7466 | 8340 | 116900 | 山間 | 焼却残渣(主灰) 直接搬入ごみ 焼却残渣(飛灰) 破砕ごみ・処理残渣 不燃ごみ | 2001 | 14600 | 171000 | 2016 | 底部遮水工 | 凝集沈澱 生物処理（脱窒あり） 砂ろ過 下水道放流 | 一部委託 | 埋立中 |  | 無し
25 | 滋賀県 | 25204 | 25-204-08-002 | 近江八幡市 | － | － | 近江八幡市立一般廃棄物最終処分場 | 10178 | 3574 | 125828 | 平地 | 焼却残渣(主灰) 直接搬入ごみ 焼却残渣(飛灰) | 1999 | 24800 | 157514 | 2014 | 底部遮水工 鉛直遮水工 | 凝集沈澱 生物処理（脱窒あり） 砂ろ過 消毒 活性炭処理 | 直営 | 埋立中 |  | 無し
25 | 滋賀県 | 25206 | 25-206-08-001 | 草津市 | － | － | 草津市処分場 |  |  |  | 水面（海面を除く） | 直接搬入ごみ | 1972 | 16374 | 85000 | 1984 | 遮水なし |  | 委託 | 埋立終了 |  | 無し
25 | 滋賀県 | 25207 | 25-207-08-001 | 守山市 | － | － | 守山市廃棄物最終処分場 |  |  |  | 水面（海面を除く） | 可燃ごみ 不燃ごみ | 1973 | 106039 | 318117 | 2000 | 遮水なし | 凝集沈澱 生物処理（脱窒なし） 消毒 | 委託 | 埋立終了 |  | 無し
25 | 滋賀県 | 25207 | 25-207-08-002 | 守山市 | － | － | 守山市一般廃棄物最終処分場 | 2276 | 741 | 29724 | 平地 | 破砕ごみ・処理残渣 不燃ごみ | 2004 | 9260 | 32000 | 2019 | 鉛直遮水工 | 凝集沈澱 生物処理（脱窒あり） 砂ろ過 消毒 活性炭処理 | 委託 | 埋立中 |  | 無し
25 | 滋賀県 | 25208 | 25-208-08-001 | 栗東市 | － | － | 栗東市岡最終処分場 | 76 | 64 | 2648 | 平地 | 直接搬入ごみ その他 | 1977 | 4710 | 24000 | 2011 | 表面遮水工(ｷｬｯﾋﾟﾝｸﾞ) | 膜処理 | 一部委託 | 埋立中 |  | 無し
25 | 滋賀県 | 25209 | 25-209-08-004 | 甲賀市 | － | － | 信楽不燃物処理場 | 100 |  | 8200 | 山間 | 破砕ごみ・処理残渣 | 1986 | 14300 | 38500 | 2009 | 底部遮水工 鉛直遮水工 | 生物処理（脱窒なし） | 直営 | 埋立中 |  | 有り | 20
25 | 滋賀県 | 25210 | 25-210-08-001 | 野洲市 | － | － | 蓮池の里処分場 |  |  |  | 平地 |  | 1974 | 49616 | 131729 | 2001 | 原地盤利用 | 凝集沈澱 | 直営 | 埋立終了 |  | 無し
25 | 滋賀県 | 25210 | 25-210-08-002 | 野洲市 | － | － | 蓮池の里第二処分場 | 651 | 588 | 28744 | 平地 | 直接搬入ごみ 破砕ごみ・処理残渣 | 2002 | 7800 | 32000 | 2016 | 鉛直遮水工 | 凝集沈澱 生物処理（脱窒あり） 砂ろ過 消毒 活性炭処理 | 一部委託 | 埋立中 |  | 無し
25 | 滋賀県 | 25212 | 25-212-08-002 | 高島市 | － | － | 今津環境クリーンセンター | 2104 |  | 19806 | 山間 | 溶融スラグ 不燃ごみ | 1991 | 7800 | 57000 | 2011 | 底部遮水工 | 砂ろ過 活性炭処理 | 直営 | 埋立中 |  | 無し
25 | 滋賀県 | 25212 | 25-212-08-003 | 高島市 | － | － | 朽木一般廃棄物処理センター | 102 |  | 2028 | 山間 | 不燃ごみ | 1984 | 2430 | 5368 | 2010 | 底部遮水工 | 砂ろ過 | 直営 | 埋立中 |  | 無し
25 | 滋賀県 | 25212 | 25-212-08-004 | 高島市 | － | － | 安曇川一般廃棄物最終処分場 |  |  |  | 平地 | 不燃ごみ | 1972 | 6200 | 25000 | 2005 | 遮水なし | 処理なし | 直営 | 埋立終了 |  | 無し
25 | 滋賀県 | 25212 | 25-212-08-005 | 高島市 | － | － | 高島横山一般廃棄物最終処分場 | 1431 |  | 3808 | 山間 | 不燃ごみ | 1984 | 5200 | 19600 | 2009 | 底部遮水工 | 凝集沈澱 消毒 | 直営 | 埋立中 |  | 無し
25 | 滋賀県 | 25212 | 25-212-08-006 | 高島市 | － | － | 新旭不燃物処分場 | 2006 |  | 3553 | 山間 | 不燃ごみ | 1968 | 10808 | 160400 | 2007 | 遮水なし | 処理なし | 直営 | 埋立中 |  | 無し
25 | 滋賀県 | 25213 | 25-213-08-001 | 東近江市 | － | － | 東近江市一般廃棄物最終処分場（下日吉） | 153 | 275 | 28154 | 平地 | その他 | 1987 | 12122 | 36500 | 2030 | 遮水なし | 処理なし | 直営 | 埋立中 |  | 無し
25 | 滋賀県 | 25213 | 25-213-08-002 | 東近江市 | － | － | 旧五個荘町一般廃棄物最終処分場（和田） |  |  |  | 平地 | 不燃ごみ その他 | 1971 | 4407 | 23137 | 1987 | 遮水なし | 処理なし | 直営 | 埋立終了 | 休止 | 無し
25 | 滋賀県 | 25383 | 25-383-08-001 | 日野町 | － | － | 日野町不燃物最終処分場 |  |  | 1429 | 山間 | その他 | 1984 | 1335 | 5200 | 2004 | 遮水なし | 処理なし | 直営 | 埋立終了 |  | 無し
25 | 滋賀県 | 25503 | 25-503-08-001 | 余呉町 | － | － | 余呉町一般廃棄物最終処分場 | 1278 | 758 | 10119 | 山間 | 焼却残渣(主灰) 破砕ごみ・処理残渣 粗大ごみ | 1986 | 6800 | 35800 | 2010 | 底部遮水工 | 凝集沈澱 | 一部委託 | 埋立中 |  | 無し
25 | 滋賀県 | 25504 | 25-504-08-001 | 西浅井町 | － | － | 西浅井町一般廃棄物最終処分場 | 0 | 0 | 6092 | 山間 | その他 | 1973 | 20000 | 50000 | 2011 | 遮水なし | 処理なし | 直営 | 埋立中 | 休止 | 無し
25 | 滋賀県 | 25831 | 25-831-08-001 | 湖北広域行政事務センター | － | － | 湖北広域行政事務センター一般廃棄物最終処分場（杉沢） |  |  |  | 山間 | 焼却残渣(主灰) 直接搬入ごみ 焼却残渣(飛灰) 粗大ごみ 不燃ごみ | 1983 | 10295 | 55000 | 2000 | 底部遮水工 鉛直遮水工 | 凝集沈澱 生物処理（脱窒なし） 消毒 | 直営 | 埋立終了 |  | 無し
25 | 滋賀県 | 25831 | 25-831-08-003 | 湖北広域行政事務センター | － | － | 湖北広域行政事務センタークリーンプラント | 7662 | 8170 | 36900 | 山間 | 焼却残渣(主灰) 直接搬入ごみ 焼却残渣(飛灰) 破砕ごみ・処理残渣 | 1990 | 18700 | 202672 | 2014 | 底部遮水工 鉛直遮水工 | 凝集沈澱 生物処理（脱窒あり） 砂ろ過 消毒 キレート処理 | 直営 | 埋立中 |  | 無し
25 | 滋賀県 | 25833 | 25-833-08-001 | 八日市衛生プラント組合 | － | － | 八日市衛生プラント組合 クリーンぬのびき |  |  | 28100 | 山間 | 焼却残渣(主灰) | 1977 | 6000 | 43200 | 1999 | 原地盤利用 遮水なし | 消毒 処理なし | 直営 | 埋立終了 |  | 無し
25 | 滋賀県 | 25841 | 25-841-08-001 | 中部清掃組合 | － | － | 粗大ごみ処理場埋立地 |  |  |  | 平地 | 直接搬入ごみ 破砕ごみ・処理残渣 | 1975 | 5847 | 42700 | 2000 | 遮水なし | 処理なし | 委託 | 埋立終了 | 休止 | 無し
25 | 滋賀県 | 25841 | 25-841-08-002 | 中部清掃組合 | － | － | 灰埋立地 |  |  |  | 平地 | 焼却残渣(主灰) 焼却残渣(飛灰) | 1972 | 4680 | 42120 | 2000 | 遮水なし | 処理なし | 委託 | 埋立終了 | 休止 | 無し
25 | 滋賀県 | 25841 | 25-841-08-003 | 中部清掃組合 | － | － | 能登川一般廃棄物最終処分場 |  |  |  | 水面（海面を除く） | 焼却残渣(主灰) 直接搬入ごみ 焼却残渣(飛灰) 破砕ごみ・処理残渣 | 1986 | 9422 | 39500 | 2001 | 底部遮水工 | 凝集沈澱 生物処理（脱窒なし） 消毒 | 委託 | 埋立終了 | 休止 | 無し
25 | 滋賀県 | 25841 | 25-841-08-004 | 中部清掃組合 | － | － | 安土一般廃棄物最終処分場 | 4200 | 4700 | 50580 | 平地 | 焼却残渣(主灰) 溶融飛灰 直接搬入ごみ 焼却残渣(飛灰) 破砕ごみ・処理残渣 | 2002 | 14000 | 75000 | 2017 |  | 凝集沈澱 生物処理（脱窒あり） 消毒 活性炭処理 膜処理 | 委託 | 埋立中 |  | 無し
25 | 滋賀県 | 25859 | 25-859-08-002 | 愛知郡広域行政組合 | － | － | 愛知郡広域行政組合ガレキ処分場 | 200 | 130 | 22577 | 山間 | その他 | 1988 | 5600 | 28200 | 2066 | 遮水なし | 処理なし | 直営 | 埋立中 |  | 無し
25 | 滋賀県 | 25874 | 25-874-08-001 | 彦根犬上広域行政組合 | － | － | 日夏投棄場 |  |  |  | 平地 | 不燃ごみ | 1972 | 160000 | 800000 | 1998 | 原地盤利用 | 凝集沈澱 生物処理（脱窒なし） 消毒 | 一部委託 | 埋立終了 |  | 無し
25 | 滋賀県 | 25874 | 25-874-08-002 | 彦根犬上広域行政組合 | － | － | 中山投棄場 | 9026 | 4711 | 138555 | 山間 | 不燃ごみ | 1998 | 26000 | 237000 | 2015 | 底部遮水工 表面遮水工(ｷｬｯﾋﾟﾝｸﾞ) | 凝集沈澱 生物処理（脱窒あり） 砂ろ過 消毒 活性炭処理 キレート処理 促進酸化処理 | 一部委託 | 埋立中 |  | 無し

## し尿
し尿処理施設・汚泥再生処理センター | [24 empty] | (注：「廃止」施設を除く)
都道府県コード | 都道府県名 | 地方公共団体コード | 施設コード | 地方公共団体名 | 管理者名(民間施設) | 代表者 (民間施設) | 施設名 | 年間処理量 |  |  |  | 資源化量 |  | 資源化量種別 |  | 処理方式 |  |  | 処理能力(kL/日) | 処理能力(t/日) 有機性廃棄物 | 資源化能力(t/日) | 計画バイオガス量(m3/日) | 使用開始年度 | 運転管理 | 施設の改廃等
[8 empty] | し尿 (kl/年度) | 浄化槽汚泥 (kl/年度) | 有機性廃棄物 (t/年度) | その他 (kl/年度) | 堆肥等の固形物 (t/年度) | バイオガス (m3／年度) | 生産量 | 搬出量･売却量 | 汚水処理 | 汚泥処理 | 資源化処理
25 | 滋賀県 | 25201 | 25-201-09-001 | 大津市 | － | － | 大津市南部衛生プラント | 5511 | 6212 | [6 empty] | 好ニ段 標脱 焼却 | 脱水 乾燥 焼却 |  | 90 |  |  |  | 1985 | 委託
25 | 滋賀県 | 25201 | 25-201-09-002 | 大津市 | － | － | 大津市北部衛生プラント | 2913 | 1764 | [6 empty] | 下水投入 |  |  | 54 |  |  |  | 1976 | 委託 | 休止
25 | 滋賀県 | 25201 | 25-201-09-003 | 大津市 | － | － | 志賀衛生プラント | 2259 | 3513 | [6 empty] | 高負荷 膜分離 焼却 | 脱水 乾燥 焼却 |  | 23 |  |  |  | 2006 | 委託 | 新設
25 | 滋賀県 | 25202 | 25-202-09-001 | 彦根市 | － | － | 彦根市清掃センター | 15142 | 22488 |  |  | 420 |  | ○ |  | 好気 | 脱水 乾燥 | その他 | 156 |  | 3 |  | 1978 | 一部委託
25 | 滋賀県 | 25212 | 25-212-09-001 | 高島市 | － | － | 高島市衛生センター | 8655 | 12916 | [6 empty] | 標脱 | 脱水 |  | 70 |  |  |  | 1976 | 直営
25 | 滋賀県 | 25214 | 25-214-09-001 | 米原市 | － | － | 米原市コンポストセンター |  | 17 | 157 | [5 empty] | － | 堆肥化 |  | 3 | 4.2 | 1 |  | 2006 | 直営 | 新設
25 | 滋賀県 | 25831 | 25-831-09-001 | 湖北広域行政事務センター | － | － | 湖北広域行政事務センター第１プラント | 14551 | 20432 |  |  | 52 |  |  | ○ | 好ニ段 | 脱水 乾燥 焼却 | 堆肥化 | 157 |  | 21 |  | 1983 | 一部委託
25 | 滋賀県 | 25833 | 25-833-09-001 | 八日市衛生プラント組合 | － | － | 八日市衛生プラント組合 クリーンぬのびき | 38686 | 47362 |  |  | 235 |  | ○ |  | 標脱 | 脱水 乾燥 焼却 |  | 255 |  |  |  | 1996 | 一部委託
25 | 滋賀県 | 25840 | 25-840-09-001 | 伊香郡衛生プラント組合 | － | － | 伊香郡衛生処理場 | 4263 | 6674 | [6 empty] | 高負荷 | 脱水 焼却 |  | 40 |  |  |  | 1983 | 一部委託
25 | 滋賀県 | 25847 | 25-847-09-001 | 甲賀広域行政組合 | － | － | 甲賀広域行政組合衛生センター | 21653 | 33143 | 44 |  | 12 | 53955 |  | ○ | 標脱 | 脱水 乾燥 焼却 | メタン発酵 | 185 | 0.2 | 2.5 | 776 | 2006 | 直営 | 新設
25 | 滋賀県 | 25858 | 25-858-09-001 | 湖東広域衛生管理組合 | － | － | 湖東広域衛生管理組合 豊楠苑 | 6655 | 9089 | [6 empty] | 標脱 | 脱水 乾燥 焼却 |  | 80 |  |  |  | 1979 | 直営
25 | 滋賀県 | 25871 | 25-871-09-001 | 湖南広域行政組合 | － | － | 環境衛生センター | 13785 | 23211 | [6 empty] | 高負荷 | 脱水 乾燥 焼却 |  | 168 |  |  |  | 2001 | 一部委託

## コミプラ
コミュニティプラント | [11 empty] | (注：「廃止」施設を除く)
都道府県コード | 都道府県名 | 地方公共団体コード | 施設コード | 地方公共団体名 | 施設名 | 汚水処理量 (m3/年度) | 処理方法 | 計画最大汚水量(m3/日) | 使用開始年度 | 運転管理 | 料金徴収 | 施設の改廃等