## 焼却
焼却施設（溶融施設含む） | [41 empty] | (注：「廃止」施設を除く)
都道府県コード | 都道府県名 | 地方公共団体コード | 施設コード | 地方公共団体名 | 管理者名(民間施設) | 代表者名 (民間施設) | 施設名称 | 年間処理量 (t/年度) | 資源化量 (t/年度) |  |  | 焼却対象廃棄物 | 施設の種類 | 処理方式 | 炉型式 | 処理能力(t/日) | 炉数 | 使用開始年度 | 余熱利用の状況 | 総余熱利用量 (MＪ) | 発電能力(kW) | 発電効率(％) | 総発電量 (MWh) | 灰処理設備の 有無（焼却灰） | 灰処理設備の 有無（飛灰） | 運転管理の体制 | 施設の改廃等 | 産業廃棄物の搬入の有無 | 一般廃棄物の割合 (％) | ごみ組成分析結果 | [6 empty] | 単位容積重量(kg/m3) | 水分 (％) | 可燃分 (％) | 灰分 (％) | 低発熱量(計算値) kcal/kg | 低発熱量(実測値) kcal/kg
[10 empty] | 生産量 | 搬出量 | [18 empty] | 合計 (％) | 紙・布類類 | ビニール、合成樹脂、ゴム、皮革類 | 木、竹、わら類 | ちゅう介類 | 不燃物類 | その他
26 | 京都府 | 26100 | 26-100-01-001 | 京都市 | － | － | 京都市東部クリーンセンター | 142157 |  |  |  | 混合（未分別）ごみ 直接搬入ごみ ごみ処理残渣 | 焼却 | ストーカ式(可動) | 全連続運転 | 600 | 2 | 1980 | 場内温水 場内蒸気 発電（場内利用） 場外温水 場外蒸気 発電（場外利用） |  | 8000 | 15 | 44937 | 無し | 薬剤処理 | 直営 |  | 有り |  | 100% | 50% | 19% | 11% | 10% | 8% | 2% | 193 | 43% | 49% | 8% | 1928 | 2255
26 | 京都府 | 26100 | 26-100-01-007 | 京都市 | － | － | 京都市南部クリーンセンター第一工場 | 185296 |  |  |  | 混合（未分別）ごみ 直接搬入ごみ | 焼却 | ストーカ式(可動) | 全連続運転 | 600 | 2 | 1986 | 場内温水 場内蒸気 発電（場内利用） 場外温水 発電（場外利用） |  | 8800 | 15 | 60182 | 無し | 薬剤処理 | 直営 |  | 有り |  | 100% | 52% | 23% | 7% | 9% | 7% | 2% | 183 | 44% | 48% | 8% | 1905 | 2290
26 | 京都府 | 26100 | 26-100-01-010 | 京都市 | － | － | 京都市北部クリーンセンター | 54794 |  |  |  | 混合（未分別）ごみ 直接搬入ごみ ごみ処理残渣 | 焼却 | ストーカ式(可動) | 全連続運転 | 400 | 2 | 2006 | 場内温水 場内蒸気 発電（場内利用） |  | 8500 | 21 | 18125 | 無し | 薬剤処理 | 直営 | 新設 | 無し |  | 100% | 56% | 24% | 4% | 8% | 6% | 2% | 200 | 39% | 53% | 8% | 2557 | 2940
26 | 京都府 | 26100 | 26-100-01-011 | 京都市 | － | － | 京都市東北部クリーンセンター | 199480 |  |  |  | 混合（未分別）ごみ 直接搬入ごみ ごみ処理残渣 | 焼却 | ストーカ式(可動) | 全連続運転 | 700 | 2 | 2001 | 場内温水 場内蒸気 発電（場内利用） 場外温水 発電（場外利用） |  | 15000 | 20 | 89629 | 無し | 溶融処理 | 一部委託 |  | 有り |  | 100% | 51% | 20% | 11% | 10% | 6% | 2% | 183 | 42% | 50% | 8% | 2025 | 2273
26 | 京都府 | 26201 | 26-201-01-001 | 福知山市 | － | － | 福知山市ごみ焼却施設 | 21201 |  |  |  | 可燃ごみ 直接搬入ごみ | 焼却 | ストーカ式(可動) | 准連続運転 | 75 | 2 | 1999 | 場内温水 |  |  |  |  | 無し | 薬剤処理 | 委託 |  | 有り | 92 | 100% | 49% | 14% | 19% | 14% | 1% | 3% | 185 | 40% | 53% | 7% | 2130 | 2450
26 | 京都府 | 26202 | 26-202-01-001 | 舞鶴市 | － | － | 舞鶴市清掃事務所（第二工場） | 6131 | 279 |  | ○ | 可燃ごみ 直接搬入ごみ ごみ処理残渣 | 焼却 | ストーカ式(可動) | バッチ運転 | 30 | 2 | 1983 | 無し |  |  |  |  | 薬剤処理 | 薬剤処理 | 一部委託 |  | 無し |  | 100% | 47% | 14% | 17% | 17% | 1% | 4% | 155 | 43% | 53% | 4% | 2135 | 2491
26 | 京都府 | 26202 | 26-202-01-002 | 舞鶴市 | － | － | 舞鶴市清掃事務所（第一工場） | 18666 | 848 |  | ○ | 可燃ごみ 直接搬入ごみ ごみ処理残渣 | 焼却 | ストーカ式(可動) | 准連続運転 | 80 | 2 | 1993 | 無し |  |  |  |  | 薬剤処理 | 薬剤処理 | 委託 |  | 無し |  | 100% | 51% | 12% | 4% | 24% | 1% | 8% | 138 | 50% | 45% | 5% | 1751 | 2015
26 | 京都府 | 26203 | 26-203-01-001 | 綾部市 | － | － | 綾部市クリーンセンター | 10061 | 596 | ○ |  | 固形化燃料 | 焼却 | 流動床式 | 准連続運転 | 25 | 1 | 2002 | 発電（場内利用） 発電（場外利用） | 12527 | 1100 | 16 | 3468 | 無し | セメント固化 | 一部委託 |  | 有り | 92 | 100% | 51% | 17% | 1% | 29% | 1% | 1% | 195 | 37% | 56% | 7% | 2310
26 | 京都府 | 26203 | 26-203-01-002 | 綾部市 | － | － | 綾部市清掃工場 |  |  |  |  | 可燃ごみ | 焼却 | ストーカ式(可動) | バッチ運転 | 40 | 2 | 1975 | 無し | [6 empty] | 直営 | 休止 | 無し
26 | 京都府 | 26205 | 26-205-01-001 | 宮津市 | － | － | 宮津市清掃工場 | 13133 |  |  |  | 可燃ごみ 直接搬入ごみ | 焼却 | ストーカ式(可動) | 全連続運転 | 75 | 2 | 1992 | 無し |  |  |  |  | 無し | セメント固化 | 委託 |  | 無し |  | 100% | 46% | 11% | 21% | 20% | 0% | 2% | 207 | 51% | 44% | 5% | 1688
26 | 京都府 | 26206 | 26-206-01-001 | 亀岡市 | － | － | 亀岡市桜塚クリーンセンター | 24561 |  |  |  | 可燃ごみ | 焼却 | ストーカ式(可動) | 准連続運転 | 120 | 3 | 1997 | 場内温水 |  |  |  |  | 無し | 薬剤処理 | 委託 |  | 無し |  | 100% | 47% | 18% | 6% | 23% | 1% | 5% | 155 | 45% | 49% | 6% | 1940 | 2323
26 | 京都府 | 26211 | 26-211-01-001 | 京田辺市 | － | － | 甘南備園 | 18090 |  |  |  | 可燃ごみ 直接搬入ごみ 粗大ごみ し尿処理残渣 | 焼却 | 流動床式 | 准連続運転 | 80 | 2 | 1986 | 場内温水 |  |  |  |  | 薬剤処理 | 薬剤処理 | 直営 |  | 無し |  | 100% | 57% | 26% | 7% | 6% | 2% | 2% | 170 | 50% | 45% | 5% | 2018 | 1735
26 | 京都府 | 26212 | 26-212-01-001 | 京丹後市 | － | － | 京丹後市峰山クリーンセンター | 11107 |  |  |  | 可燃ごみ 直接搬入ごみ | 焼却 | ストーカ式(可動) | 全連続運転 | 24 | 2 | 1997 | 場内温水 | 13022688 |  |  |  | 無し | 薬剤処理 | 委託 |  | 有り | 99 | 100% | 50% | 11% | 29% | 4% | 6% | 0% | 188 | 33% | 60% | 7% | 2533
26 | 京都府 | 26212 | 26-212-01-002 | 京丹後市 | － | － | 京丹後市峰山クリーンセンター | 7473 |  |  |  | 可燃ごみ 直接搬入ごみ | 焼却 | ストーカ式(可動) | 全連続運転 | 42 | 2 | 2002 | 無し |  |  |  |  | 無し | 薬剤処理 | 委託 |  | 有り | 99 | 100% | 50% | 11% | 29% | 4% | 6% | 0% | 188 | 33% | 60% | 7% | 2533
26 | 京都府 | 26212 | 26-212-01-003 | 京丹後市 | － | － | 旧大宮町清掃センター |  |  |  |  | 可燃ごみ 直接搬入ごみ | 焼却 | ストーカ式(可動) | バッチ運転 | 8 | 1 | 1992 | 無し |  |  |  |  | 無し | 無し | 直営 | 休止 | 無し
26 | 京都府 | 26212 | 26-212-01-005 | 京丹後市 | － | － | 旧久美浜町清掃センター |  |  |  |  | 可燃ごみ 直接搬入ごみ | 焼却 | ストーカ式(可動) | バッチ運転 | 15 | 1 | 1985 | 場内温水 |  |  |  |  | 無し | 無し | 委託 | 休止 | 無し
26 | 京都府 | 26817 | 26-817-01-001 | 船井郡衛生管理組合 | － | － | 京都中部クリーンセンター（ごみ処理施設） |  |  |  |  | 可燃ごみ 直接搬入ごみ | 焼却 | 流動床式 | 准連続運転 | 46 | 2 | 1991 | 場内温水 |  |  |  |  | セメント固化 | セメント固化 | 直営 | 休止 | 無し
26 | 京都府 | 26820 | 26-820-01-001 | 城南衛生管理組合 | － | － | 城南衛生管理組合折居清掃工場 | 40064 |  |  |  | 可燃ごみ 直接搬入ごみ ごみ処理残渣 | 焼却 | ストーカ式(可動) | 全連続運転 | 230 | 2 | 1986 | 場内温水 場内蒸気 場外蒸気 |  |  |  |  | 無し | その他 | 直営 |  | 無し |  | 100% | 48% | 19% | 9% | 12% | 2% | 10% | 215 | 56% | 39% | 5% | 1946
26 | 京都府 | 26820 | 26-820-01-002 | 城南衛生管理組合 | － | － | 城南衛生管理組合長谷山清掃工場 | 6461 |  |  |  | 可燃ごみ 直接搬入ごみ ごみ処理残渣 その他 | 焼却 | ストーカ式(可動) | 全連続運転 | 200 | 1 | 1980 | 場内温水 |  |  |  |  | 無し | 薬剤処理 | 直営 | 休止 | 有り | 100 | 100% | 55% | 26% | 7% | 4% | 2% | 6% | 148 | 48% | 48% | 4% | 2588
26 | 京都府 | 26820 | 26-820-01-003 | 城南衛生管理組合 | － | － | 城南衛生管理組合クリーン２１長谷山 | 55083 | 3265 |  | ○ | 可燃ごみ 直接搬入ごみ ごみ処理残渣 その他 | 焼却 | ストーカ式(可動) | 全連続運転 | 240 | 2 | 2006 | 発電（場内利用） 発電（場外利用） |  | 4900 | 17 | 23128 | 溶融処理 | 薬剤処理 溶融処理 | 一部委託 | 新設 | 有り | 100 | 100% | 53% | 14% | 10% | 9% | 6% | 8% | 203 | 47% | 45% | 8% | 2514
26 | 京都府 | 26821 | 26-821-01-001 | 相楽郡西部塵埃処理組合 | － | － | 打越台環境センター | 17006 |  |  |  | 可燃ごみ | 焼却 | ストーカ式(可動) | 准連続運転 | 60 | 2 | 1980 | 無し |  |  |  |  | 無し | 薬剤処理 | 直営 |  | 無し |  | 100% | 54% | 13% | 12% | 16% | 1% | 4% | 158 | 48% | 44% | 8% | 1668 | 1430
26 | 京都府 | 26828 | 26-828-01-001 | 乙訓環境衛生組合 | － | － | 150t/日ごみ処理施設 | 9557 |  |  |  | 可燃ごみ 直接搬入ごみ ごみ処理残渣 | 焼却 | ストーカ式(可動) | 全連続運転 | 150 | 2 | 1995 | 場内温水 | 8467200 |  |  |  | 無し | セメント固化 薬剤処理 | 直営 |  | 無し |  | 100% | 44% | 29% | 5% | 16% | 3% | 3% | 158 | 45% | 49% | 6% | 1938 | 2390
26 | 京都府 | 26828 | 26-828-01-002 | 乙訓環境衛生組合 | － | － | 75t/日ごみ処理施設 | 22414 |  |  |  | 可燃ごみ 直接搬入ごみ ごみ処理残渣 | 焼却 | ストーカ式(可動) | 全連続運転 | 75 | 1 | 2003 | 場内温水 発電（場内利用） 発電（場外利用） | 8969149 | 1200 | 14 | 7319 | 無し | セメント固化 薬剤処理 | 直営 |  | 無し |  | 100% | 44% | 29% | 5% | 16% | 3% | 3% | 158 | 45% | 49% | 6% | 1938 | 2390
26 | 京都府 | 26843 | 26-843-01-001 | 相楽郡東部じんかい処理組合 | － | － | 相楽東部クリーンセンター | 1635 |  |  |  | 可燃ごみ 直接搬入ごみ ごみ処理残渣 | 焼却 | ストーカ式(可動) | バッチ運転 | 20 | 2 | 1999 | 場内温水 |  |  |  |  | 無し | 薬剤処理 | 委託 |  | 無し |  | 100% | 61% | 7% | 16% | 7% |  | 9% | 310 | 51% | 41% | 8% | 1740 | 1530

## 粗大
粗大ごみ処理施設 | [18 empty] | (注：「廃止」施設を除く)
都道府県コード | 都道府県名 | 地方公共団体コード | 施設コード | 地方公共団体名 | 管理者名(民間施設) | 代表者 (民間施設) | 施設名 | 年間処理量(t/年度) | 資源回収量(t/年度) |  |  | 処理対象廃棄物 | 処理方式 | 処理能力(t/日) | 使用開始年度 | 運転管理 | 施設の改廃等 | 産業廃棄物の搬入の有無 | 一般廃棄物の割合 (％)
[10 empty] | 回収量 | 搬出量
26 | 京都府 | 26100 | 26-100-03-001 | 京都市 | － | － | 京都市東北部クリーンセンター破砕施設 | 19565 | 269 |  | ○ | 粗大ごみ 直接搬入ごみ | 破砕 | 80 | 2001 | 直営 |  | 有り
26 | 京都府 | 26100 | 26-100-03-004 | 京都市 | － | － | 京都市東部クリーンセンター破砕施設 | 26826 | 398 |  | ○ | 粗大ごみ 直接搬入ごみ | 破砕 | 180 | 1980 | 直営 |  | 有り
26 | 京都府 | 26100 | 26-100-03-005 | 京都市 | － | － | 京都市南部クリーンセンター破砕施設 | 16317 | 887 |  | ○ | 粗大ごみ 直接搬入ごみ | 破砕 | 200 | 1972 | 直営 |  | 有り
26 | 京都府 | 26205 | 26-205-03-001 | 宮津市 | － | － | 宮津市粗大ごみ処理施設 | 2196 | 610 |  | ○ | 粗大ごみ 直接搬入ごみ 資源ごみ その他 | 併用 | 20 | 1994 | 委託 |  | 無し
26 | 京都府 | 26212 | 26-212-03-001 | 京丹後市 | － | － | 大型破砕機（ガラパゴス） | 449 | 449 |  | ○ | 粗大ごみ 直接搬入ごみ | 破砕 | 20 | 2000 | 一部委託 |  | 無し
26 | 京都府 | 26820 | 26-820-03-001 | 城南衛生管理組合 | － | － | 城南衛生管理組合奥山リユースセンター粗大ごみ処理施設 | 19984 | 1437 |  | ○ | 粗大ごみ 直接搬入ごみ 不燃ごみ | 併用 | 100 | 1986 | 直営 |  | 無し
26 | 京都府 | 26843 | 26-843-03-001 | 相楽郡東部じんかい処理組合 | － | － | 相楽東部クリーンセンター | 476 | 131 |  | ○ | 粗大ごみ 不燃ごみ | 併用 | 5 | 1999 | 委託 |  | 無し

## 資源化
資源化等を行う施設 | [19 empty] | (注：「廃止」施設を除く)
都道府県コード | 都道府県名 | 地方公共団体コード | 施設コード | 地方公共団体 | 管理者名(民間施設) | 代表者 (民間施設) | 施設名 | 年間処理量 (t/年度) | 資源回収量 |  |  |  | 処理対象廃棄物 | 処理内容 | 処理能力(t/日) | 使用開始年度 | 運転管理 | 施設の改廃等 | 産業廃棄物の搬入の有無 | 一般廃棄物の割合 (％)
[9 empty] | (t/年度) | (Nm3/年度) | 回収量 | 搬出量
26 | 京都府 | 26100 | 26-100-04-001 | 京都市 | － | － | 京都市横大路学園 | [5 empty] | プラスチック | 選別 圧縮・梱包 | 20 | 2006 | 委託 | 新設 | 無し
26 | 京都府 | 26100 | 26-100-04-003 | 京都市 | － | － | 京都市南部資源リサイクルセンター | 10144 | 9795 |  | ○ |  | 金属類 ガラス類 ペットボトル | 選別 圧縮・梱包 | 60 | 1999 | 委託 |  | 無し
26 | 京都府 | 26100 | 26-100-04-004 | 京都市 | － | － | 京都市北部リサイクルセンター | 2114 | 1385 |  | ○ |  | 金属類 ガラス類 ペットボトル | 選別 圧縮・梱包 | 40 | 2006 | 委託 | 新設 | 無し
26 | 京都府 | 26100 | 26-100-04-005 | 京都市 | － | － | 京都市西部圧縮梱包施設 | [5 empty] | プラスチック | 選別 圧縮・梱包 | 60 | 2007 | 委託 | 新設 | 無し
26 | 京都府 | 26100 | 26-100-04-006 | 京都市 | － | － | 京都市魚アラリサイクルセンター（仮称） | [5 empty] | 事業系生ごみ | ごみ飼料化 | 33 | 2008 | 直営 | 新設 | 無し
26 | 京都府 | 26201 | 26-201-04-001 | 福知山市 | － | － | リサイクルプラザ | 2502 | 2502 |  |  | ○ | 金属類 ペットボトル プラスチック 不燃ごみ 粗大ごみ 直接搬入ごみ | 選別 圧縮・梱包 | 21.9 | 2003 | 委託 |  | 無し
26 | 京都府 | 26202 | 26-202-04-001 | 舞鶴市 | － | － | 舞鶴市リサイクルプラザ | 4273 | 2036 |  | ○ |  | 金属類 ガラス類 ペットボトル プラスチック その他資源ごみ 不燃ごみ 粗大ごみ 直接搬入ごみ その他 | 選別 圧縮・梱包 その他 | 40 | 1998 | 一部委託 |  | 無し
26 | 京都府 | 26203 | 26-203-04-001 | 綾部市 | － | － | 綾部市クリーンセンター | 160 | 160 |  | ○ |  | 金属類 ペットボトル | 圧縮・梱包 | 2.4 | 2000 | 一部委託 |  | 無し
26 | 京都府 | 26205 | 26-205-04-001 | 宮津市 | － | － | 宮津市リサイクルセンター | 1107 | 869 |  |  | ○ | 紙類 ペットボトル プラスチック その他 | 選別 圧縮・梱包 | 3 | 2002 | 委託 |  | 無し
26 | 京都府 | 26206 | 26-206-04-001 | 亀岡市 | － | － | 亀岡市資源化施設 | 1183 | 952 |  |  | ○ | 金属類 | 選別 圧縮・梱包 | 4 | 1994 | 直営 |  | 無し
26 | 京都府 | 26211 | 26-211-04-001 | 京田辺市 | － | － | リサイクルプラザ | 2272 | 712 |  |  | ○ | 金属類 ペットボトル プラスチック 不燃ごみ 粗大ごみ 直接搬入ごみ | 選別 圧縮・梱包 その他 | 16 | 2006 | 直営 | 新設 | 無し
26 | 京都府 | 26212 | 26-212-04-001 | 京丹後市 | － | － | 京丹後市峰山クリーンセンター（リサイクルプラザ） | 1271 | 1271 |  |  | ○ | 金属類 ガラス類 ペットボトル プラスチック 直接搬入ごみ | 選別 圧縮・梱包 その他 | 6.7 | 2002 | 委託 |  | 無し
26 | 京都府 | 26367 | 26-367-04-001 | 南山城村 | － | － | 高井商店株式会社 | 118 | 115 |  | ○ |  | ガラス類 ペットボトル プラスチック | 選別 圧縮・梱包 | 5 | 2000 | 委託 |  | 無し
26 | 京都府 | 26820 | 26-820-04-001 | 城南衛生管理組合 | － | － | 城南衛生管理組合エコ・ポート長谷山 | 3760 | 2924 |  |  | ○ | 紙類 金属類 ガラス類 ペットボトル | 選別 圧縮・梱包 | 43 | 1998 | 一部委託 |  | 無し
26 | 京都府 | 26828 | 26-828-04-001 | 乙訓環境衛生組合 | － | － | 金属圧縮機 | [5 empty] | 金属類 | 圧縮・梱包 | 5 | 1981 | 委託 |  | 無し
26 | 京都府 | 26828 | 26-828-04-002 | 乙訓環境衛生組合 | － | － | リサイクルプラザ | 4045 | 1939 |  |  | ○ | 金属類 ガラス類 ペットボトル 不燃ごみ 粗大ごみ 直接搬入ごみ | 選別 圧縮・梱包 | 46 | 1998 | 委託

## 燃料化
ごみ燃料化施設 | [19 empty] | (注：「廃止」施設を除く)
都道府県コード | 都道府県名 | 地方公共団体コード | 施設コード | 地方公共団体名 | 管理者名(民間施設) | 代表者 (民間施設) | 施設名 | 年間処理量(t/年度) | 固形化燃料保管量(t) | 燃料化量(t/年度) |  |  | 処理対象廃棄物 | 処理能力(t/日) | 使用開始年度 | 燃料供給先の利用状況 | 運転管理 | 施設の改廃等 | 産業廃棄物の搬入の有無 | 一般廃棄物の割合 (％)
[11 empty] | 生産量 | 搬出量
26 | 京都府 | 26100 | 26-100-05-001 | 京都市 | － | － | 京都市廃食用油燃料化施設 | 1535 |  | 1452 | ○ |  | 資源ごみ | 4.5 | 2004 | 燃料用 | 一部委託 |  | 無し

## その他
その他の施設[ごみの中間処理施設] | [15 empty] | (注：「廃止」施設を除く)
都道府県コード | 都道府県名 | 地方公共団体コード | 施設コード | 地方公共団体名 | 管理者名(民間施設) | 代表者 (民間施設) | 施設名 | 年間処理量(t/年度) | 処理対象廃棄物 | 処理内容 | 処理能力(t/日) | 使用開始年度 | 運転管理 | 施設の改廃等 | 産業廃棄物の搬入の有無 | 一般廃棄物の割合(％)

## 保管
保管施設 | [14 empty] | (注：「廃止」施設を除く)
都道府県コード | 都道府県名 | 地方公共団体コード | 施設コード | 地方公共団体名 | 施設名 | 年間保管量(t/年度) | 保管対象物 | 保管分類数 | 屋内面積(m2) | 屋外面積(m2) | 使用開始年度 | 運転管理 | 施設の改廃等 | 産業廃棄物の搬入の有無 | 一般廃棄物の割合(％)
26 | 京都府 | 26100 | 26-100-07-001 | 京都市 | 京都市横大路学園 |  | プラスチック | 1 | 34 | 0 | 2006 | 委託 | 新設 | 無し
26 | 京都府 | 26100 | 26-100-07-003 | 京都市 | 京都市南部資源リサイクルセンター | 10144 | 金属類 ガラス類 ペットボトル | 6 | 0 | 433 | 1999 | 委託 |  | 無し
26 | 京都府 | 26100 | 26-100-07-004 | 京都市 | 京都市北部リサイクルセンター | 2114 | 金属類 ガラス類 ペットボトル | 6 | 176 | 67 | 2006 | 委託 | 新設 | 無し
26 | 京都府 | 26100 | 26-100-07-005 | 京都市 | 京都市西部圧縮梱包施設 |  | プラスチック | 1 | 109 | 0 | 2007 | 委託 | 新設 | 無し
26 | 京都府 | 26201 | 26-201-07-001 | 福知山市 | びんストックヤード | 723 | ガラス類 | 3 | 162 | 0 | 1997 | 委託 |  | 無し
26 | 京都府 | 26201 | 26-201-07-002 | 福知山市 | ストックヤード | 1956 | 紙類 金属類 プラスチック その他 | 7 | 330 | 0 | 2003 | 直営 |  | 無し
26 | 京都府 | 26203 | 26-203-07-001 | 綾部市 | 綾部市クリーンセンター | 596 | 紙類 金属類 ガラス類 ペットボトル プラスチック 布類 | 9 | 95 | 148 | 1983 | 直営 |  | 無し
26 | 京都府 | 26205 | 26-205-07-001 | 宮津市 | 宮津市粗大ごみ処理施設 | 213 | ガラス類 | 4 | 0 | 48 | 1994 | 委託 |  | 無し
26 | 京都府 | 26205 | 26-205-07-002 | 宮津市 | 宮津市リサイクルセンター | 1312 | 紙類 金属類 ペットボトル プラスチック その他資源ごみ | 7 | 85 | 0 | 2002 | 委託 |  | 無し
26 | 京都府 | 26206 | 26-206-07-001 | 亀岡市 | 亀岡市資源ごみ保管施設 | 952 | 金属類 ガラス類 | 7 | 0 | 180 | 1990 | 直営 |  | 無し
26 | 京都府 | 26211 | 26-211-07-001 | 京田辺市 | 甘南備園 | 1270 | 紙類 金属類 ガラス類 ペットボトル プラスチック その他資源ごみ その他 | 12 | 702 | 0 | 2006 | 直営 | 新設 | 無し
26 | 京都府 | 26212 | 26-212-07-001 | 京丹後市 | 京丹後市峰山クリーンセンター | 1271 | 金属類 ガラス類 ペットボトル プラスチック | 8 | 257 | 400 | 2002 | 委託 |  | 無し
26 | 京都府 | 26366 | 26-366-07-001 | 精華町 | 南京都不燃物処理センター | 1798 | 紙類 金属類 ガラス類 ペットボトル プラスチック 布類 その他 | 9 | 449 | 0 | 1987 | 委託 |  | 無し
26 | 京都府 | 26367 | 26-367-07-001 | 南山城村 | 高井商店株式会社 | 118 | ガラス類 ペットボトル プラスチック | 6 | 199 | 0 | 2000 | 委託 |  | 無し
26 | 京都府 | 26463 | 26-463-07-001 | 伊根町 | 伊根町リサイクル回収センター | 27 | ガラス類 | 3 | 0 | 48 | 1998 | 委託 |  | 無し
26 | 京都府 | 26465 | 26-465-07-001 | 与謝野町 | 加悦リサイクルストックヤード |  |  |  | 65 | 98 | 1996 | 直営 | 休止 | 無し
26 | 京都府 | 26465 | 26-465-07-002 | 与謝野町 | 岩滝不燃物分別収集ストックヤード |  | 金属類 ガラス類 ペットボトル | 6 | 0 | 60 | 1998 | 直営 | 休止 | 無し
26 | 京都府 | 26465 | 26-465-07-003 | 与謝野町 | 男山ストックヤード | 179 | ガラス類 | 3 | 0 | 126 | 2000 | 直営 |  | 無し
26 | 京都府 | 26817 | 26-817-07-001 | 船井郡衛生管理組合 | 船井郡衛生管理組合ストックヤード | 631 | 紙類 ガラス類 | 5 | 30 | 88 | 1997 | 直営 |  | 無し
26 | 京都府 | 26820 | 26-820-07-001 | 城南衛生管理組合 | 城南衛生管理組合エコ・ポート長谷山 | 2659 | 紙類 金属類 ガラス類 ペットボトル | 7 | 133 | 0 | 1998 | 一部委託 |  | 無し
26 | 京都府 | 26828 | 26-828-07-001 | 乙訓環境衛生組合 | プラプラザ | 635 | プラスチック | 1 | 126 | 0 | 2001 | 委託 |  | 無し
26 | 京都府 | 26843 | 26-843-07-001 | 相楽郡東部じんかい処理組合 | 相楽東部クリーンセンター | 131 | 金属類 | 2 | 84 | 0 | 1999 | 委託 |  | 無し

## 最終
最終処分場 | [22 empty] | (注：「廃止」施設を除く)
都道府県コード | 都道府県名 | 地方公共団体コード | 施設コード | 地方公共団体名 | 管理者名(民間施設) | 代表者 (民間施設) | 施設名 | 埋立容量 （覆土を含む） (m3/年度) | 埋立容量 （覆土を含まない） (ｔ/年度) | 残余容量 (m3) | 埋立場所 | 処理対象廃棄物 | 埋立開始年度 | 埋立地面積 (m2) | 全体容積 (m3) | 埋立終了年度 | 遮水の方式 | 浸出水の処理 | 運転管理 | 処分場の現状 | 施設の改廃等 | 産業廃棄物の搬入の有無 | 一般廃棄物の割合(％)
26 | 京都府 | 26100 | 26-100-08-001 | 京都市 | － | － | 京都市東部山間埋立処分地 | 84056 | 100313 | 3879444 | 山間 | 焼却残渣(主灰) 直接搬入ごみ 焼却残渣(飛灰) 溶融スラグ 不燃ごみ | 2000 | 240000 | 4500000 | 2015 | 鉛直遮水工 | 凝集沈澱 砂ろ過 キレート処理 下水道放流 | 一部委託 | 埋立中 |  | 有り | 80
26 | 京都府 | 26201 | 26-201-08-001 | 福知山市 | － | － | 福知山市不燃物埋立処分場 | 19000 | 10149 | 195000 | 山間 | 焼却残渣(主灰) 直接搬入ごみ 焼却残渣(飛灰) 粗大ごみ 不燃ごみ | 1988 | 85800 | 1095000 | 2022 | 底部遮水工 その他遮水 | 凝集沈澱 生物処理（脱窒あり） 砂ろ過 消毒 活性炭処理 キレート処理 | 委託 | 埋立中 |  | 有り | 49
26 | 京都府 | 26201 | 26-201-08-002 | 福知山市 | － | － | 三河不燃物処理場 | 7000 | 2471 | 16300 | 山間 | 破砕ごみ・処理残渣 | 1997 | 5500 | 35500 | 2011 | 底部遮水工 その他遮水 | 凝集沈澱 生物処理（脱窒あり） 砂ろ過 消毒 活性炭処理 キレート処理 | 委託 | 埋立中 |  | 無し
26 | 京都府 | 26201 | 26-201-08-003 | 福知山市 | － | － | 二俣不燃物処理場 |  |  |  | 山間 | 粗大ごみ 不燃ごみ | 1978 | 13303 | 67217 | 1997 | 原地盤利用 | 砂ろ過 消毒 キレート処理 | 委託 | 埋立終了 |  | 無し
26 | 京都府 | 26201 | 26-201-08-004 | 福知山市 | － | － | 夜久野町不燃物処理場 |  |  |  | 山間 | 直接搬入ごみ 粗大ごみ 不燃ごみ | 1979 | 2500 | 8000 | 2006 | 原地盤利用 | 凝集沈澱 | 直営 | 埋立終了 |  | 無し
26 | 京都府 | 26201 | 26-201-08-005 | 福知山市 | － | － | 三和町下川合不燃物処理場 |  |  |  | 山間 | 粗大ごみ 不燃ごみ | 1974 | 994 | 16000 | 2002 | 原地盤利用 | 処理なし | 直営 | 埋立終了 |  | 無し
26 | 京都府 | 26201 | 26-201-08-006 | 福知山市 | － | － | 三和町一般廃棄物最終処分場 |  |  | 17200 | 山間 | 粗大ごみ 不燃ごみ | 2002 | 4700 | 19800 | 2017 | 底部遮水工 その他遮水 | 凝集沈澱 生物処理（脱窒あり） 砂ろ過 消毒 活性炭処理 キレート処理 | 委託 | 埋立中 |  | 無し
26 | 京都府 | 26202 | 26-202-08-001 | 舞鶴市 | － | － | 舞鶴市滝ヶ下埋立処理場 | 5315 | 6145 | 3860 | 山間 | 焼却残渣(主灰) 直接搬入ごみ 焼却残渣(飛灰) 破砕ごみ・処理残渣 その他 | 1980 | 34000 | 329000 | 2009 | 鉛直遮水工 | 生物処理（脱窒なし） 砂ろ過 消毒 | 直営 | 埋立中 |  | 無し
26 | 京都府 | 26203 | 26-203-08-003 | 綾部市 | － | － | 綾部市クリーンセンター | 3328 | 2101 | 35100 | 山間 | 直接搬入ごみ 焼却残渣(飛灰) 粗大ごみ 不燃ごみ その他 | 1999 | 8900 | 78000 | 2014 | 表面遮水工(ｷｬｯﾋﾟﾝｸﾞ) | 凝集沈澱 生物処理（脱窒あり） 砂ろ過 消毒 活性炭処理 キレート処理 | 一部委託 | 埋立中 |  | 無し
26 | 京都府 | 26205 | 26-205-08-005 | 宮津市 | － | － | 東部不燃物処理場 | 3724 | 3211 | 54758 | 山間 | 焼却残渣(主灰) 直接搬入ごみ 焼却残渣(飛灰) 破砕ごみ・処理残渣 | 1999 | 12320 | 82000 | 2014 | 底部遮水工 表面遮水工(ｷｬｯﾋﾟﾝｸﾞ) | 凝集沈澱 砂ろ過 消毒 活性炭処理 | 委託 | 埋立中 |  | 無し
26 | 京都府 | 26205 | 26-205-08-006 | 宮津市 | － | － | 宮津市今福不燃物処理場 |  |  |  | 山間 | 直接搬入ごみ 粗大ごみ 不燃ごみ | 1980 | 5700 | 40000 | 1990 | 底部遮水工 | 凝集沈澱 生物処理（脱窒なし） 砂ろ過 活性炭処理 | 委託 | 埋立終了 |  | 無し
26 | 京都府 | 26205 | 26-205-08-007 | 宮津市 | － | － | 宮津市北部不燃物処理場 |  |  |  | 山間 | 焼却残渣(主灰) 直接搬入ごみ 焼却残渣(飛灰) 破砕ごみ・処理残渣 不燃ごみ | 1984 | 42810 | 251500 | 2000 | 原地盤利用 | 凝集沈澱 砂ろ過 活性炭処理 | 直営 | 埋立終了 |  | 無し
26 | 京都府 | 26205 | 26-205-08-008 | 宮津市 | － | － | 宮津市南部不燃物処理場 |  |  |  | 山間 | 焼却残渣(主灰) 直接搬入ごみ 焼却残渣(飛灰) 粗大ごみ 不燃ごみ | 1980 | 6700 | 28400 | 1983 | 原地盤利用 | 凝集沈澱 砂ろ過 活性炭処理 | 直営 | 埋立終了 |  | 無し
26 | 京都府 | 26206 | 26-206-08-001 | 亀岡市 | － | － | 亀岡市医王谷エコトピア | 10000 | 2589 | 4000 | 山間 | 直接搬入ごみ 破砕ごみ・処理残渣 | 1969 | 58400 | 572322 | 2007 | 底部遮水工 | 凝集沈澱 活性炭処理 | 一部委託 | 埋立中 |  | 無し
26 | 京都府 | 26211 | 26-211-08-001 | 京田辺市 | － | － | 碧水園 | 307 | 267 | 60143 | 山間 | 破砕ごみ・処理残渣 その他 | 2000 | 17300 | 62000 | 2015 | 底部遮水工 | 凝集沈澱 生物処理（脱窒なし） 砂ろ過 消毒 活性炭処理 | 直営 | 埋立中 |  | 無し
26 | 京都府 | 26212 | 26-212-08-001 | 京丹後市 | － | － | 京丹後市峰山最終処分場 | 2619 | 699 | 27247 | 山間 | 焼却残渣(主灰) 直接搬入ごみ 焼却残渣(飛灰) 粗大ごみ 不燃ごみ | 2001 | 10000 | 43000 | 2015 | 底部遮水工 | 凝集沈澱 生物処理（脱窒あり） 砂ろ過 消毒 活性炭処理 キレート処理 | 委託 | 埋立中 |  | 有り | 99
26 | 京都府 | 26212 | 26-212-08-002 | 京丹後市 | － | － | 京丹後市大宮最終処分場 | 1603 | 891 | 35959 | 山間 | 焼却残渣(主灰) 直接搬入ごみ 焼却残渣(飛灰) 粗大ごみ 不燃ごみ | 1983 | 13500 | 63300 | 2020 | 原地盤利用 | 凝集沈澱 砂ろ過 活性炭処理 キレート処理 | 一部委託 | 埋立中 |  | 有り | 99
26 | 京都府 | 26212 | 26-212-08-003 | 京丹後市 | － | － | 京丹後市網野最終処分場 | 5934 | 1765 | 48847 | 山間 | 焼却残渣(主灰) 直接搬入ごみ 焼却残渣(飛灰) 粗大ごみ 不燃ごみ | 2002 | 12000 | 75000 | 2016 | 底部遮水工 | 凝集沈澱 生物処理（脱窒あり） 砂ろ過 消毒 活性炭処理 キレート処理 促進酸化処理 | 一部委託 | 埋立中 |  | 有り | 99
26 | 京都府 | 26212 | 26-212-08-004 | 京丹後市 | － | － | 旧久美浜町不燃物処理場 |  |  |  | 山間 | 焼却残渣(主灰) 直接搬入ごみ 焼却残渣(飛灰) 粗大ごみ 不燃ごみ | 1970 | 5700 | 35000 | 2004 | 原地盤利用 | 凝集沈澱 | 委託 | 埋立終了 | 休止 | 無し
26 | 京都府 | 26212 | 26-212-08-005 | 京丹後市 | － | － | 旧峰山町不燃物処理場 |  |  |  | 山間 | 焼却残渣(主灰) 直接搬入ごみ 焼却残渣(飛灰) 粗大ごみ 不燃ごみ | 1984 | 7139 | 23260 | 2000 | 原地盤利用 | 凝集沈澱 消毒 | 委託 | 埋立終了 | 休止 | 無し
26 | 京都府 | 26212 | 26-212-08-006 | 京丹後市 | － | － | 旧丹後半島清掃センター不燃物処理場 |  |  |  | 山間 | 焼却残渣(主灰) 直接搬入ごみ 焼却残渣(飛灰) 粗大ごみ 不燃ごみ | 1984 | 10780 | 57380 | 2002 | 原地盤利用 | 凝集沈澱 生物処理（脱窒なし） 消毒 | 一部委託 | 埋立終了 | 休止 | 無し
26 | 京都府 | 26212 | 26-212-08-007 | 京丹後市 | － | － | 京丹後市久美浜最終処分場 | 1632 | 643 | 22239 | 山間 | 焼却残渣(主灰) 直接搬入ごみ 焼却残渣(飛灰) 粗大ごみ 不燃ごみ | 2005 | 3250 | 24800 | 2014 | 底部遮水工 | 凝集沈澱 生物処理（脱窒あり） 砂ろ過 消毒 活性炭処理 キレート処理 | 委託 | 埋立中 |  | 有り | 99
26 | 京都府 | 26214 | 26-214-08-001 | 木津川市 | － | － | 木津川市桜台環境センター | 224 | 251 | 25411 | 山間 | 不燃ごみ | 1981 | 14231 | 37639 | 2012 | 底部遮水工 | 凝集沈澱 生物処理（脱窒あり） | 直営 | 埋立中 |  | 無し
26 | 京都府 | 26463 | 26-463-08-001 | 伊根町 | － | － | 伊根町一般廃棄物最終処分場 | 457 | 457 | 5478 | 山間 | 焼却残渣(主灰) 直接搬入ごみ 不燃ごみ | 2000 | 2100 | 10500 | 2015 | 底部遮水工 | 凝集沈澱 砂ろ過 消毒 活性炭処理 | 委託 | 埋立中 |  | 無し
26 | 京都府 | 26463 | 26-463-08-002 | 伊根町 | － | － | 第２不燃物処理場 |  |  |  | 山間 | 焼却残渣(主灰) 不燃ごみ | 1985 | 3300 | 15571 | 1999 | 原地盤利用 | 凝集沈澱 | 委託 | 埋立終了 |  | 無し
26 | 京都府 | 26465 | 26-465-08-001 | 与謝野町 | － | － | 与謝野町一般廃棄物加悦最終処分場 | 2014 | 1156 | 24141 | 山間 | 焼却残渣(主灰) 直接搬入ごみ 焼却残渣(飛灰) 粗大ごみ 不燃ごみ | 1997 | 9500 | 50000 | 2008 | 底部遮水工 | 凝集沈澱 生物処理（脱窒あり） 砂ろ過 消毒 活性炭処理 | 直営 | 埋立中 |  | 無し
26 | 京都府 | 26465 | 26-465-08-002 | 与謝野町 | － | － | 与謝野町一般廃棄物旧加悦最終処分場 |  |  |  | 山間 | 直接搬入ごみ 粗大ごみ 不燃ごみ | 1977 | 14700 | 45003 | 1996 | 底部遮水工 | 凝集沈澱 生物処理（脱窒あり） 砂ろ過 活性炭処理 | 直営 | 埋立終了 |  | 無し
26 | 京都府 | 26465 | 26-465-08-003 | 与謝野町 | － | － | 与謝野町一般廃棄物岩滝最終処分場 | 1041 | 473 | 20108 | 山間 | 焼却残渣(主灰) 直接搬入ごみ 焼却残渣(飛灰) 粗大ごみ 不燃ごみ | 1999 | 4600 | 29000 | 2014 | 底部遮水工 | 凝集沈澱 生物処理（脱窒あり） 砂ろ過 消毒 活性炭処理 | 直営 | 埋立中 |  | 無し
26 | 京都府 | 26465 | 26-465-08-004 | 与謝野町 | － | － | 与謝野町一般廃棄物旧野田川最終処分場 |  |  |  | 山間 | 焼却残渣(主灰) 直接搬入ごみ 不燃ごみ | 1981 | 6860 | 54750 | 2002 | 底部遮水工 | 凝集沈澱 消毒 | 直営 | 埋立終了 |  | 無し
26 | 京都府 | 26465 | 26-465-08-005 | 与謝野町 | － | － | 与謝野町一般廃棄物野田川最終処分場 | 912 | 756 | 49200 | 山間 | 焼却残渣(主灰) 直接搬入ごみ 不燃ごみ | 2003 | 9550 | 55000 | 2018 | 底部遮水工 | 凝集沈澱 生物処理（脱窒あり） 砂ろ過 消毒 活性炭処理 キレート処理 | 直営 | 埋立中 |  | 無し
26 | 京都府 | 26820 | 26-820-08-001 | 城南衛生管理組合 | － | － | 城南衛生管理組合グリーンヒル三郷山 | 5530 | 2083 | 147425 | 山間 | 直接搬入ごみ 破砕ごみ・処理残渣 粗大ごみ 不燃ごみ その他 | 2001 | 17000 | 200000 | 2023 | 底部遮水工 鉛直遮水工 | 凝集沈澱 生物処理（脱窒あり） 砂ろ過 消毒 活性炭処理 | 直営 | 埋立中 |  | 有り | 99
26 | 京都府 | 26820 | 26-820-08-002 | 城南衛生管理組合 | － | － | 城南衛生管理組合奥山埋立処分地 |  |  |  | 山間 | 焼却残渣(主灰) 直接搬入ごみ 可燃ごみ 焼却残渣(飛灰) 破砕ごみ・処理残渣 粗大ごみ 不燃ごみ その他 | 1973 | 56168 | 822000 | 2002 | 原地盤利用 底部遮水工 | 凝集沈澱 生物処理（脱窒あり） 消毒 | 直営 | 埋立終了 |  | 有り | 100
26 | 京都府 | 26828 | 26-828-08-001 | 乙訓環境衛生組合 | － | － | 勝竜寺埋立地 | 4525 | 4978 | 74893 | 平地 | 焼却残渣(主灰) 直接搬入ごみ 焼却残渣(飛灰) 破砕ごみ・処理残渣 不燃ごみ | 1981 | 37761 | 318100 | 2031 | 原地盤利用 | 凝集沈澱 砂ろ過 消毒 | 直営 | 埋立中 |  | 無し

## し尿
し尿処理施設・汚泥再生処理センター | [24 empty] | (注：「廃止」施設を除く)
都道府県コード | 都道府県名 | 地方公共団体コード | 施設コード | 地方公共団体名 | 管理者名(民間施設) | 代表者 (民間施設) | 施設名 | 年間処理量 |  |  |  | 資源化量 |  | 資源化量種別 |  | 処理方式 |  |  | 処理能力(kL/日) | 処理能力(t/日) 有機性廃棄物 | 資源化能力(t/日) | 計画バイオガス量(m3/日) | 使用開始年度 | 運転管理 | 施設の改廃等
[8 empty] | し尿 (kl/年度) | 浄化槽汚泥 (kl/年度) | 有機性廃棄物 (t/年度) | その他 (kl/年度) | 堆肥等の固形物 (t/年度) | バイオガス (m3／年度) | 生産量 | 搬出量･売却量 | 汚水処理 | 汚泥処理 | 資源化処理
26 | 京都府 | 26202 | 26-202-09-001 | 舞鶴市 | － | － | 舞鶴市東浄化センターし尿処理施設 | 32452 | 10572 | [6 empty] | 嫌気 一次処理 | 脱水 |  | 108 |  |  |  | 1965 | 一部委託
26 | 京都府 | 26203 | 26-203-09-001 | 綾部市 | － | － | 綾部市衛生公苑 | 15667 | 15592 | [6 empty] | 好気 | 脱水 乾燥 焼却 |  | 60 |  |  |  | 1979 | 一部委託
26 | 京都府 | 26205 | 26-205-09-001 | 宮津市 | － | － | 宮津市し尿処理施設 | 11679 | 4460 | [6 empty] | 好気 | 脱水 乾燥 焼却 |  | 60 |  |  |  | 1976 | 委託
26 | 京都府 | 26206 | 26-206-09-001 | 亀岡市 | － | － | 亀岡市若宮工場 | 16084 | 7912 | [6 empty] | 好気 | 焼却 |  | 114 |  |  |  | 1974 | 委託
26 | 京都府 | 26211 | 26-211-09-001 | 京田辺市 | － | － | 緑泉園 | 4402 | 4235 | [6 empty] | 好気 下水投入 一次処理 | 脱水 |  | 50 |  |  |  | 1978 | 直営
26 | 京都府 | 26212 | 26-212-09-001 | 京丹後市 | － | － | 京丹後市網野衛生センター | 11858 | 2936 | [6 empty] | 標脱 | 脱水 乾燥 焼却 |  | 36 |  |  |  | 1987 | 一部委託
26 | 京都府 | 26212 | 26-212-09-002 | 京丹後市 | － | － | 京丹後市久美浜衛生センター | 5952 | 2927 | [6 empty] | 好ニ段 | 脱水 焼却 |  | 25 |  |  |  | 1989 | 委託
26 | 京都府 | 26212 | 26-212-09-003 | 京丹後市 | － | － | 京丹後市竹野川衛生センター | 18074 | 6743 | [6 empty] | 標脱 | 脱水 焼却 |  | 70 |  |  |  | 1998 | 一部委託
26 | 京都府 | 26465 | 26-465-09-001 | 与謝野町 | － | － | 野田川衛生プラント | 12239 | 2151 |  |  | 81 |  |  | ○ | 好気 その他 | 脱水 乾燥 焼却 | 堆肥化 | 41 |  | 1 |  | 1973 | 直営
26 | 京都府 | 26817 | 26-817-09-001 | 船井郡衛生管理組合 | － | － | 京都中部クリーンセンター（し尿処理施設） | 7616 | 12727 |  | 680 |  |  |  |  | 膜分離 | 焼却 |  | 94 |  |  |  | 1998 | 直営
26 | 京都府 | 26820 | 26-820-09-001 | 城南衛生管理組合 | － | － | 城南衛生管理組合クリーンピア沢 | 32770 | 45426 | [6 empty] | 標脱 下水投入 | 脱水 乾燥 焼却 |  | 115 |  |  |  | 1996 | 直営
26 | 京都府 | 26828 | 26-828-09-001 | 乙訓環境衛生組合 | － | － | ７６ｋｌ／日し尿処理施設 | [8 empty] | 標脱 | 脱水 |  | 76 |  |  |  | 1990 | 委託 | 休止
26 | 京都府 | 26849 | 26-849-09-001 | 相楽郡広域事務組合 | － | － | 相楽郡広域事務組合大谷処理場 | 15226 | 10920 | [6 empty] | 高負荷 | 脱水 乾燥 焼却 |  | 76 |  |  |  | 2001 | 委託

## コミプラ
コミュニティプラント | [11 empty] | (注：「廃止」施設を除く)
都道府県コード | 都道府県名 | 地方公共団体コード | 施設コード | 地方公共団体名 | 施設名 | 汚水処理量 (m3/年度) | 処理方法 | 計画最大汚水量(m3/日) | 使用開始年度 | 運転管理 | 料金徴収 | 施設の改廃等
26 | 京都府 | 26203 | 26-203-10-001 | 綾部市 | 綾部市栗橋地域し尿処理施設 | 10950 | 接触ばっ気 | 43 | 1986 | 委託 | 有り
26 | 京都府 | 26204 | 26-204-10-001 | 宇治市 | 宇治市志津川コミュニティプラント | 28336 | その他 | 303 | 1997 | 委託 | 有り
26 | 京都府 | 26206 | 26-206-10-001 | 亀岡市 | 亀岡市天川地区コミュニティ・プラント | 58472 | 長時間ばっ気 | 198 | 1994 | 一部委託 | 有り