## 焼却
焼却施設（溶融施設含む） | [41 empty] | (注：「廃止」施設を除く)
都道府県コード | 都道府県名 | 地方公共団体コード | 施設コード | 地方公共団体名 | 管理者名(民間施設) | 代表者名 (民間施設) | 施設名称 | 年間処理量 (t/年度) | 資源化量 (t/年度) |  |  | 焼却対象廃棄物 | 施設の種類 | 処理方式 | 炉型式 | 処理能力(t/日) | 炉数 | 使用開始年度 | 余熱利用の状況 | 総余熱利用量 (MＪ) | 発電能力(kW) | 発電効率(％) | 総発電量 (MWh) | 灰処理設備の 有無（焼却灰） | 灰処理設備の 有無（飛灰） | 運転管理の体制 | 施設の改廃等 | 産業廃棄物の搬入の有無 | 一般廃棄物の割合 (％) | ごみ組成分析結果 | [6 empty] | 単位容積重量(kg/m3) | 水分 (％) | 可燃分 (％) | 灰分 (％) | 低発熱量(計算値) kcal/kg | 低発熱量(実測値) kcal/kg
[10 empty] | 生産量 | 搬出量 | [18 empty] | 合計 (％) | 紙・布類類 | ビニール、合成樹脂、ゴム、皮革類 | 木、竹、わら類 | ちゅう介類 | 不燃物類 | その他
28 | 兵庫県 | 28100 | 28-100-01-001 | 神戸市 | － | － | 神戸市落合クリーンセンター | 102146 |  |  |  | 可燃ごみ ごみ処理残渣 | 焼却 | ストーカ式(可動) | 全連続運転 | 450 | 3 | 1979 | 場内温水 場内蒸気 場外蒸気 | 34000000 |  |  |  | 無し | 薬剤処理 | 一部委託 |  | 無し |  | 100% | 54% | 24% | 7% | 9% | 4% | 2% | 160 | 46% | 48% | 7% | 2250 | 2210
28 | 兵庫県 | 28100 | 28-100-01-002 | 神戸市 | － | － | 神戸市東クリーンセンター | 213682 |  |  |  | 可燃ごみ ごみ処理残渣 | 焼却 | ストーカ式(可動) | 全連続運転 | 900 | 3 | 1999 | 場内温水 場内蒸気 発電（場内利用） 発電（場外利用） | 1515000000 | 20000 | 13 | 88362 | 無し | 薬剤処理 | 一部委託 |  | 無し |  | 100% | 44% | 37% | 9% | 3% | 4% | 3% | 170 | 38% | 55% | 7% | 2850 | 2740
28 | 兵庫県 | 28100 | 28-100-01-003 | 神戸市 | － | － | 神戸市港島クリーンセンター | 104534 |  |  |  | 可燃ごみ ごみ処理残渣 | 焼却 | ストーカ式(可動) | 全連続運転 | 450 | 3 | 1983 | 場内温水 場内蒸気 発電（場内利用） 場外蒸気 発電（場外利用） | 326000000 | 2800 | 7 | 22167 | 無し | 薬剤処理 | 一部委託 |  | 無し |  | 100% | 59% | 25% | 4% | 7% | 4% | 1% | 160 | 41% | 52% | 7% | 2520 | 2500
28 | 兵庫県 | 28100 | 28-100-01-004 | 神戸市 | － | － | 神戸市苅藻島クリーンセンター | 144789 |  |  |  | 可燃ごみ ごみ処理残渣 し尿処理残渣 | 焼却 | ストーカ式(可動) | 全連続運転 | 600 | 3 | 1989 | 場内温水 場内蒸気 発電（場内利用） 場外蒸気 発電（場外利用） | 627000000 | 4950 | 9 | 38386 | 無し | 薬剤処理 | 一部委託 |  | 無し |  | 100% | 52% | 28% | 6% | 6% | 5% | 3% | 160 | 41% | 53% | 7% | 2540 | 2520
28 | 兵庫県 | 28100 | 28-100-01-005 | 神戸市 | － | － | 神戸市西クリーンセンター | 144899 |  |  |  | 可燃ごみ ごみ処理残渣 | 焼却 | ストーカ式(可動) | 全連続運転 | 600 | 3 | 1995 | 場内温水 場内蒸気 発電（場内利用） | 651000000 | 6500 | 12 | 44034 | 無し | セメント固化 薬剤処理 | 一部委託 |  | 無し |  | 100% | 51% | 29% | 8% | 7% | 3% | 2% | 180 | 42% | 51% | 7% | 2470 | 2370
28 | 兵庫県 | 28201 | 28-201-01-001 | 姫路市 | － | － | 市川美化センター | 89764 |  |  |  | 可燃ごみ | 焼却 | ストーカ式(可動) | 全連続運転 | 330 | 2 | 1992 | 場内温水 発電（場内利用） | 683000 | 1070 | 6 | 683 | 薬剤処理 | 薬剤処理 | 直営 |  | 無し |  | 100% | 55% | 24% | 5% | 8% | 2% | 6% | 176 | 48% | 44% | 9% | 2056
28 | 兵庫県 | 28201 | 28-201-01-003 | 姫路市 | － | － | 南部美化センター | 70197 |  |  |  | 可燃ごみ 直接搬入ごみ 粗大ごみ ごみ処理残渣 | 焼却 | ストーカ式(可動) | 全連続運転 | 300 | 2 | 1984 | 場内温水 場内蒸気 | 52500000 |  |  |  | その他 | 薬剤処理 | 一部委託 |  | 無し |  | 100% | 59% | 13% | 14% | 8% | 5% | 1% | 180 | 44% | 43% | 13% | 2237
28 | 兵庫県 | 28201 | 28-201-01-004 | 姫路市 | － | － | 家島美化センター | 2373 |  |  |  | 可燃ごみ 直接搬入ごみ | 焼却 | ストーカ式(可動) | バッチ運転 | 18 | 2 | 1992 | 場内温水 |  |  |  |  | 無し | 薬剤処理 | 直営 |  | 無し |  | 100% | 64% | 12% | 1% | 13% | 6% | 4% | 240 | 50% | 40% | 30% | 1486
28 | 兵庫県 | 28202 | 28-202-01-001 | 尼崎市 | － | － | 第１工場２号炉 | 35249 |  |  |  | 可燃ごみ 直接搬入ごみ ごみ処理残渣 | 焼却 | ストーカ式(可動) | 全連続運転 | 150 | 1 | 2000 | 場内温水 場内蒸気 発電（場内利用） 発電（場外利用） | 363284544 | 2600 | 9 | 10455 | 薬剤処理 溶融処理 | 薬剤処理 | 一部委託 |  | 無し |  | 100% | 36% | 14% | 8% | 5% | 4% | 33% | 150 | 33% | 57% | 6% | 2760 | 2890
28 | 兵庫県 | 28202 | 28-202-01-005 | 尼崎市 | － | － | 第1工場1号炉 |  |  |  |  | 可燃ごみ 直接搬入ごみ ごみ処理残渣 | 焼却 | ストーカ式(可動) | 全連続運転 | 195 | 1 | 1989 | 場内温水 場内蒸気 発電（場内利用） 発電（場外利用） |  | 1600 | 9 |  | 薬剤処理 溶融処理 | 薬剤処理 | 一部委託 |  | 無し
28 | 兵庫県 | 28202 | 28-202-01-008 | 尼崎市 | － | － | 第2工場 | 129122 | 3054 |  |  | 可燃ごみ 直接搬入ごみ ごみ処理残渣 | 焼却 | ストーカ式(可動) | 全連続運転 | 480 | 2 | 2005 | 場内温水 場内蒸気 発電（場内利用） 発電（場外利用） | 1494652848 | 14100 | 15 | 66743 | 薬剤処理 溶融処理 | 薬剤処理 溶融処理 | 一部委託 |  | 無し |  | 100% | 41% | 15% | 3% | 6% | 2% | 33% | 150 | 33% | 59% | 5% | 2920 | 3130
28 | 兵庫県 | 28203 | 28-203-01-001 | 明石市 | － | － | 大久保清掃工場 |  |  |  |  | 可燃ごみ 直接搬入ごみ | 焼却 | ストーカ式(可動) | 全連続運転 | 450 | 3 | 1976 | 場内温水 |  |  |  |  | 無し | 無し | 直営 | 休止 | 無し
28 | 兵庫県 | 28203 | 28-203-01-002 | 明石市 | － | － | 明石クリーンセンター | 116385 | 62 |  | ○ | 可燃ごみ | 焼却 | ストーカ式(可動) | 全連続運転 | 480 | 3 | 1999 | 場内温水 場内蒸気 発電（場内利用） 発電（場外利用） | 835271495 | 8000 | 14 | 45070 | 無し | セメント固化 薬剤処理 | 一部委託 |  | 有り | 99 | 100% | 54% | 24% | 5% | 9% | 3% | 5% | 143 | 34% | 58% | 8% | 2427 | 2646
28 | 兵庫県 | 28204 | 28-204-01-001 | 西宮市 | － | － | 西部総合処理センター | 140379 |  |  |  | 可燃ごみ 直接搬入ごみ ごみ処理残渣 | 焼却 | ストーカ式(可動) | 全連続運転 | 525 | 3 | 1997 | 場内蒸気 発電（場内利用） 場外蒸気 発電（場外利用） | 5222852 | 6000 | 11 | 47234 | 無し | セメント固化 薬剤処理 | 直営 |  | 有り | 99 | 100% | 63% | 19% | 4% | 9% | 4% | 1% | 134 | 35% | 57% | 8% | 1890 | 2790
28 | 兵庫県 | 28204 | 28-204-01-002 | 西宮市 | － | － | 西部工場 | 35752 | 1211 |  | ○ | 可燃ごみ | 焼却 | ストーカ式(可動) | 全連続運転 | 240 | 2 | 1983 | 無し | [5 empty] | その他 | 直営 |  | 無し |  | 100% | 63% | 19% | 4% | 9% | 4% | 1% | 134 | 35% | 57% | 8% | 1890 | 2790
28 | 兵庫県 | 28206 | 28-206-01-001 | 芦屋市 | － | － | 環境処理センター | 33808 |  |  |  | 可燃ごみ 直接搬入ごみ 粗大ごみ ごみ処理残渣 | 焼却 | ストーカ式(可動) | 全連続運転 | 230 | 2 | 1996 | 場内温水 | 630 |  |  |  | 無し | 薬剤処理 | 委託 |  | 無し |  | 100% | 59% | 17% | 13% | 4% | 3% | 4% | 138 | 35% | 57% | 7% | 2376
28 | 兵庫県 | 28208 | 28-208-01-001 | 相生市 | － | － | 相生市美化センター | 9547 |  |  | ○ | 可燃ごみ 直接搬入ごみ ごみ処理残渣 | 焼却 | 流動床式 | 准連続運転 | 62 | 2 | 1995 | 場内温水 |  |  |  |  | セメント固化 | セメント固化 | 一部委託 |  | 無し |  | 100% | 44% | 25% | 6% | 25% | 0% | 0% | 198 | 52% | 42% | 6% | 1300 | 1570
28 | 兵庫県 | 28209 | 28-209-01-001 | 豊岡市 | － | － | 豊岡市立豊岡清掃センター | 30514 |  |  |  | 可燃ごみ 直接搬入ごみ ごみ処理残渣 | 焼却 | ストーカ式(可動) | 全連続運転 | 140 | 2 | 1989 | 場内温水 | 8623 |  |  |  | 無し | 薬剤処理 | 委託 |  | 有り | 95 | 100% | 43% | 15% | 6% | 33% | 1% | 2% | 154 | 41% | 54% | 5% | 2203 | 2433
28 | 兵庫県 | 28210 | 28-210-01-002 | 加古川市 | － | － | 加古川市新クリーンセンター | 98879 | 731 |  | ○ | 可燃ごみ 直接搬入ごみ ごみ処理残渣 し尿処理残渣 | 焼却 | 流動床式 | 全連続運転 | 432 | 3 | 2002 | 場内温水 場内蒸気 発電（場内利用） 場外温水 | 743758848 | 4950 | 9 | 25368 | 無し | 溶融処理 | 委託 |  | 無し |  | 100% | 56% | 22% | 5% | 13% | 2% | 2% | 173 | 38% | 54% | 8% | 2204 | 2479
28 | 兵庫県 | 28212 | 28-212-01-001 | 赤穂市 | － | － | ごみ焼却場 | 16871 | 41 |  | ○ | 可燃ごみ 直接搬入ごみ ごみ処理残渣 | 焼却 | 流動床式 | 准連続運転 | 80 | 2 | 1994 | 場内温水 |  |  |  |  | 無し | セメント固化 | 直営 |  | 有り | 99 | 100% | 52% | 21% | 8% | 7% | 6% | 6% | 251 | 49% | 43% | 8% | 1898 | 1643
28 | 兵庫県 | 28214 | 28-214-01-001 | 宝塚市 | － | － | クリーンセンター | 63697 |  |  |  | 可燃ごみ 直接搬入ごみ 粗大ごみ ごみ処理残渣 し尿処理残渣 | 焼却 | ストーカ式(可動) | 全連続運転 | 320 | 2 | 1987 | 場内温水 場内蒸気 発電（場内利用） 場外温水 発電（場外利用） | 13195842 | 800 | 4 | 5613 | 無し | 薬剤処理 | 委託 |  | 無し |  | 100% | 44% | 28% | 6% | 19% | 1% | 2% | 170 | 55% | 39% | 6% | 1355 | 1815
28 | 兵庫県 | 28215 | 28-215-01-001 | 三木市 | － | － | 三木市清掃センター | 27825 | 84 |  | ○ | 可燃ごみ 直接搬入ごみ ごみ処理残渣 し尿処理残渣 | 焼却 | 流動床式 | 准連続運転 | 117 | 3 | 1998 | 場内温水 |  |  |  |  | 無し | セメント固化 薬剤処理 | 委託 |  | 有り | 98 | 100% | 54% | 19% | 15% | 5% | 7% | 0% | 263 | 46% | 46% | 8% | 1705
28 | 兵庫県 | 28216 | 28-216-01-002 | 高砂市 | － | － | 高砂市ごみ焼却処理施設 | 41636 | 2201 |  | ○ | 可燃ごみ 直接搬入ごみ ごみ処理残渣 し尿処理残渣 | ガス化溶融・改質 | 流動床式 | 全連続運転 | 194 | 2 | 2002 | 場内温水 場内蒸気 発電（場内利用） |  | 2550 | 10 | 10220 | 無し | セメント固化 薬剤処理 | 委託 |  | 有り | 94 | 100% | 48% | 23% | 10% | 13% | 2% | 4% | 167 | 39% | 53% | 8% | 2162 | 2423
28 | 兵庫県 | 28217 | 28-217-01-001 | 川西市 | － | － | 川西市北部処理センター | 31649 |  |  |  | 可燃ごみ 直接搬入ごみ | 焼却 | ストーカ式(可動) | 全連続運転 | 150 | 2 | 1984 | 場内温水 |  |  |  |  | 無し | セメント固化 | 直営 |  | 無し |  | 100% | 55% | 17% | 14% | 7% | 4% | 3% | 113 | 36% | 57% | 7% | 2321 | 2681
28 | 兵庫県 | 28217 | 28-217-01-002 | 川西市 | － | － | 川西市南部処理センター | 14542 |  |  |  | 可燃ごみ し尿処理残渣 | 焼却 | ストーカ式(可動) | 全連続運転 | 75 | 1 | 1978 | 場内温水 |  |  |  |  | 無し | その他 | 直営 |  | 無し |  | 100% | 59% | 21% | 2% | 12% | 2% | 4% | 114 | 48% | 46% | 6% | 1800 | 2154
28 | 兵庫県 | 28219 | 28-219-01-001 | 三田市 | － | － | 三田市クリーンセンターごみ焼却処理施設 | 34180 |  |  |  | 可燃ごみ 直接搬入ごみ ごみ処理残渣 | 焼却 | ストーカ式(可動) | 全連続運転 | 210 | 2 | 1992 | 場内温水 場外温水 その他 | 5644800 |  |  |  | その他 | 薬剤処理 | 委託 |  | 無し |  | 100% | 49% | 18% | 8% | 16% | 1% | 7% | 179 | 45% | 49% | 6% | 1930 | 2320
28 | 兵庫県 | 28220 | 28-220-01-001 | 加西市 | － | － | 加西市クリーンセンター | 13099 |  |  |  | 可燃ごみ 直接搬入ごみ ごみ処理残渣 し尿処理残渣 | 焼却 | ストーカ式(可動) | 准連続運転 | 62 | 2 | 1995 | 場内温水 |  |  |  |  | 薬剤処理 | 薬剤処理 | 一部委託 |  | 無し |  | 100% | 37.12% | 22% | 10.32% | 27.77% | 1% | 1.475% | 191 | 42% | 52% | 16.68% | 2075
28 | 兵庫県 | 28221 | 28-221-01-001 | 篠山市 | － | － | 清掃センター | 14787 | 757 | ○ |  | 可燃ごみ 直接搬入ごみ 粗大ごみ ごみ処理残渣 | 焼却 | ストーカ式(可動) | 全連続運転 | 80 | 2 | 2002 | 場内温水 |  |  |  |  | 溶融処理 | 溶融処理 | 委託 |  | 有り | 90 | 100% | 44% | 23% | 10% | 10% | 4% | 9% | 163 | 48% | 47% | 5% | 1800 | 2185
28 | 兵庫県 | 28222 | 28-222-01-001 | 養父市 | － | － | 養父市琴弾クリーンセンター | 7227 |  |  |  | 可燃ごみ 直接搬入ごみ | 焼却 | ストーカ式(可動) | バッチ運転 | 36 | 2 | 1989 | 場内温水 |  |  |  |  | 無し | セメント固化 | 直営 |  | 有り | 99 | 100% | 39% | 33% | 3% | 18% | 4% | 3% | 178 | 41% | 52% | 7% | 2100
28 | 兵庫県 | 28223 | 28-223-01-001 | 丹波市 | － | － | ひかみクリーンセンター | 8242 |  |  |  | 可燃ごみ 直接搬入ごみ | 焼却 | ストーカ式(可動) | バッチ運転 | 42 | 2 | 1987 | 場内温水 |  |  |  |  | 薬剤処理 | 薬剤処理 | 直営 |  | 無し |  | 100% | 65% | 8% | 10% | 10% | 2% | 6% | 167 | 42.7% | 50.5% | 6.8% | 2019
28 | 兵庫県 | 28223 | 28-223-01-002 | 丹波市 | － | － | 春日クリーンセンター | 2151 |  |  |  | 可燃ごみ 直接搬入ごみ | 焼却 | ストーカ式(可動) | バッチ運転 | 15 | 2 | 1996 | 場内温水 |  |  |  |  | 無し | 薬剤処理 | 直営 |  | 無し |  | 100% | 68% | 16% | 2% | 11% | 1% | 2% | 89 | 39.5% | 54.1% | 6.5% | 2196
28 | 兵庫県 | 28223 | 28-223-01-003 | 丹波市 | － | － | 市島クリーンセンターさつき苑 | 1480 |  |  |  | 可燃ごみ 直接搬入ごみ | 焼却 | ストーカ式(可動) | バッチ運転 | 12 | 2 | 1999 | 場内温水 |  |  |  |  | 無し | 無し | 直営 |  | 無し |  | 100% | 62% | 12% | 3% | 13% | 3% | 4% | 133 | 40.8% | 50.7% | 8.6% | 2034
28 | 兵庫県 | 28224 | 28-224-01-001 | 南あわじ市 | － | － | 南あわじ市清掃センター | 13339 |  |  |  | 可燃ごみ 直接搬入ごみ ごみ処理残渣 し尿処理残渣 | 焼却 | ストーカ式(可動) | 准連続運転 | 60 | 2 | 1991 | 場内温水 | 1008000 |  |  |  | 無し | 薬剤処理 | 直営 |  | 無し |  | 100% | 45% | 30% | 7% | 10% | 1% | 7% | 127 | 44% | 50% | 6% | 1978 | 3227
28 | 兵庫県 | 28225 | 28-225-01-001 | 朝来市 | － | － | 朝来市クリーンセンター朝来事業所 | 9246 |  |  |  | 可燃ごみ 直接搬入ごみ | 焼却 | ストーカ式(可動) | バッチ運転 | 40 | 2 | 1988 | 場内温水 |  |  |  |  | 無し | セメント固化 薬剤処理 | 直営 |  | 無し |  | 100% | 28% | 16% | 5% | 43% | 1% | 7% | 199 | 51% | 44% | 5% | 1700
28 | 兵庫県 | 28226 | 28-886-01-001 | 淡路市 | － | － | 夕陽丘クリーンセンター | 15681 |  |  |  | 可燃ごみ | 焼却 | ストーカ式(可動) | 准連続運転 | 80 | 2 | 1999 | 場内温水 場外温水 |  |  |  |  | 薬剤処理 | 薬剤処理 | 直営 | 移管 | 無し |  | 100% | 57% | 24% | 6% | 10% | 2% | 1% | 194 | 39% | 55% | 6% | 2253 | 2370
28 | 兵庫県 | 28301 | 28-301-01-001 | 猪名川町 | － | － | 猪名川町クリーンセンター | 7984 |  |  |  | 可燃ごみ ごみ処理残渣 し尿処理残渣 | 焼却 | ストーカ式(可動) | バッチ運転 | 30 | 2 | 1987 | 無し |  |  |  |  | その他 | 薬剤処理 | 直営 |  | 無し |  | 100% | 43.7% | 12.88% | 17.7% | 23.68% | 0.17% | 1.87% | 115 | 37% | 56% | 7% | 2200 | 2450
28 | 兵庫県 | 28381 | 28-381-01-001 | 稲美町 | － | － | 稲美町清掃センター | 9196 |  |  |  | 可燃ごみ 直接搬入ごみ | 焼却 | ストーカ式(可動) | バッチ運転 | 30 | 2 | 1995 | 無し |  |  |  |  | 薬剤処理 | 薬剤処理 | 委託 |  | 無し |  | 100% | 46% | 21% | 3% | 30% | 1% | 0% | 194 | 42% | 53% | 5% | 2139 | 2267
28 | 兵庫県 | 28382 | 28-382-01-001 | 播磨町 | － | － | 播磨町塵芥処理センター | 9611 |  |  |  | 可燃ごみ 直接搬入ごみ ごみ処理残渣 し尿処理残渣 | 焼却 | ストーカ式(可動) | 准連続運転 | 60 | 2 | 1992 | 場内温水 |  |  |  |  | 無し | 無し | 委託 |  | 無し |  | 100% | 49% | 20% | 9% | 18% | 1% | 3% | 146 | 44% | 50% | 7% | 1972 | 2178
28 | 兵庫県 | 28481 | 28-481-01-001 | 上郡町 | － | － | 上郡町クリーンセンター（ごみ焼却施設） | 4772 |  |  |  | 可燃ごみ 直接搬入ごみ | 焼却 | ストーカ式(可動) | バッチ運転 | 30 | 2 | 1980 | 無し |  |  |  |  | その他 | セメント固化 薬剤処理 | 委託 |  | 無し |  | 100% | 39% | 30% | 4% | 25% | 1% | 1% | 121 | 44% | 52% | 4% | 2086 | 2223
28 | 兵庫県 | 28501 | 28-501-01-001 | 佐用町 | － | － | 佐用クリーンセンター | 5301 |  |  |  | 可燃ごみ | 焼却 | ストーカ式(可動) | バッチ運転 | 30 | 2 | 1995 | 場内温水 |  |  |  |  | 無し | セメント固化 | 直営 |  | 無し |  | 100% | 55% | 18% | 3% | 14% | 6% | 4% | 153 | 39% | 49% | 12% | 1958 | 2385
28 | 兵庫県 | 28585 | 28-585-01-001 | 香美町 | － | － | 矢田川レインボー | 5840 |  |  |  | 可燃ごみ | 焼却 | ストーカ式(可動) | バッチ運転 | 28 | 2 | 1994 | 場内温水 | [5 empty] | 薬剤処理 | 直営 |  | 無し |  | 100% | 50% | 9% | 6% | 26% | 1% | 8% | 168 | 43% | 48% | 9% | 1900 | 1750
28 | 兵庫県 | 28586 | 28-586-01-001 | 新温泉町 | － | － | 新温泉町クリーンセンター | 5532 |  |  |  | 可燃ごみ 直接搬入ごみ 粗大ごみ | 焼却 | ストーカ式(可動) | バッチ運転 | 30 | 2 | 1992 | 場内温水 |  |  |  |  | 無し | 無し | 直営 |  | 無し |  | 100% | 39% | 29% | 4% | 23% | 0% | 5% | 194 | 52% | 42% | 6% | 1600 | 1600
28 | 兵庫県 | 28817 | 28-817-01-001 | 揖龍保健衛生施設事務組合 | － | － | 揖龍クリーンセンター | 38305 | 4533 |  | ○ | 可燃ごみ 混合（未分別）ごみ 直接搬入ごみ 粗大ごみ 不燃ごみ ごみ処理残渣 し尿処理残渣 | ガス化溶融・改質 | シャフト式 | 全連続運転 | 120 | 2 | 1997 | 場内温水 発電（場内利用） | 8 | 1100 | 10 | 7795 |  | 薬剤処理 | 委託 |  | 有り | 98 | 100% | 33% | 18% | 13% | 17% | 14% | 5% | 228 | 43% | 44% | 13% | 1800 | 1712
28 | 兵庫県 | 28829 | 28-829-01-001 | 北播磨清掃事務組合 | － | － | 北播磨清掃事務組合ごみ処理施設 | 20482 | 35 |  | ○ | 可燃ごみ 直接搬入ごみ 粗大ごみ | 焼却 | 流動床式 | 准連続運転 | 88 | 2 | 1996 | 場内温水 |  |  |  |  | 無し | 薬剤処理 | 委託 |  | 無し |  | 100% | 55% | 27% | 4% | 11% | 2% | 1% | 149 | 38% | 57% | 5% | 2329 | 2457
28 | 兵庫県 | 28890 | 28-890-01-001 | 洲本市・南あわじ市衛生事務組合 | － | － | やまなみ苑 | 19976 |  |  |  | 可燃ごみ 直接搬入ごみ | 焼却 | ストーカ式(可動) | 全連続運転 | 98 | 2 | 1995 | 場内温水 |  |  |  |  | 無し | セメント固化 薬剤処理 | 直営 |  | 無し |  | 100% | 52% | 18% | 6% | 14% | 7% | 3% | 232 | 41% | 53% | 6% | 2049
28 | 兵庫県 | 28932 | 28-932-01-001 | 小野加東環境施設事務組合 | － | － | ごみ焼却処理施設3号炉 | 16201 |  |  |  | 可燃ごみ | 焼却 | ストーカ式(可動) | 准連続運転 | 50 | 1 | 1998 | 場内温水 |  |  |  |  | 無し | 薬剤処理 | 委託 |  | 無し |  | 100% | 46% | 22% | 12% | 13% | 1% | 6% | 159 | 43% | 50% | 7% | 2438 | 2041
28 | 兵庫県 | 28932 | 28-932-01-002 | 小野加東環境施設事務組合 | － | － | ごみ焼却施設１、2号炉 | 7890 |  |  |  | 可燃ごみ 直接搬入ごみ | 焼却 | ストーカ式(可動) | 准連続運転 | 30 | 2 | 1989 | 場内温水 |  |  |  |  | 無し | 薬剤処理 | 委託 |  | 無し |  | 100% | 46% | 22% | 12% | 13% | 1% | 6% | 159 | 43% | 50% | 7% | 2438 | 2041
28 | 兵庫県 | 28951 | 28-951-01-001 | くれさか環境事務組合 | － | － | くれさかクリーンセンター | 17537 | 42 |  | ○ | 可燃ごみ 直接搬入ごみ | 焼却 | 流動床式 | 准連続運転 | 80 | 2 | 1996 | 場内温水 |  |  |  |  | セメント固化 | セメント固化 | 一部委託 |  | 無し |  | 100% | 51% | 23% | 10% | 12% | 1% | 3% | 135 | 41% | 54% | 5% | 2160 | 2330

## 粗大
粗大ごみ処理施設 | [18 empty] | (注：「廃止」施設を除く)
都道府県コード | 都道府県名 | 地方公共団体コード | 施設コード | 地方公共団体名 | 管理者名(民間施設) | 代表者 (民間施設) | 施設名 | 年間処理量(t/年度) | 資源回収量(t/年度) |  |  | 処理対象廃棄物 | 処理方式 | 処理能力(t/日) | 使用開始年度 | 運転管理 | 施設の改廃等 | 産業廃棄物の搬入の有無 | 一般廃棄物の割合 (％)
[10 empty] | 回収量 | 搬出量
28 | 兵庫県 | 28100 | 28-100-03-001 | 神戸市 | － | － | 神戸市妙賀山クリーンセンター | 5978 |  |  |  | 粗大ごみ | 破砕 | 100 | 1984 | 一部委託 |  | 無し
28 | 兵庫県 | 28100 | 28-100-03-002 | 神戸市 | － | － | 神戸市布施畑環境センター破砕選別施設 | 57615 | 6708 |  |  | 粗大ごみ 直接搬入ごみ 不燃ごみ | 併用 | 300 | 1999 | 一部委託 |  | 無し
28 | 兵庫県 | 28201 | 28-201-03-001 | 姫路市 | － | － | 南部美化センター廃棄物運搬中継・中間処理施設 | 2875 | 41 | ○ |  | 粗大ごみ 直接搬入ごみ | 併用 | 110 | 1991 | 直営 |  | 無し
28 | 兵庫県 | 28201 | 28-201-03-002 | 姫路市 | － | － | 家島美化センター | 101 |  |  |  | 粗大ごみ 混合（未分別）ごみ | 破砕 | 5 | 1999 | 直営 |  | 無し
28 | 兵庫県 | 28202 | 28-202-03-001 | 尼崎市 | － | － | 資源リサイクルセンター | 15148 | 1356 |  |  | 粗大ごみ 直接搬入ごみ 資源ごみ | 併用 | 140 | 1995 | 一部委託 |  | 無し
28 | 兵庫県 | 28203 | 28-203-03-001 | 明石市 | － | － | 大久保清掃工場 |  |  |  |  | 粗大ごみ | 破砕 | 50 | 1976 | 直営 | 休止 | 無し
28 | 兵庫県 | 28203 | 28-203-03-003 | 明石市 | － | － | 明石クリーンセンター | 9197 | 887 | ○ |  | 粗大ごみ 直接搬入ごみ 不燃ごみ | 併用 | 60 | 1999 | 委託 |  | 有り | 99
28 | 兵庫県 | 28204 | 28-204-03-001 | 西宮市 | － | － | 西部総合処理センター破砕選別施設 | 15190 | 4605 |  |  | 粗大ごみ 直接搬入ごみ 不燃ごみ | 破砕 | 110 | 1997 | 一部委託 |  | 有り | 99
28 | 兵庫県 | 28206 | 28-206-03-001 | 芦屋市 | － | － | 環境処理センター | 483 | 41 |  |  | 粗大ごみ | 破砕 | 50 | 1977 | 委託 |  | 無し
28 | 兵庫県 | 28209 | 28-209-03-001 | 豊岡市 | － | － | 豊岡市立豊岡清掃センター | 2074 | 711 |  | ○ | 粗大ごみ 直接搬入ごみ 不燃ごみ | 併用 | 40 | 1989 | 委託 |  | 無し
28 | 兵庫県 | 28210 | 28-210-03-001 | 加古川市 | － | － | 加古川市リサイクルセンター | 6905 | 1600 | ○ |  | 粗大ごみ 直接搬入ごみ 不燃ごみ | 併用 | 80 | 1988 | 一部委託 |  | 無し
28 | 兵庫県 | 28212 | 28-212-03-001 | 赤穂市 | － | － | 粗大ごみ処理施設 | 2193 | 795 |  |  | 粗大ごみ 直接搬入ごみ 不燃ごみ 資源ごみ | 併用 | 23 | 1996 | 委託 |  | 有り | 99
28 | 兵庫県 | 28214 | 28-214-03-001 | 宝塚市 | － | － | クリーンゼンター | 3188 | 571 | ○ |  | 粗大ごみ | 破砕 | 50 | 1989 | 直営 |  | 無し
28 | 兵庫県 | 28215 | 28-215-03-001 | 三木市 | － | － | 三木市清掃センター | 3263 | 730 |  |  | 粗大ごみ 直接搬入ごみ | 併用 | 34 | 1998 | 委託 |  | 有り | 89
28 | 兵庫県 | 28216 | 28-216-03-002 | 高砂市 | － | － | 高砂市リサイクルプラザ粗大ごみ処理ライン | 2409 | 689 |  | ○ | 粗大ごみ 直接搬入ごみ 不燃ごみ | 破砕 | 21 | 2002 | 直営 |  | 無し
28 | 兵庫県 | 28217 | 28-217-03-001 | 川西市 | － | － | 川西市粗大ごみ処理施設 | 956 | 363 |  |  | 粗大ごみ 不燃ごみ 可燃ごみ | 併用 | 30 | 1985 | 直営 |  | 無し
28 | 兵庫県 | 28219 | 28-219-03-001 | 三田市 | － | － | 三田市クリーンセンター粗大ごみ処理施設 | 1954 | 597 |  |  | 粗大ごみ 直接搬入ごみ 不燃ごみ | 破砕 | 30 | 1992 | 直営 |  | 無し
28 | 兵庫県 | 28220 | 28-220-03-001 | 加西市 | － | － | 加西市クリーンセンター | 486 | 26 |  |  | 粗大ごみ 直接搬入ごみ | 併用 | 13 | 1995 | 直営 |  | 無し
28 | 兵庫県 | 28221 | 28-221-03-001 | 篠山市 | － | － | 清掃センター | 914 | 358 | ○ |  | 粗大ごみ 直接搬入ごみ 不燃ごみ 可燃ごみ | 破砕 | 26 | 2002 | 直営 |  | 有り | 90
28 | 兵庫県 | 28222 | 28-222-03-001 | 養父市 | － | － | 養父市琴弾クリーンセンター | 509 | 179 | ○ |  | 粗大ごみ 直接搬入ごみ | 破砕 | 5 | 1989 | 直営 |  | 無し
28 | 兵庫県 | 28301 | 28-301-03-001 | 猪名川町 | － | － | 猪名川町クリーンセンター | 1248 | 1187 |  | ○ | 粗大ごみ 不燃ごみ 資源ごみ | 併用 | 4 | 1996 | 直営 |  | 無し
28 | 兵庫県 | 28585 | 28-585-03-001 | 香美町 | － | － | 矢田川レインボー | 1260 | 287 |  |  | 粗大ごみ 直接搬入ごみ | 併用 | 13 | 1994 | 直営 |  | 無し
28 | 兵庫県 | 28817 | 28-817-03-001 | 揖龍保健衛生施設事務組合 | － | － | 揖龍クリーンセンター | 2691 | 378 |  | ○ | 粗大ごみ 直接搬入ごみ | 併用 | 33 | 1997 | 一部委託 |  | 有り | 98
28 | 兵庫県 | 28902 | 28-902-03-001 | 加古郡衛生事務組合 | － | － | 加古郡リサイクルプラザ | 1849 | 683 | ○ |  | 粗大ごみ 直接搬入ごみ 不燃ごみ 資源ごみ | 併用 | 15 | 1998 | 一部委託 |  | 無し
28 | 兵庫県 | 28904 | 28-904-03-001 | 淡路広域行政事務組合 | － | － | 淡路広域行政事務組合立粗大ごみ処理場 | 4368 | 1586 |  |  | 粗大ごみ | 併用 | 60 | 1996 | 直営 |  | 無し
28 | 兵庫県 | 28905 | 28-905-03-001 | 南但広域行政事務組合 | － | － | 南但広域行政事務組合朝来市クリーンセンター山東事業所 | 92 | 41 |  |  | 粗大ごみ 直接搬入ごみ | 破砕 | 50 | 1976 | 直営 |  | 無し
28 | 兵庫県 | 28910 | 28-910-03-001 | 宍粟環境事務組合 | － | － | 粗大ごみ処理施設 | 1648 | 580 |  | ○ | 粗大ごみ 直接搬入ごみ 不燃ごみ 資源ごみ | 併用 | 25 | 1990 | 直営 |  | 無し
28 | 兵庫県 | 28932 | 28-932-03-001 | 小野加東環境施設事務組合 | － | － | 粗大ごみ処理施設 | 1388 | 282 |  | ○ | 粗大ごみ 直接搬入ごみ | 併用 | 35 | 1989 | 委託 |  | 無し
28 | 兵庫県 | 28951 | 28-951-03-001 | くれさか環境事務組合 | － | － | くれさかクリーンセンター | 2654 | 623 |  | ○ | 粗大ごみ 直接搬入ごみ 不燃ごみ | 破砕 | 17 | 1996 | 委託 |  | 無し

## 資源化
資源化等を行う施設 | [19 empty] | (注：「廃止」施設を除く)
都道府県コード | 都道府県名 | 地方公共団体コード | 施設コード | 地方公共団体 | 管理者名(民間施設) | 代表者 (民間施設) | 施設名 | 年間処理量 (t/年度) | 資源回収量 |  |  |  | 処理対象廃棄物 | 処理内容 | 処理能力(t/日) | 使用開始年度 | 運転管理 | 施設の改廃等 | 産業廃棄物の搬入の有無 | 一般廃棄物の割合 (％)
[9 empty] | (t/年度) | (Nm3/年度) | 回収量 | 搬出量
28 | 兵庫県 | 28100 | 28-100-04-002 | 神戸市 | － | － | 空缶リサイクルセンター | [5 empty] | 金属類 | 選別 圧縮・梱包 | 20 | 1994 |  | 休止 | 無し
28 | 兵庫県 | 28100 | 28-100-04-003 | 神戸市 | － | － | 資源リサイクルセンター | 18996 | 7329 |  |  | ○ | 金属類 ガラス類 ペットボトル 直接搬入ごみ | 選別 圧縮・梱包 | 90 | 2004 | 委託 |  | 無し
28 | 兵庫県 | 28201 | 28-201-04-002 | 姫路市 | － | － | 西部リサイクルセンター | 457 | 457 |  |  | ○ | ペットボトル | 圧縮・梱包 | 0.9 | 1998 | 一部委託 |  | 無し
28 | 兵庫県 | 28201 | 28-201-04-003 | 姫路市 | － | － | 家島リサイクルセンター | 131 | 114 |  | ○ |  | 金属類 ペットボトル | 選別 圧縮・梱包 | 5 | 1991 | 直営 |  | 無し
28 | 兵庫県 | 28203 | 28-203-04-001 | 明石市 | － | － | 明石クリーンセンター | 171 | 171 |  | ○ |  | 金属類 ガラス類 ペットボトル | 圧縮・梱包 | 32 | 1999 | 委託 |  | 無し
28 | 兵庫県 | 28204 | 28-204-04-001 | 西宮市 | － | － | 東部総合処理センター | 523 | 523 |  |  | ○ | ペットボトル | 圧縮・梱包 | 2.15 | 2001 | 委託 |  | 無し
28 | 兵庫県 | 28206 | 28-206-04-001 | 芦屋市 | － | － | 環境処理センター | 2117 | 1058 |  |  |  | 金属類 ガラス類 ペットボトル | 選別 圧縮・梱包 | 16 | 1977 | 委託 |  | 無し
28 | 兵庫県 | 28208 | 28-208-04-002 | 相生市 | － | － | 相生市リサイクルセンター | 1887 | 1819 |  |  |  | 紙類 ガラス類 ペットボトル プラスチック その他資源ごみ 直接搬入ごみ | 選別 圧縮・梱包 | 4 | 1998 | 直営 |  | 無し
28 | 兵庫県 | 28209 | 28-209-04-001 | 豊岡市 | － | － | 豊岡市立豊岡リサイクルセンター | 526 | 526 |  |  | ○ | ペットボトル プラスチック 直接搬入ごみ | 選別 圧縮・梱包 | 2 | 1999 | 委託 |  | 無し
28 | 兵庫県 | 28212 | 28-212-04-001 | 赤穂市 | － | － | リサイクル施設 | 752 | 640 |  |  | ○ | 紙類 ペットボトル プラスチック | 選別 圧縮・梱包 | 5 | 2004 | 委託 |  | 無し
28 | 兵庫県 | 28214 | 28-214-04-001 | 宝塚市 | － | － | 緑のリサイクルセンター | 6093 | 6093 |  |  | ○ | その他資源ごみ | ごみ堆肥化 その他 | 25 | 1999 | 委託 |  | 無し
28 | 兵庫県 | 28214 | 28-214-04-002 | 宝塚市 | － | － | クリーンセンター | 7866 | 4560 |  | ○ |  | 紙類 金属類 ガラス類 ペットボトル 布類 不燃ごみ 粗大ごみ 直接搬入ごみ | 選別 圧縮・梱包 | 20 | 1989 | 委託 |  | 無し
28 | 兵庫県 | 28215 | 28-215-04-001 | 三木市 | － | － | 三木市清掃センター | 51 | 51 |  |  | ○ | 紙類 ペットボトル 直接搬入ごみ | 圧縮・梱包 | 0.6 | 1998 | 直営 |  | 無し
28 | 兵庫県 | 28216 | 28-216-04-002 | 高砂市 | － | － | 高砂市リサイクルプラザ びん・ペットボトル・空き缶処理ライン | 876 | 708 |  |  | ○ | 金属類 ガラス類 ペットボトル 直接搬入ごみ | 選別 圧縮・梱包 | 8 | 2002 | 一部委託 |  | 無し
28 | 兵庫県 | 28217 | 28-217-04-001 | 川西市 | － | － | 塵芥集積所（びん・プラストックヤード） | 2759 | 2759 |  |  | ○ | ガラス類 ペットボトル プラスチック | 選別 | 5 | 1992 | 委託 |  | 無し
28 | 兵庫県 | 28217 | 28-217-04-002 | 川西市 | － | － | 空き缶集積所 | 420 | 420 |  |  | ○ | その他資源ごみ | 選別 圧縮・梱包 | 3.5 | 1995 | 委託 |  | 無し
28 | 兵庫県 | 28219 | 28-219-04-001 | 三田市 | － | － | 三田市リサイクルセンター | 167 | 159 |  |  | ○ | ペットボトル | 圧縮・梱包 | 1.5 | 1998 | 一部委託 |  | 無し
28 | 兵庫県 | 28220 | 28-220-04-001 | 加西市 | － | － | 加西市リサイクルセンター | 69 | 66 |  |  | ○ | ペットボトル プラスチック | 選別 圧縮・梱包 | 1 | 2000 | 直営 |  | 無し
28 | 兵庫県 | 28221 | 28-221-04-001 | 篠山市 | － | － | 清掃センター | 946 | 569 |  |  | ○ | 金属類 ペットボトル プラスチック 不燃ごみ | 選別 圧縮・梱包 | 13 | 2002 | 一部委託 |  | 無し
28 | 兵庫県 | 28222 | 28-222-04-001 | 養父市 | － | － | 養父市琴弾クリーンセンター | 784 | 474 |  | ○ |  | 金属類 粗大ごみ 直接搬入ごみ | 選別 圧縮・梱包 | 5 | 1989 | 委託 |  | 無し
28 | 兵庫県 | 28222 | 28-222-04-002 | 養父市 | － | － | 養父市琴弾クリーンセンターストックヤード | 58 | 58 |  | ○ |  | ペットボトル 直接搬入ごみ | 選別 圧縮・梱包 | 1 | 2001 | 直営 |  | 無し
28 | 兵庫県 | 28223 | 28-223-04-001 | 丹波市 | － | － | 氷上リサイクルセンター | 1558 | 1558 |  |  | ○ | 紙類 金属類 ガラス類 ペットボトル プラスチック | 選別 圧縮・梱包 | 8 | 2000 | 直営 |  | 無し
28 | 兵庫県 | 28223 | 28-223-04-002 | 丹波市 | － | － | 柏原リサイクルセンター | 168 | 168 |  |  | ○ | 紙類 金属類 ガラス類 ペットボトル プラスチック | 選別 圧縮・梱包 | 3 | 1973 | 直営 |  | 無し
28 | 兵庫県 | 28223 | 28-223-04-003 | 丹波市 | － | － | 春日クリーンセンター | 324 | 324 |  |  | ○ | 紙類 金属類 ガラス類 ペットボトル プラスチック | 選別 圧縮・梱包 | 3 | 1996 | 直営 |  | 無し
28 | 兵庫県 | 28223 | 28-223-04-004 | 丹波市 | － | － | 青垣リサイクルセンター | 326 | 326 |  |  | ○ | 紙類 金属類 ガラス類 ペットボトル プラスチック | 選別 圧縮・梱包 | 2 | 2000 | 直営 |  | 無し
28 | 兵庫県 | 28223 | 28-223-04-006 | 丹波市 | － | － | 市島クリーンセンターさつき苑 | 138 | 138 |  |  | ○ | 紙類 金属類 ガラス類 ペットボトル プラスチック | 選別 | 5 | 1999 | 直営 |  | 無し
28 | 兵庫県 | 28224 | 28-224-04-001 | 南あわじ市 | － | － | 三原リサイクルセンター | 591 | 346 |  |  | ○ | 紙類 金属類 ガラス類 ペットボトル 布類 その他資源ごみ 不燃ごみ 粗大ごみ | 選別 圧縮・梱包 | 3 | 1992 | 委託 |  | 無し
28 | 兵庫県 | 28224 | 28-224-04-002 | 南あわじ市 | － | － | 沼島リサイクルセンター | 194 | 113 |  | ○ |  | 紙類 金属類 ガラス類 ペットボトル 布類 その他資源ごみ 可燃ごみ 不燃ごみ 粗大ごみ 家庭系生ごみ | 選別 圧縮・梱包 ごみ堆肥化 | 0.69 | 2002 | 委託 |  | 無し
28 | 兵庫県 | 28225 | 28-225-04-001 | 朝来市 | － | － | 朝来市リサイクルセンター | 129 | 129 |  | ○ |  | 金属類 | 選別 圧縮・梱包 | 1 | 1994 | 直営 |  | 無し
28 | 兵庫県 | 28301 | 28-301-04-001 | 猪名川町 | － | － | 猪名川町クリーンセンター | 780 | 655 |  |  | ○ | その他資源ごみ 事業系生ごみ その他 | その他 | 3 | 1998 | 直営 |  | 無し
28 | 兵庫県 | 28382 | 28-382-04-001 | 播磨町 | － | － | 播磨町塵芥処理センター | 46 | 46 |  | ○ |  | 金属類 | 選別 圧縮・梱包 | 8 | 1993 | 直営 |  | 無し
28 | 兵庫県 | 28481 | 28-481-04-001 | 上郡町 | － | － | 上郡町クリーンセンター | 74 | 74 |  | ○ |  | ペットボトル プラスチック | 選別 圧縮・梱包 | 1.6 | 2000 | 直営 |  | 無し
28 | 兵庫県 | 28481 | 28-481-04-002 | 上郡町 | － | － | 上郡町環境センター | 267 | 67 |  | ○ |  | その他資源ごみ 不燃ごみ 粗大ごみ 直接搬入ごみ | 選別 その他 | 5 | 1979 | 直営 |  | 無し
28 | 兵庫県 | 28501 | 28-501-04-001 | 佐用町 | － | － | 佐用クリーンセンター | 691 | 457 |  |  | ○ | 不燃ごみ 直接搬入ごみ | 選別 | 5 | 1995 | 委託 |  | 無し
28 | 兵庫県 | 28585 | 28-585-04-001 | 香美町 | － | － | 矢田川レインボー | 758 | 368 |  |  | ○ | ガラス類 ペットボトル プラスチック 直接搬入ごみ | 選別 圧縮・梱包 | 7 | 1994 | 一部委託 |  | 無し
28 | 兵庫県 | 28586 | 28-586-04-001 | 新温泉町 | － | － | 新温泉町クリーンセンター | 236 | 236 |  | ○ |  | 紙類 金属類 | 選別 圧縮・梱包 | 5 | 1992 | 直営 |  | 無し
28 | 兵庫県 | 28586 | 28-586-04-002 | 新温泉町 | － | － | 新温泉町リサイクルセンター | 470 | 412 |  | ○ |  | 金属類 ガラス類 ペットボトル 粗大ごみ | 選別 圧縮・梱包 その他 | 2 | 2000 | 直営 |  | 無し
28 | 兵庫県 | 28817 | 28-817-04-001 | 揖龍保健衛生施設事務組合 | － | － | 揖龍クリーンセンター | 3523 | 3332 |  |  | ○ | 紙類 金属類 ガラス類 ペットボトル プラスチック 布類 その他資源ごみ 可燃ごみ 直接搬入ごみ | 選別 圧縮・梱包 | 12.5 | 1997 | 直営 |  | 無し
28 | 兵庫県 | 28829 | 28-829-04-001 | 北播磨清掃事務組合 | － | － | 北播磨清掃事務組合リサイクルプラザ | 1264 | 1172 |  |  | ○ | 金属類 ペットボトル 粗大ごみ 直接搬入ごみ | 選別 圧縮・梱包 | 20 | 1996 | 一部委託 |  | 無し
28 | 兵庫県 | 28902 | 28-902-04-001 | 加古郡衛生事務組合 | － | － | 加古郡ストックヤード | 458 | 458 |  | ○ |  | プラスチック | 圧縮・梱包 | 10 | 2001 | 一部委託 |  | 無し
28 | 兵庫県 | 28925 | 28-925-04-002 | 中播北部行政事務組合 | － | － | 中播北部クリーンセンター | 583 | 583 |  | ○ |  | 金属類 ガラス類 ペットボトル プラスチック その他資源ごみ 粗大ごみ | 選別 圧縮・梱包 | 10 | 2004 | 委託 |  | 無し
28 | 兵庫県 | 28932 | 28-932-04-001 | 小野加東環境施設事務組合 | － | － | ＰＥＴボトル中間処理施設 | 61 | 61 |  |  | ○ | ペットボトル | 圧縮・梱包 | 0.75 | 1998 | 委託 |  | 無し

## 燃料化
ごみ燃料化施設 | [19 empty] | (注：「廃止」施設を除く)
都道府県コード | 都道府県名 | 地方公共団体コード | 施設コード | 地方公共団体名 | 管理者名(民間施設) | 代表者 (民間施設) | 施設名 | 年間処理量(t/年度) | 固形化燃料保管量(t) | 燃料化量(t/年度) |  |  | 処理対象廃棄物 | 処理能力(t/日) | 使用開始年度 | 燃料供給先の利用状況 | 運転管理 | 施設の改廃等 | 産業廃棄物の搬入の有無 | 一般廃棄物の割合 (％)
[11 empty] | 生産量 | 搬出量
28 | 兵庫県 | 28207 | 28-207-05-001 | 伊丹市 | － | － | 廃食用油再生燃料化 | 24 |  | 24 |  |  | その他 | 92 | 1999 | 燃料用 | 直営 |  | 無し
28 | 兵庫県 | 28910 | 28-910-05-001 | 宍粟環境事務組合 | － | － | ごみ固形燃料化施設 | 9331 |  | 5083 |  | ○ | 可燃ごみ 直接搬入ごみ | 30 | 1998 | 発電用 | 委託 |  | 無し
28 | 兵庫県 | 28925 | 28-925-05-001 | 中播北部行政事務組合 | － | － | 中播北部クリーンセンター | 5364 |  | 2861 |  | ○ | 可燃ごみ 資源ごみ | 27 | 2003 | 発電用 | 委託 |  | 無し

## その他
その他の施設[ごみの中間処理施設] | [15 empty] | (注：「廃止」施設を除く)
都道府県コード | 都道府県名 | 地方公共団体コード | 施設コード | 地方公共団体名 | 管理者名(民間施設) | 代表者 (民間施設) | 施設名 | 年間処理量(t/年度) | 処理対象廃棄物 | 処理内容 | 処理能力(t/日) | 使用開始年度 | 運転管理 | 施設の改廃等 | 産業廃棄物の搬入の有無 | 一般廃棄物の割合(％)
28 | 兵庫県 | 28201 | 28-201-06-001 | 姫路市 | － | － | まち美化ごみ等選別処理施設 | 8248 | 不燃ごみ | その他 | 0 | 2006 | 一部委託 | 新設 | 無し
28 | 兵庫県 | 28212 | 28-212-06-001 | 赤穂市 | － | － | 剪定木破砕機 | 449 | 直接搬入ごみ | 破砕 | 10 | 1997 | 直営 |  | 無し

## 保管
保管施設 | [14 empty] | (注：「廃止」施設を除く)
都道府県コード | 都道府県名 | 地方公共団体コード | 施設コード | 地方公共団体名 | 施設名 | 年間保管量(t/年度) | 保管対象物 | 保管分類数 | 屋内面積(m2) | 屋外面積(m2) | 使用開始年度 | 運転管理 | 施設の改廃等 | 産業廃棄物の搬入の有無 | 一般廃棄物の割合(％)
28 | 兵庫県 | 28203 | 28-203-07-001 | 明石市 | 明石クリーンセンター | 1063 | 金属類 ガラス類 ペットボトル |  | 216 | 0 | 1999 | 委託 |  | 無し
28 | 兵庫県 | 28204 | 28-204-07-001 | 西宮市 | 東部総合処理センター | 503 | ペットボトル | 1 | 40 | 0 | 2000 | 委託 |  | 無し
28 | 兵庫県 | 28204 | 28-204-07-002 | 西宮市 | 西部総合処理センター | 4598 | 金属類 ガラス類 | 5 | 150 | 0 | 1997 | 一部委託 |  | 有り | 99
28 | 兵庫県 | 28206 | 28-206-07-001 | 芦屋市 | 環境処理センター | 639 | 金属類 ガラス類 ペットボトル | 6 | 249 | 0 | 1981 | 委託 |  | 無し
28 | 兵庫県 | 28208 | 28-208-07-001 | 相生市 | 相生市リサイクルセンター | 1650 | 紙類 ペットボトル プラスチック 布類 その他資源ごみ その他 | 8 | 0 | 198 | 1998 | 一部委託 |  | 無し
28 | 兵庫県 | 28208 | 28-208-07-002 | 相生市 | 相生市最終処分場 | 347 | 金属類 ガラス類 その他資源ごみ その他 | 5 | 0 | 630 | 1998 | 直営 |  | 無し
28 | 兵庫県 | 28209 | 28-209-07-001 | 豊岡市 | 豊岡市立豊岡リサイクルセンター | 1351 | 紙類 金属類 ガラス類 | 3 | 394 | 0 | 1999 | 委託 |  | 無し
28 | 兵庫県 | 28214 | 28-214-07-001 | 宝塚市 | クリーンセンター | 5875 | 紙類 金属類 ガラス類 ペットボトル 布類 | 5 | 453 | 300 | 1999 | 委託 |  | 無し
28 | 兵庫県 | 28215 | 28-215-07-001 | 三木市 | 三木市吉川クリーンセンター | 302 | 金属類 ガラス類 ペットボトル その他資源ごみ | 2 | 40 | 0 | 1996 | 直営 |  | 無し
28 | 兵庫県 | 28215 | 28-215-07-002 | 三木市 | 三木市清掃センター | 529 | プラスチック | 1 | 324 | 0 | 2007 | 委託 | 新設 | 無し
28 | 兵庫県 | 28216 | 28-216-07-001 | 高砂市 | 高砂市美化センター | 1004 | 紙類 金属類 ガラス類 ペットボトル 布類 | 7 | 466 | 0 | 2002 | 一部委託 |  | 無し
28 | 兵庫県 | 28220 | 28-220-07-001 | 加西市 | 加西市リサイクルセンター | 66 | ペットボトル プラスチック | 3 | 45 | 0 | 2000 | 直営 |  | 無し
28 | 兵庫県 | 28221 | 28-221-07-001 | 篠山市 | 清掃センター | 617 | 金属類 ペットボトル プラスチック その他資源ごみ | 6 | 211 | 0 | 2002 | 直営 |  | 有り | 70
28 | 兵庫県 | 28222 | 28-222-07-001 | 養父市 | 養父市琴弾クリーンセンター | 474 | 金属類 ガラス類 | 5 | 125 | 0 | 1989 | 委託 |  | 無し
28 | 兵庫県 | 28222 | 28-222-07-002 | 養父市 | 養父市琴弾クリーンセンターストックヤード | 865 | 紙類 ペットボトル | 4 | 168 | 0 | 2001 | 直営 |  | 無し
28 | 兵庫県 | 28224 | 28-224-07-001 | 南あわじ市 | 福良リサイクルセンター | 561 | 金属類 ガラス類 ペットボトル その他資源ごみ | 7 | 0 | 210 | 1997 | 直営 |  | 無し
28 | 兵庫県 | 28224 | 28-224-07-002 | 南あわじ市 | 志知リサイクルセンター | 425 | 金属類 ガラス類 ペットボトル その他資源ごみ | 7 | 0 | 115 | 1997 | 委託
28 | 兵庫県 | 28224 | 28-224-07-003 | 南あわじ市 | 緑リサイクルセンター | 63 | 金属類 ガラス類 ペットボトル その他資源ごみ | 6 | 154 | 0 | 1998 | 委託 |  | 無し
28 | 兵庫県 | 28226 | 28-226-07-001 | 淡路市 | 津名エコプラザ | 856 | 紙類 金属類 ガラス類 ペットボトル その他 | 12 | 530 | 0 | 1997 | 委託 |  | 無し
28 | 兵庫県 | 28226 | 28-226-07-002 | 淡路市 | 岩屋エコプラザ | 253 | 紙類 金属類 ガラス類 ペットボトル その他 | 10 | 600 | 0 | 2004 | 直営
28 | 兵庫県 | 28226 | 28-226-07-003 | 淡路市 | 北淡エコプラザ | 635 | 紙類 金属類 ガラス類 ペットボトル その他資源ごみ その他 | 13 | 788 | 2520 | 1999 | 直営 |  | 無し
28 | 兵庫県 | 28226 | 28-226-07-004 | 淡路市 | 東浦エコプラザ | 506 | 紙類 金属類 ガラス類 ペットボトル その他 | 9 | 600 | 0 | 1997 | 直営 |  | 無し
28 | 兵庫県 | 28226 | 28-226-07-005 | 淡路市 | 一宮エコプラザ | 199 | 紙類 ペットボトル | 4 | 502 | 1108 | 2006 | 直営 | 新設
28 | 兵庫県 | 28226 | 28-226-07-006 | 淡路市 | 木曽下エコプラザ | 1 | プラスチック | 1 | 60 | 0 | 2006 | 直営 | 新設
28 | 兵庫県 | 28301 | 28-301-07-001 | 猪名川町 | 猪名川町クリーンセンター | 1091 | 紙類 金属類 ガラス類 ペットボトル プラスチック 布類 その他資源ごみ | 8 | 808 | 288 | 1999 | 一部委託 |  | 無し
28 | 兵庫県 | 28382 | 28-382-07-001 | 播磨町 | 播磨町塵芥処理センター | 244 | 紙類 布類 | 3 | 84 | 0 | 2001 | 直営 |  | 無し
28 | 兵庫県 | 28481 | 28-481-07-001 | 上郡町 | 上郡町環境センター | 422 | 紙類 金属類 ガラス類 |  | 0 | 278 | 2000 | 直営 |  | 無し
28 | 兵庫県 | 28481 | 28-481-07-002 | 上郡町 | 上郡町クリーンセンター | 74 | ペットボトル プラスチック | 3 | 162 | 0 | 2000 | 直営 |  | 無し
28 | 兵庫県 | 28585 | 28-585-07-001 | 香美町 | 矢田川レインボー | 655 | 紙類 金属類 ガラス類 ペットボトル | 8 | 34 | 106 | 1994 | 直営 |  | 無し
28 | 兵庫県 | 28817 | 28-817-07-001 | 揖龍保健衛生施設事務組合 | 揖龍クリーンセンター | 3332 | 紙類 金属類 ガラス類 ペットボトル プラスチック 布類 その他資源ごみ | 12 | 50 | 650 | 1997 | 直営 |  | 無し
28 | 兵庫県 | 28925 | 28-925-07-001 | 中播北部行政事務組合 | 中播北部クリーンセンター | 1280 | 紙類 金属類 ガラス類 ペットボトル プラスチック その他資源ごみ | 6 | 265 | 75 | 2004 | 委託 |  | 無し
28 | 兵庫県 | 28932 | 28-932-07-001 | 小野加東環境施設事務組合 | リサイクルセンター | 205 | 紙類 | 1 | 261 | 0 | 1999 | 委託 |  | 無し

## 最終
最終処分場 | [22 empty] | (注：「廃止」施設を除く)
都道府県コード | 都道府県名 | 地方公共団体コード | 施設コード | 地方公共団体名 | 管理者名(民間施設) | 代表者 (民間施設) | 施設名 | 埋立容量 （覆土を含む） (m3/年度) | 埋立容量 （覆土を含まない） (ｔ/年度) | 残余容量 (m3) | 埋立場所 | 処理対象廃棄物 | 埋立開始年度 | 埋立地面積 (m2) | 全体容積 (m3) | 埋立終了年度 | 遮水の方式 | 浸出水の処理 | 運転管理 | 処分場の現状 | 施設の改廃等 | 産業廃棄物の搬入の有無 | 一般廃棄物の割合(％)
28 | 兵庫県 | 28100 | 28-100-08-001 | 神戸市 | － | － | 神戸市布施畑環境センター | 32000 | 33600 | 5363000 | 山間 | 直接搬入ごみ 破砕ごみ・処理残渣 不燃ごみ その他 | 1972 | 1020000 | 23500000 | 2035 | 原地盤利用 | 凝集沈澱 生物処理（脱窒なし） 砂ろ過 活性炭処理 | 一部委託 | 埋立中 |  | 無し
28 | 兵庫県 | 28100 | 28-100-08-002 | 神戸市 | － | － | 神戸市淡河環境センター | 4000 | 2000 | 5965000 | 山間 | 不燃ごみ | 1990 | 355000 | 7700000 | 2026 | 原地盤利用 | 凝集沈澱 生物処理（脱窒あり） 砂ろ過 活性炭処理 | 一部委託 | 埋立中 |  | 無し
28 | 兵庫県 | 28201 | 28-201-08-001 | 姫路市 | － | － | 横山最終埋立処分場 | 1363 | 192 | 2283 | 山間 | 破砕ごみ・処理残渣 不燃ごみ | 1982 | 19180 | 21500 | 2007 | 原地盤利用 底部遮水工 | 凝集沈澱 砂ろ過 | 直営 | 埋立中 |  | 無し
28 | 兵庫県 | 28201 | 28-201-08-002 | 姫路市 | － | － | 土岸最終埋立処分場 | 572 | 673 | 17970 | 海面 | 焼却残渣(主灰) 焼却残渣(飛灰) 破砕ごみ・処理残渣 | 1993 | 13900 | 42500 | 2008 | 原地盤利用 その他遮水 | 凝集沈澱 生物処理（脱窒あり） 消毒 | 直営 | 埋立中 |  | 無し
28 | 兵庫県 | 28201 | 28-201-08-003 | 姫路市 | － | － | 塩野最終埋立処分場 | 229 | 412 | 36466 | 山間 | 不燃ごみ | 1998 | 7640 | 38842 | 2013 | 遮水なし | 処理なし | 委託 | 埋立中 |  | 無し
28 | 兵庫県 | 28201 | 28-201-08-004 | 姫路市 | － | － | 石倉最終埋立処分場 | 6350 | 11107 | 177616 | 山間 | 破砕ごみ・処理残渣 不燃ごみ | 2006 | 24460 | 184766 | 2020 | 底部遮水工 鉛直遮水工 | 生物処理（脱窒なし） 膜処理 キレート処理 下水道放流 | 一部委託 | 埋立中 | 新設 | 無し
28 | 兵庫県 | 28203 | 28-203-08-001 | 明石市 | － | － | 明石市一般廃棄物最終処分場 | 15416 | 13562 | 90406 | 平地 | 焼却残渣(主灰) 直接搬入ごみ 焼却残渣(飛灰) 破砕ごみ・処理残渣 不燃ごみ | 1984 | 72000 | 1192000 |  | 底部遮水工 鉛直遮水工 | 下水道放流 | 直営 | 埋立中 |  | 有り | 97
28 | 兵庫県 | 28203 | 28-203-08-002 | 明石市 | － | － | 明石市一般廃棄物最終処分場 |  |  | 420000 | 山間 | 焼却残渣(主灰) 直接搬入ごみ 焼却残渣(飛灰) 破砕ごみ・処理残渣 不燃ごみ | 2007 | 59000 | 420000 |  | 底部遮水工 鉛直遮水工 | 下水道放流 | 委託 | 埋立前 | 新設
28 | 兵庫県 | 28208 | 28-208-08-001 | 相生市 | － | － | 相生市最終処分場 | 1258 | 1048 | 42442 | 山間 | 焼却残渣(主灰) 直接搬入ごみ 焼却残渣(飛灰) | 1984 | 5105 | 86000 |  | 底部遮水工 | 生物処理（脱窒なし） | 直営 | 埋立中 |  | 無し
28 | 兵庫県 | 28209 | 28-209-08-001 | 豊岡市 | － | － | 豊岡市立豊岡最終処分場 | 6746 | 5756 | 85719 | 山間 | 焼却残渣(主灰) 焼却残渣(飛灰) 破砕ごみ・処理残渣 その他 | 2000 | 16100 | 135000 | 2010 | 底部遮水工 | 凝集沈澱 生物処理（脱窒なし） 砂ろ過 消毒 活性炭処理 下水道放流 | 委託 | 埋立中 |  | 無し
28 | 兵庫県 | 28209 | 28-209-08-002 | 豊岡市 | － | － | 豊岡市立豊岡第二清掃センター |  |  |  | 山間 | 焼却残渣(主灰) 焼却残渣(飛灰) 破砕ごみ・処理残渣 その他 | 1983 | 78861 | 130000 | 2000 | 原地盤利用 | 凝集沈澱 生物処理（脱窒なし） 消毒 | 委託 | 埋立終了 | 休止 | 無し
28 | 兵庫県 | 28210 | 28-210-08-001 | 加古川市 | － | － | 加古川市竜ヶ池処理場 |  |  | 16564 | 山間 | 溶融スラグ | 1979 | 10095 | 121600 | 2021 | 底部遮水工 その他遮水 | 凝集沈澱 生物処理（脱窒あり） 砂ろ過 消毒 活性炭処理 | 委託 | 埋立中 |  | 無し
28 | 兵庫県 | 28210 | 28-210-08-002 | 加古川市 | － | － | 加古川市磐東第２不燃物埋立処分場 |  |  | 44100 | 山間 | 破砕ごみ・処理残渣 | 1987 | 16500 | 120730 | 2020 | 底部遮水工 その他遮水 | 他の施設での処理 | 直営 | 埋立中 |  | 無し
28 | 兵庫県 | 28212 | 28-212-08-001 | 赤穂市 | － | － | 不燃物最終処分場 | 3246 | 3243 | 38774 | 山間 | 焼却残渣(主灰) 直接搬入ごみ 焼却残渣(飛灰) 破砕ごみ・処理残渣 | 1985 | 35400 | 227500 | 2025 | 原地盤利用 鉛直遮水工 | 凝集沈澱 生物処理（脱窒なし） 砂ろ過 消毒 活性炭処理 | 直営 | 埋立中 |  | 有り | 91
28 | 兵庫県 | 28214 | 28-214-08-001 | 宝塚市 | － | － | 不燃物埋立処分地 |  |  | 7299 | 山間 | 不燃ごみ | 1975 | 12950 | 88275 | 2012 | 底部遮水工 | 生物処理（脱窒なし） | 委託 | 埋立中 |  | 無し
28 | 兵庫県 | 28215 | 28-215-08-001 | 三木市 | － | － | 三木市清掃センター 最終処分場 | 11767 | 8362 | 25155 | 山間 | 焼却残渣(主灰) 直接搬入ごみ 焼却残渣(飛灰) 破砕ごみ・処理残渣 不燃ごみ | 1985 | 23200 | 296200 | 2010 | 底部遮水工 | 凝集沈澱 生物処理（脱窒なし） 砂ろ過 活性炭処理 | 直営 | 埋立中 |  | 有り | 77
28 | 兵庫県 | 28215 | 28-215-08-002 | 三木市 | － | － | 三木市吉川クリーンセンター 最終処分場 | 159 | 317 | 43680 | 山間 | 焼却残渣(主灰) 直接搬入ごみ 焼却残渣(飛灰) 破砕ごみ・処理残渣 | 1998 | 11000 | 55000 | 2015 | 底部遮水工 | 凝集沈澱 生物処理（脱窒あり） 砂ろ過 活性炭処理 | 委託 | 埋立中 |  | 無し
28 | 兵庫県 | 28216 | 28-216-08-002 | 高砂市 | － | － | 高砂市不燃物処理場 第５埋立地 | 339 | 452 | 33698 | 平地 | 直接搬入ごみ | 1992 | 43500 | 144600 | 2043 | 底部遮水工 | 凝集沈澱 生物処理（脱窒なし） 砂ろ過 消毒 | 直営 | 埋立中 | 掘り起こし | 無し
28 | 兵庫県 | 28218 | 28-218-08-001 | 小野市 | － | － | 小野市一般廃棄物最終処分場 | 1163 | 1280 | 36402 | 山間 | 不燃ごみ | 1989 | 17400 | 61000 | 2011 | 底部遮水工 | 凝集沈澱 砂ろ過 消毒 他の施設での処理 活性炭処理 | 直営 | 埋立中 |  | 無し
28 | 兵庫県 | 28220 | 28-220-08-001 | 加西市 | － | － | 加西市埋立最終処分場 |  | 2525 | 8568 | 山間 | 直接搬入ごみ 不燃ごみ | 1979 | 53248 | 154000 | 2010 | 鉛直遮水工 | キレート処理 | 一部委託 | 埋立中 |  | 無し
28 | 兵庫県 | 28221 | 28-221-08-001 | 篠山市 | － | － | 清掃センター | 3121 | 2811 | 30424 | 山間 | 焼却残渣(主灰) 溶融飛灰 直接搬入ごみ 溶融スラグ 破砕ごみ・処理残渣 不燃ごみ その他 | 1975 | 12000 | 182000 | 2026 | 鉛直遮水工 | 凝集沈澱 生物処理（脱窒なし） 生物処理（脱窒あり） 砂ろ過 消毒 活性炭処理 キレート処理 | 直営 | 埋立中 |  | 有り | 90
28 | 兵庫県 | 28222 | 28-222-08-001 | 養父市 | － | － | 養父市琴弾クリーンセンター | 732 |  | 6144 | 山間 | 焼却残渣(主灰) 破砕ごみ・処理残渣 その他 | 1986 | 19800 | 47993 | 2009 | 原地盤利用 | 凝集沈澱 生物処理（脱窒なし） 消毒 | 直営 | 埋立中 |  | 無し
28 | 兵庫県 | 28223 | 28-223-08-001 | 丹波市 | － | － | 氷上リサイクルセンター（最終処分場） | 646 | 646 | 7991 | 平地 | 直接搬入ごみ その他 | 1972 | 8636 | 55000 | 2012 | 遮水なし | 処理なし | 直営 | 埋立中 |  | 無し
28 | 兵庫県 | 28223 | 28-223-08-002 | 丹波市 | － | － | 青垣リサイクルセンター（最終処分場） | 462 | 294 | 16098 | 山間 | 焼却残渣(主灰) 直接搬入ごみ 焼却残渣(飛灰) 破砕ごみ・処理残渣 不燃ごみ その他 | 2000 | 3400 | 20500 | 2015 | 底部遮水工 その他遮水 | 膜処理 | 直営 | 埋立中 |  | 無し
28 | 兵庫県 | 28223 | 28-223-08-003 | 丹波市 | － | － | 春日クリーンセンター（最終処分場） | 326 | 404 | 2748 | 平地 | 焼却残渣(主灰) 直接搬入ごみ 焼却残渣(飛灰) 破砕ごみ・処理残渣 不燃ごみ その他 | 1996 | 5500 | 8800 | 2011 | その他遮水 | 凝集沈澱 | 直営 | 埋立中 |  | 無し
28 | 兵庫県 | 28223 | 28-223-08-004 | 丹波市 | － | － | 春日多田不燃物投棄所 |  |  |  | 平地 | その他 | 1985 | 3000 | 6000 | 2005 | 遮水なし | 処理なし | 直営 | 埋立終了 |  | 無し
28 | 兵庫県 | 28223 | 28-223-08-007 | 丹波市 | － | － | 山南太田不燃物投棄所 |  |  |  | 山間 | 焼却残渣(主灰) | 1981 | 6000 | 15000 | 2006 | その他遮水 | 凝集沈澱 | 直営 | 埋立終了 |  | 無し
28 | 兵庫県 | 28224 | 28-224-08-004 | 南あわじ市 | － | － | 南あわじ市最終処分場 | 40 |  | 4850 | 山間 | 焼却残渣(主灰) 焼却残渣(飛灰) 破砕ごみ・処理残渣 | 1979 | 5804 | 34824 | 2017 | 底部遮水工 | 促進酸化処理 | 直営 | 埋立中 |  | 無し
28 | 兵庫県 | 28225 | 28-225-08-001 | 朝来市 | － | － | 朝来市迫間最終処分場 |  |  |  | 山間 | 焼却残渣(主灰) 直接搬入ごみ 焼却残渣(飛灰) 破砕ごみ・処理残渣 | 1972 | 10000 | 110000 | 1996 | 原地盤利用 | 凝集沈澱 生物処理（脱窒なし） 砂ろ過 消毒 活性炭処理 | 直営 | 埋立終了 |  | 無し
28 | 兵庫県 | 28225 | 28-225-08-002 | 朝来市 | － | － | 朝来市一般廃棄物管理型最終処分場 | 1663 | 1663 | 48372 | 山間 | 焼却残渣(主灰) 直接搬入ごみ 焼却残渣(飛灰) 破砕ごみ・処理残渣 | 1994 | 11300 | 72600 | 2030 |  | 凝集沈澱 生物処理（脱窒なし） 砂ろ過 消毒 活性炭処理 | 直営 | 埋立中 |  | 無し
28 | 兵庫県 | 28225 | 28-225-08-003 | 朝来市 | － | － | 朝来市一般廃棄物安定型最終処分場 | 2936 | 2936 | 15356 | 山間 | 直接搬入ごみ | 1994 | 8200 | 50000 | 2015 | 原地盤利用 | 処理なし | 直営 | 埋立中 |  | 有り | 1
28 | 兵庫県 | 28226 | 28-226-08-001 | 淡路市 | － | － | 一宮埋立最終処分場 |  |  |  | 山間 | 不燃ごみ | 1982 | 8300 | 31200 | 2000 | 底部遮水工 |  | 直営 | 埋立終了 |  | 無し
28 | 兵庫県 | 28228 | 28-228-08-001 | 加東市 | － | － | 上中埋立処分場 | 200 | 241 | 5267 | 山間 | 不燃ごみ その他 | 1982 | 13303 | 37392 | 2015 | 遮水なし | 砂ろ過 | 直営 | 埋立中 |  | 無し
28 | 兵庫県 | 28229 | 28-229-08-001 | たつの市 | － | － | たつの市一般廃棄物最終処分場 | 489 | 815 | 13912 | 山間 | 焼却残渣(主灰) 不燃ごみ | 1986 | 11554 | 82543 | 2020 | 原地盤利用 底部遮水工 鉛直遮水工 | 凝集沈澱 生物処理（脱窒あり） 砂ろ過 活性炭処理 | 委託 | 埋立中 |  | 無し
28 | 兵庫県 | 28229 | 28-229-08-002 | たつの市 | － | － | 揖保川町一般廃棄物最終処分場 | 72 | 120 | 900 | 平地 | 不燃ごみ | 1973 | 4000 | 20000 | 2008 | 遮水なし | 処理なし | 直営 | 埋立中 |  | 無し
28 | 兵庫県 | 28442 | 28-442-08-001 | 市川町 | － | － | 上瀬加埋立最終処分場 | 693 | 617 | 40600 | 山間 | 直接搬入ごみ 不燃ごみ | 2003 | 10170 | 45000 | 2020 | 底部遮水工 | 生物処理（脱窒あり） 消毒 | 委託 | 埋立中 |  | 無し
28 | 兵庫県 | 28464 | 28-464-08-001 | 太子町 | － | － | 太子町上太田瓦礫処分場 | 686 | 1235 | 17330 | 平地 | 直接搬入ごみ 不燃ごみ | 1977 | 7357 | 36875 | 2007 | 遮水なし | 処理なし | 委託 | 埋立中 |  | 無し
28 | 兵庫県 | 28481 | 28-481-08-001 | 上郡町 | － | － | 上郡町最終処分場 | 1341 | 1311 | 37132 | 山間 | 焼却残渣(主灰) 直接搬入ごみ 焼却残渣(飛灰) 破砕ごみ・処理残渣 | 2000 | 8825 | 50000 | 2015 | その他遮水 | 凝集沈澱 生物処理（脱窒なし） 砂ろ過 消毒 活性炭処理 キレート処理 | 直営 | 埋立中 |  | 無し
28 | 兵庫県 | 28481 | 28-481-08-002 | 上郡町 | － | － | 上郡町環境センター |  |  |  | 平地 | 焼却残渣(主灰) 直接搬入ごみ 焼却残渣(飛灰) 破砕ごみ・処理残渣 不燃ごみ | 1979 | 12000 | 6300 | 2000 | その他遮水 | 凝集沈澱 生物処理（脱窒なし） 砂ろ過 消毒 活性炭処理 キレート処理 | 直営 | 埋立終了 |  | 無し
28 | 兵庫県 | 28501 | 28-501-08-001 | 佐用町 | － | － | 第２一般廃棄物最終処分場 | 3512 | 3512 | 97353 | 山間 | 焼却残渣(主灰) 直接搬入ごみ 焼却残渣(飛灰) 不燃ごみ | 1992 | 27000 | 174000 | 2008 | 原地盤利用 | 凝集沈澱 砂ろ過 消毒 | 直営 | 埋立中 |  | 無し
28 | 兵庫県 | 28585 | 28-585-08-001 | 香美町 | － | － | 矢田川レインボー | 3716 | 2948 | 31907 | 山間 | 焼却残渣(主灰) 焼却残渣(飛灰) 破砕ごみ・処理残渣 | 1994 | 16800 | 72000 |  | 底部遮水工 | 凝集沈澱 生物処理（脱窒なし） 砂ろ過 消毒 活性炭処理 | 直営 | 埋立中
28 | 兵庫県 | 28829 | 28-829-08-001 | 北播磨清掃事務組合 | － | － | 北播磨清掃事務組合南部処理センター | 890 | 890 | 593 | 平地 | 焼却残渣(主灰) 直接搬入ごみ 焼却残渣(飛灰) 破砕ごみ・処理残渣 不燃ごみ | 1979 | 5100 | 15820 | 2008 | 底部遮水工 鉛直遮水工 | 凝集沈澱 砂ろ過 消毒 | 直営 | 埋立中 |  | 無し
28 | 兵庫県 | 28829 | 28-829-08-002 | 北播磨清掃事務組合 | － | － | 北播磨清掃事務組合北部クリーンセンター | 1033 | 601 |  | 平地 | 焼却残渣(主灰) 焼却残渣(飛灰) | 1992 | 3190 | 9030 | 2010 | 底部遮水工 鉛直遮水工 | 凝集沈澱 生物処理（脱窒なし） 砂ろ過 消毒 活性炭処理 キレート処理 | 直営 | 埋立中 |  | 無し
28 | 兵庫県 | 28910 | 28-910-08-001 | 宍粟環境事務組合 | － | － | 宍粟環境美化センター埋立処分地施設 |  |  |  | 山間 |  | 1990 | 9970 | 48340 | 2003 | 底部遮水工 | 膜処理 | 直営 | 埋立前 | 休止 | 無し
28 | 兵庫県 | 28951 | 28-951-08-001 | くれさか環境事務組合 | － | － | くれさかクリーンセンター | 4599 | 3988 | 88749 | 山間 | 焼却残渣(主灰) 直接搬入ごみ 焼却残渣(飛灰) 破砕ごみ・処理残渣 | 1996 | 15300 | 127000 | 2010 | 底部遮水工 | 凝集沈澱 砂ろ過 活性炭処理 キレート処理 下水道放流 | 直営 | 埋立中

## し尿
し尿処理施設・汚泥再生処理センター | [24 empty] | (注：「廃止」施設を除く)
都道府県コード | 都道府県名 | 地方公共団体コード | 施設コード | 地方公共団体名 | 管理者名(民間施設) | 代表者 (民間施設) | 施設名 | 年間処理量 |  |  |  | 資源化量 |  | 資源化量種別 |  | 処理方式 |  |  | 処理能力(kL/日) | 処理能力(t/日) 有機性廃棄物 | 資源化能力(t/日) | 計画バイオガス量(m3/日) | 使用開始年度 | 運転管理 | 施設の改廃等
[8 empty] | し尿 (kl/年度) | 浄化槽汚泥 (kl/年度) | 有機性廃棄物 (t/年度) | その他 (kl/年度) | 堆肥等の固形物 (t/年度) | バイオガス (m3／年度) | 生産量 | 搬出量･売却量 | 汚水処理 | 汚泥処理 | 資源化処理
28 | 兵庫県 | 28100 | 28-100-09-001 | 神戸市 | － | － | 神戸市高松作業所 | 5822 | 19197 | [6 empty] | 下水投入 |  |  | 420 |  |  |  | 1987 | 委託
28 | 兵庫県 | 28201 | 28-201-09-001 | 姫路市 | － | － | 市川衛生センター | 20982 | 23703 | [6 empty] | 湿式酸化 | 焼却 |  | 360 |  |  |  | 1979 | 委託
28 | 兵庫県 | 28201 | 28-201-09-002 | 姫路市 | － | － | 中部衛生センター | 3908 | [7 empty] | 下水投入 | 焼却 |  | 120 |  |  |  | 1986 | 委託
28 | 兵庫県 | 28201 | 28-201-09-003 | 姫路市 | － | － | 家島衛生センター | 27 | 41 | [6 empty] | 下水投入 | 焼却 |  | 14 |  |  |  | 1990 | 直営
28 | 兵庫県 | 28202 | 28-202-09-001 | 尼崎市 | － | － | し尿処理施設 | 1670 | 4972 | [6 empty] | その他 | 焼却 |  | 48 |  |  |  | 1999 | 委託
28 | 兵庫県 | 28203 | 28-203-09-001 | 明石市 | － | － | 明石市魚住清掃工場第２施設 | [8 empty] | 好気 | 脱水 |  | 75 |  |  |  | 1966 | 直営 | 休止
28 | 兵庫県 | 28203 | 28-203-09-003 | 明石市 | － | － | 明石市魚住清掃工場第１施設 | 5634 | 8804 | [6 empty] | 好気 一次処理 | 脱水 |  | 145 |  |  |  | 1963 | 直営
28 | 兵庫県 | 28205 | 28-205-09-001 | 洲本市 | － | － | 塩屋衛生センター(せいすい苑) | 7702 | 10316 | [6 empty] | 高負荷 膜分離 | 脱水 |  | 50 |  |  |  | 2005 | 委託
28 | 兵庫県 | 28209 | 28-209-09-001 | 豊岡市 | － | － | 豊岡市立豊岡し尿処理場 | 8732 | 8613 |  |  | 146 | 107950 | ○ |  | 嫌気 | 脱水 乾燥 | メタン発酵 | 125 |  | 0.75 | 800 | 1964 | 直営
28 | 兵庫県 | 28210 | 28-210-09-001 | 加古川市 | － | － | 加古川市尾上処理工場 | 42347 | 18049 | [6 empty] | 下水投入 |  |  | 230 |  |  |  | 1981 | 一部委託 | 休止
28 | 兵庫県 | 28212 | 28-212-09-001 | 赤穂市 | － | － | し尿処理（受入）施設 | 1197 | 1631 | [6 empty] | 下水投入 |  |  | 30 |  |  |  | 1997
28 | 兵庫県 | 28214 | 28-214-09-001 | 宝塚市 | － | － | クリーンセンター | 1457 | 3295 | [6 empty] | 下水投入 その他 | 脱水 焼却 |  | 31 |  |  |  | 1989 | 委託
28 | 兵庫県 | 28215 | 28-215-09-001 | 三木市 | － | － | 三木市クリーンセンター | 8661 | 7910 | [6 empty] | 下水投入 | 脱水 |  | 130 |  |  |  | 1986 | 委託
28 | 兵庫県 | 28215 | 28-215-09-002 | 三木市 | － | － | 三木吉川クリーンセンター | 1060 | 2758 | [6 empty] | 高負荷 | 脱水 |  | 18 |  |  |  | 1993 | 委託
28 | 兵庫県 | 28216 | 28-216-09-001 | 高砂市 | － | － | 高砂市し尿処理施設 | 10854 | 10764 | [6 empty] | 高負荷 膜分離 下水投入 | 脱水 焼却 |  | 90 |  |  |  | 1998 | 委託
28 | 兵庫県 | 28217 | 28-217-09-001 | 川西市 | － | － | 川西市し尿中継所 | 3578 | 1975 | [6 empty] | 下水投入 | 脱水 |  | 100 |  |  |  | 1989 | 委託
28 | 兵庫県 | 28219 | 28-219-09-001 | 三田市 | － | － | 三田市環境センター | 2592 | 10567 | [6 empty] | 標脱 | 焼却 | その他 | 53 |  |  |  | 1981 | 直営
28 | 兵庫県 | 28220 | 28-220-09-001 | 加西市 | － | － | 加西衛生センター | 12294 | 9011 | [6 empty] | 好ニ段 | 焼却 |  | 56.5 |  |  |  | 1987 | 直営
28 | 兵庫県 | 28221 | 28-221-09-001 | 篠山市 | － | － | あさぎり苑 | 2935 | 4313 | [6 empty] | 好希釈 標脱 | 脱水 焼却 |  | 52 |  |  |  | 1994 | 直営
28 | 兵庫県 | 28222 | 28-222-09-001 | 養父市 | － | － | 養父市衛生公園 | 1386 | 1749 | [6 empty] | 標脱 | 脱水 乾燥 焼却 |  | 50 |  |  |  | 1985 | 直営
28 | 兵庫県 | 28224 | 28-224-09-001 | 南あわじ市 | － | － | 南あわじ市衛生センター | 8363 | 10876 | [6 empty] | 高負荷 | 脱水 |  | 64 |  |  |  | 1985 | 直営
28 | 兵庫県 | 28225 | 28-225-09-001 | 朝来市 | － | － | 朝来市クリーンセンター和田山事業所 | 1424 | 5124 | [6 empty] | 標脱 | 脱水 乾燥 焼却 |  | 50 |  |  |  | 1987 | 直営
28 | 兵庫県 | 28227 | 28-227-09-001 | 宍粟市 | － | － | 山崎浄苑 | 2058 | 4246 | [6 empty] | 好ニ段 | 脱水 |  | 45 |  |  |  | 1980 | 直営
28 | 兵庫県 | 28227 | 28-227-09-002 | 宍粟市 | － | － | しそう北クリーンセンター | 1079 | 4852 | [6 empty] | 高負荷 | 脱水 乾燥 |  | 40 |  |  |  | 1995 | 一部委託
28 | 兵庫県 | 28301 | 28-301-09-001 | 猪名川町 | － | － | 猪名川町し尿処理場 | 699 | 271 | [6 empty] | 下水投入 | 焼却 |  | 15 |  |  |  | 1989 | 委託
28 | 兵庫県 | 28481 | 28-481-09-001 | 上郡町 | － | － | 上郡町クリーンセンター（し尿処理施設） | 2067 | 2981 | [6 empty] | 好ニ段 | 脱水 乾燥 焼却 |  | 30 |  |  |  | 1985 | 委託
28 | 兵庫県 | 28501 | 28-501-09-001 | 佐用町 | － | － | 佐用衛生公苑 | 1131 | 6479 | [6 empty] | 標脱 | 脱水 乾燥 焼却 |  | 30 |  |  |  | 1984 | 直営
28 | 兵庫県 | 28585 | 28-585-09-001 | 香美町 | － | － | 矢田川クリーンセンター | 3508 | 3013 | [6 empty] | 標脱 | 脱水 乾燥 |  | 35 |  |  |  | 1984 | 直営
28 | 兵庫県 | 28586 | 28-586-09-001 | 新温泉町 | － | － | 美西浄化センター | 2263 | 3874 | [6 empty] | 標脱 | 脱水 乾燥 |  | 25 |  |  |  | 1983 | 直営
28 | 兵庫県 | 28810 | 28-810-09-001 | 北播衛生事務組合 | － | － | 南部衛生公園 | 18347 | 14017 | [6 empty] | 標脱 | 脱水 焼却 |  | 140 |  |  |  | 1989 | 委託
28 | 兵庫県 | 28817 | 28-817-09-001 | 揖龍保健衛生施設事務組合 | － | － | 揖龍衛生処理場 | 6814 | 9464 |  |  | 776 |  |  | ○ | 標脱 | 脱水 |  | 130 |  |  |  | 1982 | 直営
28 | 兵庫県 | 28853 | 28-853-09-001 | 中播衛生施設事務組合 | － | － | 中播衛生センター | 10794 | 29808 | [6 empty] | 高負荷 膜分離 | 脱水 焼却 |  | 130 |  |  |  | 1995 | 直営
28 | 兵庫県 | 28869 | 28-869-09-001 | 氷上多可衛生事務組合 | － | － | 氷上多可衛生事務組合 南桃苑 | 6632 | 21156 |  |  | 453 |  |  | ○ | 標脱 | 脱水 | 堆肥化 | 136 |  | 4 |  | 1995 | 直営
28 | 兵庫県 | 28902 | 28-902-09-001 | 加古郡衛生事務組合 | － | － | 加古郡衛生センター | 8937 | 6644 | [6 empty] | 標脱 | 脱水 |  | 110 |  |  |  | 1988 | 直営

## コミプラ
コミュニティプラント | [11 empty] | (注：「廃止」施設を除く)
都道府県コード | 都道府県名 | 地方公共団体コード | 施設コード | 地方公共団体名 | 施設名 | 汚水処理量 (m3/年度) | 処理方法 | 計画最大汚水量(m3/日) | 使用開始年度 | 運転管理 | 料金徴収 | 施設の改廃等
28 | 兵庫県 | 28201 | 28-201-10-001 | 姫路市 | 姫路市甲丘汚水処理施設 | 229398 | 標準活性汚泥 | 960 | 1968 | 委託 | 有り
28 | 兵庫県 | 28201 | 28-201-10-002 | 姫路市 | 菅生澗コミュニティ・プラント | 380785 | 長時間ばっ気 | 4371.7 | 1990 | 委託 | 有り
28 | 兵庫県 | 28201 | 28-201-10-003 | 姫路市 | 寺コミュニティ・プラント | 163942 | 長時間ばっ気 | 2269.3 | 1992 | 委託 | 有り
28 | 兵庫県 | 28201 | 28-201-10-004 | 姫路市 | 上菅コミュニティ・プラント | 281806 | 長時間ばっ気 | 3360 | 1994 | 委託 | 有り
28 | 兵庫県 | 28201 | 28-201-10-005 | 姫路市 | 莇野コミュニティ・プラント | 124127 | その他 | 1801.3 | 1996 | 委託 | 有り
28 | 兵庫県 | 28201 | 28-201-10-006 | 姫路市 | 古知コミュニティ・プラント | 259056 | 長時間ばっ気 | 3714 | 1999 | 委託 | 有り
28 | 兵庫県 | 28201 | 28-201-10-007 | 姫路市 | 置塩南コミュニティ・プラント | 152266 | 長時間ばっ気 | 3236.2 | 2003 | 委託 | 有り
28 | 兵庫県 | 28201 | 28-201-10-008 | 姫路市 | 前之庄コミュニティ・プラント | 354447 | 長時間ばっ気 | 5847.2 | 2005 | 委託 | 有り
28 | 兵庫県 | 28201 | 28-201-10-009 | 姫路市 | 安志・長野地区コミュニティ・プラント | 142006 | その他 | 1471 | 2004 | 委託 | 有り
28 | 兵庫県 | 28209 | 28-209-10-001 | 豊岡市 | 神美北部浄化センター | 114066 | その他 | 939 | 1999 | 委託 | 有り
28 | 兵庫県 | 28209 | 28-209-10-002 | 豊岡市 | 小坂川浄化センター | 74064 | 接触ばっ気 | 500 | 1995 | 委託 | 有り
28 | 兵庫県 | 28209 | 28-209-10-003 | 豊岡市 | 日野辺浄化センター | 18727 | 接触ばっ気 | 118 | 1993 | 委託 | 有り
28 | 兵庫県 | 28213 | 28-213-10-001 | 西脇市 | 黒田庄畑瀬地区コミュニティプラント | 5512 | 膜分離 | 92.4 | 1998 | 委託 | 有り
28 | 兵庫県 | 28219 | 28-219-10-001 | 三田市 | 三田市志手原浄化センター | 79706 | 長時間ばっ気 | 859 | 2000 | 一部委託 | 有り
28 | 兵庫県 | 28219 | 28-219-10-003 | 三田市 | 三田市藍浄化センター | 88444 | 長時間ばっ気 | 1159 | 2000 | 一部委託 | 有り
28 | 兵庫県 | 28219 | 28-219-10-004 | 三田市 | 三田市有馬富士浄化センター | 79294 | 生物学的脱窒素 | 590 | 2002 | 一部委託
28 | 兵庫県 | 28220 | 28-220-10-001 | 加西市 | 加西北部コミュニティプラント | 285074 | その他 | 1864.4 | 2000 | 委託 | 有り
28 | 兵庫県 | 28220 | 28-220-10-002 | 加西市 | 日吉西コミュニティプラント | 57072 | その他 | 569.8 | 1995 | 委託 | 有り
28 | 兵庫県 | 28220 | 28-220-10-003 | 加西市 | 畑・芝コミュニティプラント | 42650 | その他 | 501.8 | 2000 | 委託 | 有り
28 | 兵庫県 | 28220 | 28-220-10-004 | 加西市 | 国正コミュニティプラント | 20509 | その他 | 193.4 | 1996 | 委託 | 有り
28 | 兵庫県 | 28220 | 28-220-10-005 | 加西市 | 在田南部コミュニティプラント | 162350 | その他 | 1323.9 | 2002 | 委託 | 有り
28 | 兵庫県 | 28220 | 28-220-10-006 | 加西市 | 日吉東コミュニティプラント | 128332 | その他 | 1336.9 | 2002 | 委託 | 有り
28 | 兵庫県 | 28221 | 28-221-10-001 | 篠山市 | 城南東部浄化センター | 142268 | その他 | 1100 | 2000 | 委託 | 有り
28 | 兵庫県 | 28221 | 28-221-10-002 | 篠山市 | 古市浄化センター | 60566 | その他 | 669 | 2004 | 委託 | 有り
28 | 兵庫県 | 28222 | 28-222-10-001 | 養父市 | 馬瀬浄化センター | 18895 | 長時間ばっ気 | 122 | 1995 | 直営 | 有り
28 | 兵庫県 | 28222 | 28-222-10-002 | 養父市 | 米里浄化センター | 11555 | 長時間ばっ気 | 108 | 1994 | 直営 | 有り
28 | 兵庫県 | 28222 | 28-222-10-003 | 養父市 | 朝倉浄化センター | 22093 | 長時間ばっ気 | 177 | 1990 | 直営 | 有り
28 | 兵庫県 | 28222 | 28-222-10-004 | 養父市 | 小佐浄化センター | 46576 | 長時間ばっ気 | 353 | 1997 | 直営 | 有り
28 | 兵庫県 | 28222 | 28-222-10-005 | 養父市 | 円山台浄化センター | 11106 | 長時間ばっ気 | 126 | 1999 | 直営 | 有り
28 | 兵庫県 | 28222 | 28-222-10-006 | 養父市 | 薮崎浄化センター | 28825 | 接触ばっ気 | 260 | 1987 | 直営 | 有り
28 | 兵庫県 | 28222 | 28-222-10-007 | 養父市 | 堀畑・はさまじ浄化センター | 82921 | 長時間ばっ気 | 1034 | 1992 | 直営 | 有り
28 | 兵庫県 | 28222 | 28-222-10-008 | 養父市 | 養父市場浄化センター | 106188 | 長時間ばっ気 | 372 | 1994 | 直営 | 有り
28 | 兵庫県 | 28222 | 28-222-10-009 | 養父市 | 浅野浄化センター | 89189 | 長時間ばっ気 | 748 | 1998 | 直営 | 有り
28 | 兵庫県 | 28222 | 28-222-10-010 | 養父市 | 米地浄化センター | 49794 | 長時間ばっ気 | 689 | 2000 | 直営 | 有り
28 | 兵庫県 | 28222 | 28-222-10-011 | 養父市 | 宮垣浄化センター | 31945 | 長時間ばっ気 | 154 | 1996 | 直営 | 有り
28 | 兵庫県 | 28222 | 28-222-10-012 | 養父市 | 西谷浄化センター | 32430 | 長時間ばっ気 | 267 | 1998 | 直営 | 有り
28 | 兵庫県 | 28222 | 28-222-10-013 | 養父市 | 外野・草出浄化センター | 12873 | 長時間ばっ気 | 98 | 1999 | 直営 | 有り
28 | 兵庫県 | 28222 | 28-222-10-014 | 養父市 | 轟浄化センター | 4120 | 接触ばっ気 | 40 | 2000 | 直営 | 有り
28 | 兵庫県 | 28222 | 28-222-10-015 | 養父市 | 葛畑浄化センター | 5965 | 長時間ばっ気 | 80 | 2001 | 直営 | 有り
28 | 兵庫県 | 28223 | 28-223-10-001 | 丹波市 | 氷上下油利地域し尿処理施設 | 17696 | 接触ばっ気 | 81 | 1986 | 直営 | 有り
28 | 兵庫県 | 28223 | 28-223-10-002 | 丹波市 | 氷上氷の川第１浄化センター | 63425 | その他 | 469 | 1993 | 直営 | 有り
28 | 兵庫県 | 28223 | 28-223-10-003 | 丹波市 | 氷上氷の川第２浄化センター | 69906 | その他 | 491 | 1995 | 直営 | 有り
28 | 兵庫県 | 28223 | 28-223-10-004 | 丹波市 | 氷上柿柴東地域し尿処理施設 | 16054 | 長時間ばっ気 | 93 | 1987 | 直営 | 有り
28 | 兵庫県 | 28223 | 28-223-10-005 | 丹波市 | 春日野村浄化センター | 84532 | その他 | 843 | 1997 | 直営 | 有り
28 | 兵庫県 | 28224 | 28-224-10-001 | 南あわじ市 | 南あわじ市灘山本浄化センター | 8330 | 接触ばっ気 | 90 | 1998 | 委託 | 有り
28 | 兵庫県 | 28224 | 28-224-10-002 | 南あわじ市 | 南あわじ市灘円実浄化センター | 20135 | 膜分離 | 260 | 2001 | 委託 | 有り
28 | 兵庫県 | 28224 | 28-224-10-003 | 南あわじ市 | 南あわじ市灘吉野浄化センター | 9184 | 膜分離 | 99 | 2004 | 委託 | 有り
28 | 兵庫県 | 28224 | 28-224-10-004 | 南あわじ市 | 南あわじ市庄田浄化センター | 10658 | 長時間ばっ気 | 440 | 2006 | 委託 | 有り | 新設
28 | 兵庫県 | 28225 | 28-225-10-001 | 朝来市 | 上生野地区コミュニティ・プラント | 17655 | 長時間ばっ気 | 76 | 1992 | 一部委託 | 有り
28 | 兵庫県 | 28225 | 28-225-10-002 | 朝来市 | 黒川本村地区コミュニティ・プラント | 11400 | 長時間ばっ気 | 87 | 1995 | 一部委託 | 有り
28 | 兵庫県 | 28225 | 28-225-10-003 | 朝来市 | 秋葉台浄化センター | 135066 | 長時間ばっ気 | 660 | 1981 | 一部委託 | 有り
28 | 兵庫県 | 28225 | 28-225-10-004 | 朝来市 | 市御堂浄化センター | 6413 | 接触ばっ気 | 64 | 1984 | 一部委託 | 有り
28 | 兵庫県 | 28225 | 28-225-10-005 | 朝来市 | 林垣浄化センター | 50636 | 長時間ばっ気 | 265 | 1986 | 一部委託 | 有り
28 | 兵庫県 | 28225 | 28-225-10-006 | 朝来市 | 立ノ原浄化センター | 128979 | 長時間ばっ気 | 526 | 1986 | 一部委託 | 有り
28 | 兵庫県 | 28225 | 28-225-10-007 | 朝来市 | 土田浄化センター | 97541 | 長時間ばっ気 | 578 | 1986 | 一部委託 | 有り
28 | 兵庫県 | 28225 | 28-225-10-008 | 朝来市 | 寺谷浄化センター | 10002 | 接触ばっ気 | 64 | 1987 | 一部委託 | 有り
28 | 兵庫県 | 28225 | 28-225-10-009 | 朝来市 | 三波浄化センター | 9229 | 接触ばっ気 | 60 | 1987 | 一部委託 | 有り
28 | 兵庫県 | 28225 | 28-225-10-010 | 朝来市 | 安井浄化センター | 196080 | 長時間ばっ気 | 1250 | 1990 | 一部委託 | 有り
28 | 兵庫県 | 28225 | 28-225-10-011 | 朝来市 | 枚田浄化センター | 50086 | 長時間ばっ気 | 473 | 1990 | 一部委託 | 有り
28 | 兵庫県 | 28225 | 28-225-10-012 | 朝来市 | 高田浄化センター | 138733 | 長時間ばっ気 | 821 | 1993 | 一部委託 | 有り
28 | 兵庫県 | 28225 | 28-225-10-013 | 朝来市 | 筒江浄化センター | 19393 | 長時間ばっ気 | 179 | 1996 | 一部委託 | 有り
28 | 兵庫県 | 28225 | 28-225-10-014 | 朝来市 | 山歳地域し尿処理施設 |  | 長時間ばっ気 | 175 | 1987 | 直営 | 有り
28 | 兵庫県 | 28225 | 28-225-10-015 | 朝来市 | 早田地域し尿処理施設 |  | 接触ばっ気 | 62 | 1986 | 直営 | 有り
28 | 兵庫県 | 28225 | 28-225-10-016 | 朝来市 | 小谷地域し尿処理施設 | 4799 | 接触ばっ気 | 56 | 1986 | 直営 | 有り
28 | 兵庫県 | 28225 | 28-225-10-017 | 朝来市 | 羽渕・山口地区し尿処理施設 | 71200 | 標準活性汚泥 | 310 | 1997 | 直営 | 有り
28 | 兵庫県 | 28225 | 28-225-10-018 | 朝来市 | 沢地域し尿処理施設 | 90260 | 長時間ばっ気 | 393 | 1981 | 直営 | 有り
28 | 兵庫県 | 28226 | 28-226-10-001 | 淡路市 | 里・下司地区浄化センター | 36419 | 長時間ばっ気 | 394 | 1996 | 委託 | 有り
28 | 兵庫県 | 28226 | 28-226-10-002 | 淡路市 | 草香明神浄化センター | 23530 | 長時間ばっ気 | 294 | 2001 | 委託 | 有り
28 | 兵庫県 | 28227 | 28-227-10-001 | 宍粟市 | 菅野クリーンセンター | 179715 | 長時間ばっ気 | 1114 | 2003 | 委託 | 有り
28 | 兵庫県 | 28227 | 28-227-10-002 | 宍粟市 | 河東クリーンセンター | 288341 | 長時間ばっ気 | 1866 | 2002 | 委託 | 有り
28 | 兵庫県 | 28227 | 28-227-10-003 | 宍粟市 | 生谷・下町クリーンセンター | 82480 | 長時間ばっ気 | 524 | 1998 | 委託 | 有り
28 | 兵庫県 | 28227 | 28-227-10-004 | 宍粟市 | 三津クリーンセンター | 58434 | 長時間ばっ気 | 372 | 1995 | 委託 | 有り
28 | 兵庫県 | 28227 | 28-227-10-005 | 宍粟市 | みかた浄化センター | 191046 | 長時間ばっ気 | 1268 | 1999 | 委託 | 有り
28 | 兵庫県 | 28227 | 28-227-10-006 | 宍粟市 | 下三方浄化センター | 64185 | 長時間ばっ気 | 556 | 2001 | 委託 | 有り
28 | 兵庫県 | 28227 | 28-227-10-007 | 宍粟市 | 日ノ原浄化センター | 7716 | 接触ばっ気 | 48 | 1995 | 委託 | 有り
28 | 兵庫県 | 28227 | 28-227-10-008 | 宍粟市 | 谷浄化センター | 43192 | 長時間ばっ気 | 238 | 1995 | 委託 | 有り
28 | 兵庫県 | 28227 | 28-227-10-009 | 宍粟市 | 水谷浄化センター | 26001 | 長時間ばっ気 | 101 | 1995 | 委託 | 有り
28 | 兵庫県 | 28227 | 28-227-10-010 | 宍粟市 | 野尻浄化センター | 24960 | 長時間ばっ気 | 100 | 1995 | 委託 | 有り
28 | 兵庫県 | 28228 | 28-228-10-001 | 加東市 | 千鳥川クリーンセンター | 131660 | 長時間ばっ気 | 602 | 1997 | 一部委託 | 有り
28 | 兵庫県 | 28228 | 28-228-10-002 | 加東市 | 流尾川クリーンセンター | 14486 | 膜分離 | 127 | 1999 | 一部委託 | 有り
28 | 兵庫県 | 28228 | 28-228-10-003 | 加東市 | まわりぶちクリーンセンター | 17758 | 接触ばっ気 | 188 | 2001 | 一部委託 | 有り
28 | 兵庫県 | 28229 | 28-229-10-002 | たつの市 | 新宮町角亀地区コミュニティプラント | 8458 | 接触ばっ気 | 47 | 1997 | 委託 | 有り
28 | 兵庫県 | 28365 | 28-365-10-001 | 多可町 | 多可町門田地区コミュニティプラント | 15753 | 膜分離 | 88 | 1999 | 一部委託 | 有り
28 | 兵庫県 | 28365 | 28-365-10-002 | 多可町 | 多可町南地区コミュニティプラント | 37301 | 長時間ばっ気 | 252 | 1992 | 一部委託 | 有り
28 | 兵庫県 | 28365 | 28-365-10-003 | 多可町 | 多可町清水地区コミュニティプラント | 50543 | 接触ばっ気 長時間ばっ気 | 314 | 1990 | 一部委託 | 有り
28 | 兵庫県 | 28365 | 28-365-10-004 | 多可町 | 多可町轟西山地区コミュニティプラント | 33477 | 長時間ばっ気 | 329 | 1992 | 一部委託 | 有り
28 | 兵庫県 | 28365 | 28-365-10-005 | 多可町 | 多可町杉原谷地区コミュニティプラント | 83330 | 接触ばっ気 長時間ばっ気 | 583 | 1991 | 一部委託 | 有り
28 | 兵庫県 | 28442 | 28-442-10-001 | 市川町 | 一般廃棄物処理施設上瀬加コミュニティプラント | 69177 | その他 | 523.1 | 2001 | 直営 | 有り
28 | 兵庫県 | 28442 | 28-442-10-002 | 市川町 | 一般廃棄物処理施設屋形地区コミュニテイプラント | 75246 | 回分式活性汚泥 | 508 | 2000 | 直営 | 有り
28 | 兵庫県 | 28443 | 28-443-10-001 | 福崎町 | 福崎町長目地区コミュニティプラント | 41608 | 長時間ばっ気 | 226 | 1997 | 一部委託 | 有り
28 | 兵庫県 | 28446 | 28-446-10-001 | 神河町 | 神河町栗処理場 | 17029 | 長時間ばっ気 | 125 | 1996 | 委託 | 有り
28 | 兵庫県 | 28446 | 28-446-10-002 | 神河町 | 神河町大川原処理場 | 11048 | 接触ばっ気 | 42 | 1990 | 委託 | 有り
28 | 兵庫県 | 28446 | 28-446-10-003 | 神河町 | 神河町上小田処理場 | 45657 | 長時間ばっ気 | 351 | 1994 | 委託 | 有り
28 | 兵庫県 | 28446 | 28-446-10-004 | 神河町 | 神崎コミュニティプラント | 111298 | 長時間ばっ気 | 558 | 1997 | 委託 | 有り
28 | 兵庫県 | 28481 | 28-481-10-001 | 上郡町 | 上郡町岩木地区コミニティプラント | 62090 | その他 | 768 | 1996 | 委託 | 有り
28 | 兵庫県 | 28501 | 28-501-10-001 | 佐用町 | 力万浄化センター | 12023 | 長時間ばっ気 | 122 | 1995 | 委託 | 有り
28 | 兵庫県 | 28501 | 28-501-10-002 | 佐用町 | 福吉浄化センター | 24978 | その他 | 272.1 | 1997 | 委託 | 有り
28 | 兵庫県 | 28585 | 28-585-10-001 | 香美町 | 余部地区コミュニティ・プラント | 60828 | 長時間ばっ気 | 587 | 1999 | 委託 | 有り
28 | 兵庫県 | 28585 | 28-585-10-002 | 香美町 | 安木地区コミュニティ・プラント | 14030 | 長時間ばっ気 | 187 | 1999 | 委託 | 有り
28 | 兵庫県 | 28585 | 28-585-10-003 | 香美町 | 長井北浄化センター | 52856 | 長時間ばっ気 | 314 | 1996 | 委託 | 有り
28 | 兵庫県 | 28585 | 28-585-10-004 | 香美町 | 相谷コミュニティ・プラント | 11632 | 長時間ばっ気 | 145 | 2001 | 委託
28 | 兵庫県 | 28585 | 28-585-10-005 | 香美町 | 御崎コミュニティ・プラント | 4913 | 長時間ばっ気 | 57 | 2001 | 委託 | 有り
28 | 兵庫県 | 28586 | 28-586-10-001 | 新温泉町 | 塩山地区コミュニティ・プラント施設 | 19046 | 長時間ばっ気 | 122 | 1994 | 委託
28 | 兵庫県 | 28586 | 28-586-10-002 | 新温泉町 | 七釜・新市コミュニティ・プラント施設 | 42504 | 長時間ばっ気 | 567.5 | 2001 | 委託
28 | 兵庫県 | 28586 | 28-586-10-003 | 新温泉町 | 久斗地区コミュニテイ・プラント施設 | 25116 | 長時間ばっ気 | 213 | 2001 | 委託
28 | 兵庫県 | 28822 | 28-221-10-002 | 篠山市 | 古市浄化センター | 60566 | その他 | 669 | 2004 | 委託 | 有り