## 焼却
焼却施設（溶融施設含む） | [41 empty] | (注：「廃止」施設を除く)
都道府県コード | 都道府県名 | 地方公共団体コード | 施設コード | 地方公共団体名 | 管理者名(民間施設) | 代表者名 (民間施設) | 施設名称 | 年間処理量 (t/年度) | 資源化量 (t/年度) |  |  | 焼却対象廃棄物 | 施設の種類 | 処理方式 | 炉型式 | 処理能力(t/日) | 炉数 | 使用開始年度 | 余熱利用の状況 | 総余熱利用量 (MＪ) | 発電能力(kW) | 発電効率(％) | 総発電量 (MWh) | 灰処理設備の 有無（焼却灰） | 灰処理設備の 有無（飛灰） | 運転管理の体制 | 施設の改廃等 | 産業廃棄物の搬入の有無 | 一般廃棄物の割合 (％) | ごみ組成分析結果 | [6 empty] | 単位容積重量(kg/m3) | 水分 (％) | 可燃分 (％) | 灰分 (％) | 低発熱量(計算値) kcal/kg | 低発熱量(実測値) kcal/kg
[10 empty] | 生産量 | 搬出量 | [18 empty] | 合計 (％) | 紙・布類類 | ビニール、合成樹脂、ゴム、皮革類 | 木、竹、わら類 | ちゅう介類 | 不燃物類 | その他
32 | 島根県 | 32201 | 32-201-01-001 | 松江市 | － | － | 北工場 | 36167 |  |  |  | 可燃ごみ 直接搬入ごみ 粗大ごみ ごみ処理残渣 し尿処理残渣 | 焼却 | 回転式 | 全連続運転 | 200 | 2 | 1984 | 無し |  |  |  |  | 無し | 薬剤処理 | 直営 |  | 無し |  | 100% | 58% | 15% | 8% | 14% | 3% | 2% | 160 | 55% | 39% | 6% | 1449 | 1575
32 | 島根県 | 32201 | 32-201-01-002 | 松江市 | － | － | 南工場 | 16352 |  |  |  | 可燃ごみ 直接搬入ごみ 粗大ごみ | 焼却 | ストーカ式(可動) | 全連続運転 | 112.5 | 1 | 1976 | 無し |  |  |  |  | 無し | 薬剤処理 | 直営 |  | 無し |  | 100% | 52% | 19% | 8% | 16% | 5% | 0% | 178 | 51% | 42% | 7% | 1560 | 1838
32 | 島根県 | 32203 | 32-203-01-002 | 出雲市 | － | － | 出雲エネルギーセンター | 58444 | 482 |  | ○ | 可燃ごみ 直接搬入ごみ し尿処理残渣 | ガス化溶融・改質 | 回転式 | 全連続運転 | 218 | 2 | 2003 | 発電（場内利用） 発電（場外利用） | 68947200 | 3690 | 15 | 19267 | 溶融処理 | セメント固化 薬剤処理 | 一部委託 |  | 無し |  | 100% | 51% | 21% | 14% | 12% | 2% | 0% | 165 | 45% | 49% | 6% | 1914 | 2041
32 | 島根県 | 32206 | 32-206-01-001 | 安来市 | － | － | 安来市清瀬クリーンセンター | 8901 | 22 |  | ○ | 可燃ごみ 直接搬入ごみ | 焼却 | 流動床式 | 准連続運転 | 52 | 2 | 1994 | 場内温水 |  |  |  |  | 無し | セメント固化 | 直営 |  | 無し |  | 100% | 40% | 11% | 3% | 44% | 2% | 0% | 181 | 64% | 33% | 3% | 1080 | 1560
32 | 島根県 | 32343 | 32-343-01-001 | 奥出雲町 | － | － | 仁多可燃物処理センター | 3660 |  |  |  | 可燃ごみ 直接搬入ごみ | 焼却 | ストーカ式(可動) | バッチ運転 | 20 | 2 | 1981 | 無し |  |  |  |  | 無し | 薬剤処理 | 委託 |  | 無し |  | 100% | 45% | 23% | 11% | 21% | 0% | 0% | 160 | 47% | 48% | 6% | 7850
32 | 島根県 | 32525 | 32-525-01-001 | 海士町 | － | － | 海士町清掃センター | 959 |  |  |  | 可燃ごみ 直接搬入ごみ し尿処理残渣 | 焼却 | ストーカ式(可動) | バッチ運転 | 7 | 1 | 1999 | 場内温水 |  |  |  |  | 無し | 薬剤処理 | 直営 |  | 有り | 95 | 100% | 41% | 23% | 3% | 33% | 0% | 0% | 120 | 41% | 51% | 8% | 2054
32 | 島根県 | 32526 | 32-526-01-001 | 西ノ島町 | － | － | 西ノ島町ごみ焼却場「清美苑」 | 1206 |  |  |  | 可燃ごみ 直接搬入ごみ 粗大ごみ | 焼却 | 固定床式 | バッチ運転 | 10 | 1 | 1994 | 無し |  |  |  |  | 無し | 薬剤処理 | 直営 |  | 無し |  | 100% | 34% | 19% | 6% | 37% | 1% | 1% | 168 | 55% | 41% | 4% | 7578 | 8295
32 | 島根県 | 32527 | 32-527-01-001 | 知夫村 | － | － | 知夫村ゴミ焼却場 | 105 |  |  |  | 可燃ごみ | 焼却 | その他 | バッチ運転 | 1.56 | 1 | 1988 | 無し |  |  |  |  | その他 | 薬剤処理 | 直営 |  | 無し
32 | 島根県 | 32528 | 32-528-01-001 | 隠岐の島町 | － | － | 島後清掃センター | 7355 |  |  |  | 可燃ごみ 直接搬入ごみ 粗大ごみ ごみ処理残渣 し尿処理残渣 | 焼却 | ストーカ式(可動) | バッチ運転 | 25 | 2 | 1994 | 場内温水 | 415000 |  |  |  | 無し | 薬剤処理 | 直営 |  | 有り | 99 | 100% | 39% | 23% | 11% | 25% | 0% | 2% | 240 | 52% | 43% | 5% | 6700 | 8620
32 | 島根県 | 32852 | 32-852-01-001 | 益田地区広域市町村圏事務組合 | － | － | 益田地区広域市町村圏事務組合ごみ焼却場 | 15117 |  |  |  | 可燃ごみ | 焼却 | 流動床式 | 全連続運転 | 97.5 | 2 | 1987 | 場内温水 場外温水 |  |  |  |  | 無し | 薬剤処理 | 一部委託 |  | 有り | 97 | 100% | 71% | 5% | 2% | 21% | 1% | 0% | 231 | 42% | 50% | 8% | 2150
32 | 島根県 | 32852 | 32-852-01-002 | 益田地区広域市町村圏事務組合 | － | － | 益田地区広域クリーンセンター |  |  |  |  | 可燃ごみ | 焼却 | ストーカ式(可動) | 全連続運転 | 62 | 2 | 2007 | その他 |  |  |  |  | 溶融処理 | 溶融処理 | 委託 | 新設 | 無し
32 | 島根県 | 32888 | 32-888-01-001 | 邑智郡総合事務組合 | － | － | 笹畑クリーンセンター ごみ焼却施設 | 2912 |  |  |  | 可燃ごみ 直接搬入ごみ 粗大ごみ ごみ処理残渣 し尿処理残渣 | 焼却 | ストーカ式(可動) | バッチ運転 | 12 | 2 | 1998 | 無し |  |  |  |  | 無し | 薬剤処理 | 直営 |  | 無し |  | 100% | 40% | 28% | 6% | 22% | 1% | 4% | 163 | 55% | 41% | 4% | 1506 | 2028
32 | 島根県 | 32891 | 32-891-01-002 | 浜田地区広域行政組合 | － | － | エコクリーンセンター | 11767 | 591 |  | ○ | 可燃ごみ 直接搬入ごみ | ガス化溶融・改質 | シャフト式 | 全連続運転 | 98 | 2 | 2006 | 場内温水 場内蒸気 発電（場内利用） | 72555840 | 1800 | 16 | 3917 | 溶融処理 | 薬剤処理 | 委託 |  | 無し |  | 100% | 53% | 14% | 10% | 21% | 2% | 0% | 165 | 48% | 46% | 7% | 1757

## 粗大
粗大ごみ処理施設 | [18 empty] | (注：「廃止」施設を除く)
都道府県コード | 都道府県名 | 地方公共団体コード | 施設コード | 地方公共団体名 | 管理者名(民間施設) | 代表者 (民間施設) | 施設名 | 年間処理量(t/年度) | 資源回収量(t/年度) |  |  | 処理対象廃棄物 | 処理方式 | 処理能力(t/日) | 使用開始年度 | 運転管理 | 施設の改廃等 | 産業廃棄物の搬入の有無 | 一般廃棄物の割合 (％)
[10 empty] | 回収量 | 搬出量
32 | 島根県 | 32201 | 32-201-03-001 | 松江市 | － | － | エコステーション松江 | 11452 | 1333 |  | ○ | 粗大ごみ 直接搬入ごみ 不燃ごみ | 併用 | 59 | 2002 | 一部委託 |  | 無し
32 | 島根県 | 32202 | 32-202-03-001 | 浜田市 | － | － | 浜田市不燃ごみ処理場 | 2910 | 672 | ○ |  | 粗大ごみ 直接搬入ごみ 不燃ごみ | 併用 | 20 | 1992 | 直営 |  | 無し
32 | 島根県 | 32203 | 32-203-03-001 | 出雲市 | － | － | 平田不燃物処理センター | 780 | 267 |  | ○ | 粗大ごみ 直接搬入ごみ 不燃ごみ 資源ごみ | 併用 | 20 | 1988 | 委託 |  | 無し
32 | 島根県 | 32203 | 32-203-03-002 | 出雲市 | － | － | 出雲クリーンセンター | 2890 | 1130 |  | ○ | 粗大ごみ 直接搬入ごみ 不燃ごみ | 破砕 | 50 | 1995 | 一部委託 |  | 無し
32 | 島根県 | 32205 | 32-205-03-001 | 大田市 | － | － | 大田不燃物処理場 | 1536 | 218 | ○ |  | 粗大ごみ 直接搬入ごみ 不燃ごみ | 破砕 | 25 | 1984 | 委託 |  | 無し
32 | 島根県 | 32206 | 32-206-03-001 | 安来市 | － | － | 安来市高尾クリーンセンター | 935 | 600 |  | ○ | 粗大ごみ 直接搬入ごみ 不燃ごみ 資源ごみ | 破砕 | 20 | 1993 | 一部委託 |  | 無し
32 | 島根県 | 32206 | 32-206-03-002 | 安来市 | － | － | 安来市広瀬一般廃棄物前処理施設 | 167 | 98 |  | ○ | 直接搬入ごみ 不燃ごみ 資源ごみ | 圧縮 | 4 | 1991 | 委託 |  | 無し
32 | 島根県 | 32206 | 32-206-03-003 | 安来市 | － | － | 安来市伯太農産廃棄物処理施設 | 23 | 8 |  | ○ | 直接搬入ごみ 不燃ごみ 資源ごみ | 圧縮 | 16 | 1991 | 委託 |  | 無し
32 | 島根県 | 32207 | 32-207-03-001 | 江津市 | － | － | 島の星クリーンセンター | 1214 | 239 |  | ○ | 粗大ごみ 直接搬入ごみ 不燃ごみ | 破砕 | 14 | 1995 | 直営 |  | 無し
32 | 島根県 | 32343 | 32-343-03-001 | 奥出雲町 | － | － | 仁多クリーンセンター | 1862 | 333 |  | ○ | 粗大ごみ 直接搬入ごみ 不燃ごみ | 併用 | 7 | 1999 | 委託 |  | 無し
32 | 島根県 | 32401 | 32-401-03-001 | 斐川町 | － | － | 斐川クリーンステーション | 255 | 223 |  | ○ | 粗大ごみ 直接搬入ごみ 不燃ごみ | 併用 | 13 | 1996 | 一部委託 |  | 無し
32 | 島根県 | 32525 | 32-525-03-001 | 海士町 | － | － | 海士町リサイクルセンター | 73 | 68 |  | ○ | 粗大ごみ 直接搬入ごみ 不燃ごみ | 併用 | 5 | 1999 | 直営 |  | 有り | 90
32 | 島根県 | 32888 | 32-888-03-001 | 邑智郡総合事務組合 | － | － | 笹畑クリーンセンター リサイクルプラザ | 485 | 444 |  | ○ | 粗大ごみ 直接搬入ごみ 不燃ごみ その他 資源ごみ | 併用 | 5 | 1999 | 直営 |  | 無し

## 資源化
資源化等を行う施設 | [19 empty] | (注：「廃止」施設を除く)
都道府県コード | 都道府県名 | 地方公共団体コード | 施設コード | 地方公共団体 | 管理者名(民間施設) | 代表者 (民間施設) | 施設名 | 年間処理量 (t/年度) | 資源回収量 |  |  |  | 処理対象廃棄物 | 処理内容 | 処理能力(t/日) | 使用開始年度 | 運転管理 | 施設の改廃等 | 産業廃棄物の搬入の有無 | 一般廃棄物の割合 (％)
[9 empty] | (t/年度) | (Nm3/年度) | 回収量 | 搬出量
32 | 島根県 | 32201 | 32-201-04-003 | 松江市 | － | － | 西持田リサイクルプラザ | 2378 | 2263 |  |  | ○ | 金属類 ガラス類 ペットボトル | 選別 圧縮・梱包 | 16 | 1998 | 一部委託 |  | 無し
32 | 島根県 | 32201 | 32-201-04-004 | 松江市 | － | － | 川向リサイクルプラザ | 13150 | 12730 |  |  | ○ | 紙類 プラスチック 布類 | 圧縮・梱包 | 64 | 2002 | 一部委託 |  | 無し
32 | 島根県 | 32201 | 32-201-04-005 | 松江市 | － | － | 宍道不燃物処理場 | [5 empty] | ガラス類 不燃ごみ | 圧縮・梱包 | 0.7 | 2004 | 直営 | 休止 | 無し
32 | 島根県 | 32201 | 32-201-04-006 | 松江市 | － | － | 美保関不燃物処理場 | [5 empty] | 不燃ごみ | 圧縮・梱包 | 3 | 1995 | 委託 | 休止 | 無し
32 | 島根県 | 32201 | 32-201-04-007 | 松江市 | － | － | 玉湯不燃物処理場 | [5 empty] | ガラス類 不燃ごみ | 選別 圧縮・梱包 その他 | 5 | 1979 | 直営 | 休止 | 無し
32 | 島根県 | 32201 | 32-201-04-008 | 松江市 | － | － | 八束不燃物処理場 | [5 empty] | 不燃ごみ | 選別 圧縮・梱包 その他 | 5 | 1986 | 直営 | 休止 | 無し
32 | 島根県 | 32201 | 32-201-04-009 | 松江市 | － | － | 八雲農産廃棄物処理場 | [5 empty] | 不燃ごみ | 選別 圧縮・梱包 その他 | 2 | 1981 | 直営 | 休止 | 無し
32 | 島根県 | 32202 | 32-202-04-001 | 浜田市 | － | － | 浜田市三隅ごみ処理センター前処理施設 | 171 | 37 |  |  | ○ | 不燃ごみ 粗大ごみ 直接搬入ごみ | 選別 圧縮・梱包 | 8 | 1984 | 直営 |  | 無し
32 | 島根県 | 32203 | 32-203-04-001 | 出雲市 | － | － | 佐田クリーンセンター | 8 | 8 |  | ○ |  | 不燃ごみ 粗大ごみ 直接搬入ごみ | 選別 圧縮・梱包 | 3 | 1994 | 委託 |  | 無し
32 | 島根県 | 32203 | 32-203-04-002 | 出雲市 | － | － | 出雲リサイクルセンター | 6953 | 6660 |  | ○ |  | 紙類 ガラス類 | 選別 圧縮・梱包 | 72 | 1996 | 委託 |  | 無し
32 | 島根県 | 32205 | 32-205-04-001 | 大田市 | － | － | 大田リサイクルセンター | 1724 | 1724 |  | ○ |  | 紙類 金属類 ガラス類 ペットボトル 布類 その他資源ごみ | 選別 圧縮・梱包 その他 | 4 | 2001 | 委託 |  | 無し
32 | 島根県 | 32205 | 32-205-04-002 | 大田市 | － | － | 温泉津一般廃棄物処分場 | 170 | 24 |  | ○ |  | プラスチック 不燃ごみ 粗大ごみ | 圧縮・梱包 | 3 | 1993 | 委託 |  | 無し
32 | 島根県 | 32205 | 32-205-04-003 | 大田市 | － | － | 仁摩一般廃棄物処分場 | 310 | 7 |  | ○ |  | 不燃ごみ 粗大ごみ | 圧縮・梱包 | 4 | 1998 | 委託 |  | 無し
32 | 島根県 | 32207 | 32-207-04-001 | 江津市 | － | － | 江の川リサイクルセンター | 1175 | 1175 |  | ○ |  | 紙類 金属類 ガラス類 ペットボトル プラスチック | 選別 圧縮・梱包 | 2.77 | 2002 | 直営 |  | 無し
32 | 島根県 | 32304 | 32-304-04-001 | 東出雲町 | － | － | 東出雲町姫津クリーンセンター | 74 | 74 |  |  | ○ | 金属類 ガラス類 ペットボトル 不燃ごみ 粗大ごみ | 選別 圧縮・梱包 | 11 | 1998 | 直営 |  | 無し
32 | 島根県 | 32525 | 32-525-04-001 | 海士町 | － | － | 海士町リサイクルセンター | 24 | 24 |  |  | ○ | 金属類 ガラス類 ペットボトル | 選別 圧縮・梱包 | 1 | 1999 | 直営 |  | 無し
32 | 島根県 | 32528 | 32-528-04-001 | 隠岐の島町 | － | － | 島後リサイクルセンター | 1354 | 337 |  | ○ |  | 金属類 ガラス類 ペットボトル 不燃ごみ 粗大ごみ 直接搬入ごみ | 選別 圧縮・梱包 | 2.7 | 2001 | 一部委託 |  | 無し
32 | 島根県 | 32874 | 32-874-04-001 | 鹿足郡不燃物処理組合 | － | － | 鹿足郡不燃物処理組合リサイクルプラザ | 1092 | 850 |  |  | ○ | 金属類 ガラス類 ペットボトル プラスチック 不燃ごみ 直接搬入ごみ | 選別 圧縮・梱包 | 6.1 | 2004 | 直営 |  | 無し
32 | 島根県 | 32876 | 32-876-04-001 | 雲南市・飯南町事務組合 | － | － | いいしクリーンセンター | 697 | 621 |  |  | ○ | 紙類 金属類 ガラス類 その他資源ごみ 不燃ごみ 粗大ごみ 直接搬入ごみ | 選別 圧縮・梱包 | 2.4 | 2003 | 直営 |  | 無し
32 | 島根県 | 32876 | 32-876-04-002 | 雲南市・飯南町事務組合 | － | － | リサイクルプラザ | 1256 | 595 |  |  | ○ | 金属類 ガラス類 プラスチック その他資源ごみ 不燃ごみ 粗大ごみ 直接搬入ごみ | 選別 圧縮・梱包 | 12.5 | 2004 | 委託 |  | 無し
32 | 島根県 | 32888 | 32-888-04-001 | 邑智郡総合事務組合 | － | － | 笹畑クリーンセンター リサイクルセンター | 1554 | 1425 |  |  | ○ | ペットボトル プラスチック 直接搬入ごみ 紙類 | 選別 圧縮・梱包 | 1.7 | 2004 | 直営 |  | 無し

## 燃料化
ごみ燃料化施設 | [19 empty] | (注：「廃止」施設を除く)
都道府県コード | 都道府県名 | 地方公共団体コード | 施設コード | 地方公共団体名 | 管理者名(民間施設) | 代表者 (民間施設) | 施設名 | 年間処理量(t/年度) | 固形化燃料保管量(t) | 燃料化量(t/年度) |  |  | 処理対象廃棄物 | 処理能力(t/日) | 使用開始年度 | 燃料供給先の利用状況 | 運転管理 | 施設の改廃等 | 産業廃棄物の搬入の有無 | 一般廃棄物の割合 (％)
[11 empty] | 生産量 | 搬出量
32 | 島根県 | 32201 | 32-201-05-001 | 松江市 | － | － | 廃食油リサイクルプラント | 32600 |  | 28400 | ○ |  | 可燃ごみ | 0.2 | 2002 | 燃料用 | 直営 |  | 有り | 42
32 | 島根県 | 32401 | 32-401-05-001 | 斐川町 | － | － | 斐川町廃食用油BDF精製ステーション | 8 |  | 8 | ○ |  | その他 | 0.1 | 2006 | 燃料用 | 一部委託 | 新設 | 有り | 45
32 | 島根県 | 32876 | 32-876-05-001 | 雲南市・飯南町事務組合 | － | － | 雲南エネルギーセンター | 7676 | 94 | 4243 | ○ |  | 可燃ごみ 直接搬入ごみ | 30 | 1999 | 燃料用 | 直営 |  | 無し

## その他
その他の施設[ごみの中間処理施設] | [15 empty] | (注：「廃止」施設を除く)
都道府県コード | 都道府県名 | 地方公共団体コード | 施設コード | 地方公共団体名 | 管理者名(民間施設) | 代表者 (民間施設) | 施設名 | 年間処理量(t/年度) | 処理対象廃棄物 | 処理内容 | 処理能力(t/日) | 使用開始年度 | 運転管理 | 施設の改廃等 | 産業廃棄物の搬入の有無 | 一般廃棄物の割合(％)
32 | 島根県 | 32204 | 32-204-06-001 | 益田市 | － | － | 益田市リサイクルプラザ | 1356 | 不燃ごみ 資源ごみ | 破砕 圧縮・梱包 その他 | 16 | 2003 | 委託 |  | 無し
32 | 島根県 | 32205 | 32-205-06-001 | 大田市 | － | － | 大田可燃物中間処理施設 | 7860 | 可燃ごみ 直接搬入ごみ | 破砕 圧縮・梱包 | 45 | 2002 | 直営 |  | 無し
32 | 島根県 | 32876 | 32-876-06-001 | 雲南市・飯南町事務組合 | － | － | いいしクリーンセンター | 2443 | 可燃ごみ 直接搬入ごみ | 圧縮・梱包 | 15 | 2003 | 直営 |  | 無し

## 保管
保管施設 | [14 empty] | (注：「廃止」施設を除く)
都道府県コード | 都道府県名 | 地方公共団体コード | 施設コード | 地方公共団体名 | 施設名 | 年間保管量(t/年度) | 保管対象物 | 保管分類数 | 屋内面積(m2) | 屋外面積(m2) | 使用開始年度 | 運転管理 | 施設の改廃等 | 産業廃棄物の搬入の有無 | 一般廃棄物の割合(％)
32 | 島根県 | 32201 | 32-201-07-001 | 松江市 | 川向リサイクルプラザ | 12730 | 紙類 プラスチック 布類 | 4 | 388 | 0 | 2002 | 一部委託 |  | 無し
32 | 島根県 | 32201 | 32-201-07-003 | 松江市 | 西持田リサイクルプラザ | 2263 | 金属類 ガラス類 ペットボトル | 6 | 212 | 0 | 1998 | 一部委託 |  | 無し
32 | 島根県 | 32203 | 32-203-07-001 | 出雲市 | 佐田クリーンセンター | 175 | 紙類 金属類 ペットボトル | 3 | 14 | 0 | 1994 | 委託 |  | 無し
32 | 島根県 | 32203 | 32-203-07-002 | 出雲市 | 出雲リサイクルセンター | 6953 | 紙類 ガラス類 | 6 | 163 | 119 | 1996 | 委託 |  | 無し
32 | 島根県 | 32205 | 32-205-07-001 | 大田市 | 温泉津一般廃棄物処分場 | 24 | 金属類 プラスチック | 2 | 0 | 171 | 1993 | 委託 |  | 無し
32 | 島根県 | 32205 | 32-205-07-002 | 大田市 | 仁摩一般廃棄物処分場 | 7 | 金属類 | 1 | 0 | 108 | 1998 | 委託 |  | 無し
32 | 島根県 | 32205 | 32-205-07-003 | 大田市 | 大田リサイクルセンター | 1724 | 紙類 金属類 ガラス類 ペットボトル 布類 その他資源ごみ | 12 | 79 | 0 | 2001 | 委託 |  | 無し
32 | 島根県 | 32304 | 32-304-07-001 | 東出雲町 | 姫津クリーンセンター | 83 | 金属類 ガラス類 ペットボトル | 6 | 400 | 0 | 1998 | 直営 |  | 無し
32 | 島根県 | 32343 | 32-343-07-001 | 奥出雲町 | 仁多クリーンセンター ストックヤード | 333 | 金属類 | 1 | 144 | 0 | 1999 | 委託 |  | 無し
32 | 島根県 | 32525 | 32-525-07-001 | 海士町 | 海士町リサイクルセンターストックヤード | 50 | 金属類 ガラス類 ペットボトル | 3 | 75 | 48 | 2000 | 直営 |  | 無し
32 | 島根県 | 32874 | 32-874-07-002 | 鹿足郡不燃物処理組合 | 鹿足郡不燃物処理組合リサイクルプラザ | 850 | 金属類 ガラス類 ペットボトル プラスチック | 6 | 217 | 0 | 2004 | 直営 |  | 無し
32 | 島根県 | 32876 | 32-876-07-001 | 雲南市・飯南町事務組合 | いいしクリーンセンター | 621 | 紙類 金属類 ガラス類 布類 その他資源ごみ | 6 | 250 | 0 | 2003 | 直営 |  | 無し
32 | 島根県 | 32876 | 32-876-07-002 | 雲南市・飯南町事務組合 | リサイクルプラザ | 595 | 金属類 ガラス類 その他資源ごみ | 11 | 96 | 0 | 2004 | 委託 |  | 無し
32 | 島根県 | 32888 | 32-888-07-001 | 邑智郡総合事務組合 | 笹畑クリーンセンター リサイクルプラザ リサイクルセンター | 1869 | 紙類 金属類 ガラス類 ペットボトル プラスチック その他資源ごみ | 12 | 251 | 40 | 1999 | 直営 |  | 無し

## 最終
最終処分場 | [22 empty] | (注：「廃止」施設を除く)
都道府県コード | 都道府県名 | 地方公共団体コード | 施設コード | 地方公共団体名 | 管理者名(民間施設) | 代表者 (民間施設) | 施設名 | 埋立容量 （覆土を含む） (m3/年度) | 埋立容量 （覆土を含まない） (ｔ/年度) | 残余容量 (m3) | 埋立場所 | 処理対象廃棄物 | 埋立開始年度 | 埋立地面積 (m2) | 全体容積 (m3) | 埋立終了年度 | 遮水の方式 | 浸出水の処理 | 運転管理 | 処分場の現状 | 施設の改廃等 | 産業廃棄物の搬入の有無 | 一般廃棄物の割合(％)
32 | 島根県 | 32201 | 32-201-08-001 | 松江市 | － | － | 西持田不燃物処理場 | 17814 | 10119 | 149089 | 山間 | 直接搬入ごみ 破砕ごみ・処理残渣 粗大ごみ 不燃ごみ | 1988 | 45700 | 545000 | 2015 | 底部遮水工 | 下水道放流 | 一部委託 | 埋立中 |  | 無し
32 | 島根県 | 32201 | 32-201-08-002 | 松江市 | － | － | 宍道不燃物処理場最終処分場 | 0 | 0 | 5788 | 山間 | 不燃ごみ | 2003 | 2737 | 6000 | 2017 | 底部遮水工 | 下水道放流 | 直営 | 埋立中 |  | 無し
32 | 島根県 | 32201 | 32-201-08-003 | 松江市 | － | － | 宍道不燃物処理場 |  |  |  | 山間 | 破砕ごみ・処理残渣 | 1979 | 6810 | 60000 | 2010 | 遮水なし | 処理なし | 直営 | 埋立終了 |  | 無し
32 | 島根県 | 32201 | 32-201-08-004 | 松江市 | － | － | 美保関不燃物処理場 |  |  | 15943 | 山間 | 破砕ごみ・処理残渣 不燃ごみ | 1995 | 4300 | 16900 | 2008 | 底部遮水工 | 生物処理（脱窒なし） 消毒 | 直営 | 埋立終了 |  | 無し
32 | 島根県 | 32201 | 32-201-08-005 | 松江市 | － | － | 西持田最終処分場 | 5905 | 4524 | 51911 | 山間 | 焼却残渣(主灰) 焼却残渣(飛灰) | 1990 | 22310 | 156641 | 2010 | 底部遮水工 | 凝集沈澱 生物処理（脱窒あり） 砂ろ過 消毒 活性炭処理 キレート処理 促進酸化処理 下水道放流 | 直営 | 埋立中 |  | 無し
32 | 島根県 | 32201 | 32-201-08-006 | 松江市 | － | － | 玉湯不燃物処理場 |  |  | 8164 | 山間 | 破砕ごみ・処理残渣 | 1979 | 6810 | 30000 | 2010 | 遮水なし | 処理なし | 直営 | 埋立終了 |  | 無し
32 | 島根県 | 32201 | 32-201-08-007 | 松江市 | － | － | 八束不燃物処理場 | 0 | 0 | 7537 | 平地 | 不燃ごみ | 1986 | 6597 | 11581 | 2010 | 底部遮水工 | 凝集沈澱 生物処理（脱窒なし） | 直営 | 埋立中 |  | 無し
32 | 島根県 | 32201 | 32-201-08-008 | 松江市 | － | － | 鹿島一般廃棄物処分場 |  |  | 103967 | 山間 | 不燃ごみ | 1972 | 26500 | 235000 | 2008 | 遮水なし | 砂ろ過 | 直営 | 埋立終了 |  | 無し
32 | 島根県 | 32201 | 32-201-08-009 | 松江市 | － | － | 島根一般廃棄物最終処分場 | 0 | 0 | 11042 | 山間 | 不燃ごみ | 1993 | 4300 | 16000 | 2008 | 底部遮水工 | 生物処理（脱窒なし） | 直営 | 埋立中 |  | 無し
32 | 島根県 | 32201 | 32-201-08-011 | 松江市 | － | － | 八雲最終処分場 |  |  |  | 山間 | 焼却残渣(主灰) | 1979 | 11600 | 61795 | 1989 | 鉛直遮水工 | 凝集沈澱 生物処理（脱窒あり） 消毒 活性炭処理 キレート処理 | 直営 | 埋立終了 |  | 無し
32 | 島根県 | 32202 | 32-202-08-001 | 浜田市 | － | － | 浜田市三隅一般廃棄物最終処分場 | 300 | 135 | 400 | 山間 | 直接搬入ごみ 破砕ごみ・処理残渣 粗大ごみ 不燃ごみ | 1988 | 3300 | 18200 | 2009 | 原地盤利用 その他遮水 | 凝集沈澱 | 直営 | 埋立中 |  | 無し
32 | 島根県 | 32202 | 32-202-08-002 | 浜田市 | － | － | 浜田市不燃ごみ処理場 | 2535 | 4657 | 7345 | 山間 | 焼却残渣(主灰) 溶融飛灰 直接搬入ごみ 焼却残渣(飛灰) 溶融スラグ 破砕ごみ・処理残渣 不燃ごみ | 1992 | 16000 | 75000 | 2010 | 底部遮水工 | 活性炭処理 | 直営 | 埋立中 |  | 無し
32 | 島根県 | 32203 | 32-203-08-001 | 出雲市 | － | － | 平田不燃物処理センター | 851 | 716 | 28267 | 山間 | 直接搬入ごみ 破砕ごみ・処理残渣 | 1988 | 9050 | 58270 | 2017 | 底部遮水工 | 凝集沈澱 生物処理（脱窒あり） 砂ろ過 消毒 活性炭処理 キレート処理 | 委託 | 埋立中 |  | 無し
32 | 島根県 | 32203 | 32-203-08-002 | 出雲市 | － | － | 佐田クリーンセンター | 507 | 239 | 3265 | 山間 | 直接搬入ごみ 資源ごみ 破砕ごみ・処理残渣 粗大ごみ 不燃ごみ | 1994 | 2300 | 7734 | 2008 | 底部遮水工 | 凝集沈澱 生物処理（脱窒なし） 砂ろ過 活性炭処理 | 委託 | 埋立中 |  | 無し
32 | 島根県 | 32203 | 32-203-08-003 | 出雲市 | － | － | 神西一般廃棄物埋没処理場 | 14450 | 22008 | 259950 | 山間 | 直接搬入ごみ 焼却残渣(飛灰) 溶融スラグ 破砕ごみ・処理残渣 粗大ごみ 不燃ごみ | 1995 | 34700 | 420000 | 2033 | 底部遮水工 | 下水道放流 | 一部委託 | 埋立中 |  | 無し
32 | 島根県 | 32204 | 32-204-08-001 | 益田市 | － | － | 益田市下波田埋立処理場 | 2102 | 1814 | 26836 | 山間 | 焼却残渣(主灰) 直接搬入ごみ 不燃ごみ | 1985 | 18400 | 146629 | 2016 | 底部遮水工 その他遮水 | 凝集沈澱 生物処理（脱窒なし） 砂ろ過 活性炭処理 | 委託 | 埋立中 |  | 無し
32 | 島根県 | 32204 | 32-204-08-002 | 益田市 | － | － | 小原最終処分場 | 0 | 0 | 577 | 山間 | 不燃ごみ | 1991 | 2500 | 7142 | 未定 | 底部遮水工 その他遮水 | 生物処理（脱窒あり） 砂ろ過 活性炭処理 | 直営 | 埋立中 |  | 無し
32 | 島根県 | 32205 | 32-205-08-001 | 大田市 | － | － | 大田不燃物処理場 | 1749 | 1316 | 4849 | 山間 | 破砕ごみ・処理残渣 粗大ごみ 不燃ごみ | 1984 | 14800 | 80600 | 2012 | 底部遮水工 | 凝集沈澱 消毒 活性炭処理 | 委託 | 埋立中 |  | 無し
32 | 島根県 | 32205 | 32-205-08-002 | 大田市 | － | － | 温泉津一般廃棄物処分場 | 261 | 140 | 6450 | 山間 | 直接搬入ごみ 破砕ごみ・処理残渣 粗大ごみ 不燃ごみ | 1993 | 3000 | 10076 | 2012 | 底部遮水工 | 凝集沈澱 生物処理（脱窒なし） 砂ろ過 消毒 | 委託 | 埋立中 |  | 無し
32 | 島根県 | 32205 | 32-205-08-003 | 大田市 | － | － | 仁摩一般廃棄物処分場 | 964 | 360 | 1085 | 山間 | 直接搬入ごみ 破砕ごみ・処理残渣 粗大ごみ 不燃ごみ その他 | 1983 | 6462 | 21972 | 2012 | 底部遮水工 | 凝集沈澱 生物処理（脱窒なし） 消毒 | 委託 | 埋立中 |  | 無し
32 | 島根県 | 32206 | 32-206-08-001 | 安来市 | － | － | 安来市クリーンセンター穂日島 | 603 | 475 | 38454 | 平地 | 焼却残渣(主灰) 焼却残渣(飛灰) 破砕ごみ・処理残渣 不燃ごみ | 1993 | 19000 | 53115 | 2012 | 原地盤利用 鉛直遮水工 | 凝集沈澱 生物処理（脱窒あり） 砂ろ過 消毒 活性炭処理 キレート処理 | 直営 | 埋立中 |  | 無し
32 | 島根県 | 32206 | 32-206-08-002 | 安来市 | － | － | 安来市広瀬一般廃棄物最終処分場 | 620 | 619 | 11935 | 山間 | 焼却残渣(主灰) 直接搬入ごみ 焼却残渣(飛灰) 破砕ごみ・処理残渣 不燃ごみ | 1991 | 4100 | 25157 | 2021 | 底部遮水工 | 凝集沈澱 生物処理（脱窒なし） 砂ろ過 消毒 | 一部委託 | 埋立中 |  | 無し
32 | 島根県 | 32206 | 32-206-08-003 | 安来市 | － | － | 安来市伯太一般廃棄物最終処分場 | 128 | 131 | 7282 | 山間 | 焼却残渣(主灰) 直接搬入ごみ 焼却残渣(飛灰) 破砕ごみ・処理残渣 不燃ごみ | 1986 | 5700 | 21032 | 2011 | 原地盤利用 鉛直遮水工 | 凝集沈澱 生物処理（脱窒なし） 消毒 | 一部委託 | 埋立中 |  | 無し
32 | 島根県 | 32207 | 32-207-08-001 | 江津市 | － | － | 不燃物最終処分場 | 49300 |  |  | 山間 | 焼却残渣、直接搬入ごみ、破砕ごみ・処理残渣、不燃ごみ | 1975 | 11009 | 49300 | 1995 | 遮水なし | 処理無し | 直営 | 埋立終了 |  | 無し
32 | 島根県 | 32207 | 32-207-08-002 | 江津市 | － | － | 島の星クリーンセンター 最終処分場 | 1138 | 922 | 19084 | 山間 | 焼却残渣、直接搬入ごみ、破砕ごみ・処理残渣 | 1995 | 7600 | 43000 | 2008 | 底部遮水工 表面遮水工(ｷｬｯﾋﾟﾝｸﾞ) | 凝集沈澱 生物処理 砂ろ過 消毒 活性炭処理 | 直営 | 埋立中 |  | 無し
32 | 島根県 | 32209 | 32-209-08-002 | 雲南市 | － | － | 加茂町不燃物処理場 | 19 | 27 | 9058 | 山間 | 直接搬入ごみ 不燃ごみ | 1990 | 2808 | 10000 | 2460 | 原地盤利用 底部遮水工 鉛直遮水工 | 砂ろ過 消毒 他の施設での処理 | 直営 | 埋立中 |  | 無し
32 | 島根県 | 32304 | 32-304-08-001 | 東出雲町 | － | － | 東出雲町高尾谷最終処分場 |  |  |  | 山間 | 不燃ごみ | 1979 | 15000 | 37500 | 1999 | 底部遮水工 | 凝集沈澱 | 直営 | 埋立終了 |  | 無し
32 | 島根県 | 32304 | 32-304-08-002 | 東出雲町 | － | － | 東出雲町姫津クリーンセンター | 739 | 253 | 17835 | 山間 | 不燃ごみ | 1998 | 7057 | 27000 | 2013 | 底部遮水工 | 下水道放流 | 直営 | 埋立中 |  | 無し
32 | 島根県 | 32343 | 32-343-08-001 | 奥出雲町 | － | － | 仁多クリーンセンター 最終処分場 | 3394 | 2164 | 10944 | 山間 | 直接搬入ごみ 焼却残渣(飛灰) 破砕ごみ・処理残渣 不燃ごみ | 1999 | 6190 | 31360 | 2013 | 表面遮水工(ｷｬｯﾋﾟﾝｸﾞ) | 凝集沈澱 生物処理（脱窒なし） 砂ろ過 消毒 キレート処理 | 委託 | 埋立中 |  | 無し
32 | 島根県 | 32343 | 32-343-08-002 | 奥出雲町 | － | － | 不燃物最終処分場 |  |  |  | 山間 | 直接搬入ごみ 不燃ごみ | 1979 | 16000 | 65000 | 1999 | 原地盤利用 | 凝集沈澱 生物処理（脱窒なし） 砂ろ過 消毒 キレート処理 | 委託 | 埋立終了 |  | 無し
32 | 島根県 | 32401 | 32-401-08-001 | 斐川町 | － | － | 斐川町クリーンステーション | 528 | 346 | 28609 | 山間 | 直接搬入ごみ 破砕ごみ・処理残渣 不燃ごみ | 1996 | 6600 | 42227 | 2010 | 底部遮水工 | 下水道放流 | 一部委託 | 埋立中 |  | 無し
32 | 島根県 | 32401 | 32-401-08-002 | 斐川町 | － | － | 斐川町不燃物処理場 |  |  |  | 山間 | 直接搬入ごみ 粗大ごみ 不燃ごみ | 1973 | 15501 | 50920 | 1996 | 遮水なし | 下水道放流 | 直営 | 埋立終了 |  | 無し
32 | 島根県 | 32525 | 32-525-08-001 | 海士町 | － | － | 海士町一般廃棄物最終処分場 | 172 | 172 | 9533 | 平地 | 焼却残渣(主灰) 焼却残渣(飛灰) 破砕ごみ・処理残渣 不燃ごみ | 1998 | 3000 | 12000 | 2014 | 原地盤利用 表面遮水工(ｷｬｯﾋﾟﾝｸﾞ) | 凝集沈澱 生物処理（脱窒なし） 消毒 | 直営 | 埋立中 |  | 無し
32 | 島根県 | 32526 | 32-526-08-002 | 島根県 | － | － | 西ノ島町一般廃棄物最終処分場 | 950 | 459 | 7218 | 山間 | 焼却残渣(主灰) 直接搬入ごみ 焼却残渣(飛灰) 粗大ごみ 不燃ごみ | 2000 | 4200 | 13000 | 2015 | 表面遮水工(ｷｬｯﾋﾟﾝｸﾞ) | 凝集沈澱 生物処理（脱窒なし） 砂ろ過 消毒 | 直営 | 埋立中 |  | 無し
32 | 島根県 | 32528 | 32-528-08-001 | 隠岐の島町 | － | － | 隠岐の島町ごみ処理場埋立処分施設 |  |  |  | 山間 | 焼却残渣(主灰) 直接搬入ごみ 焼却残渣(飛灰) 粗大ごみ 不燃ごみ | 1985 | 10529 | 50704 | 2001 | 底部遮水工 表面遮水工(ｷｬｯﾋﾟﾝｸﾞ) | 凝集沈澱 生物処理（脱窒なし） 消毒 | 直営 | 埋立終了 | 休止 | 無し
32 | 島根県 | 32528 | 32-528-08-002 | 隠岐の島町 | － | － | 島後一般廃棄物最終処分場 | 2386 | 680 | 66546 | 山間 | 焼却残渣(主灰) 直接搬入ごみ 焼却残渣(飛灰) 破砕ごみ・処理残渣 不燃ごみ | 2001 | 12000 | 80000 | 2017 | 底部遮水工 表面遮水工(ｷｬｯﾋﾟﾝｸﾞ) | 凝集沈澱 生物処理（脱窒なし） 砂ろ過 消毒 活性炭処理 キレート処理 | 委託 | 埋立中 |  | 無し
32 | 島根県 | 32874 | 32-874-08-002 | 鹿足郡不燃物処理組合 | － | － | 鹿足郡不燃物処理組合埋立処分地施設 | 2700 | 200 | 2500 | 山間 | 破砕ごみ・処理残渣 | 2004 | 760 | 3100 | 2019 | 底部遮水工 覆蓋（屋根） | 凝集沈澱 生物処理（脱窒なし） 消毒 下水道放流 | 直営 | 埋立中 |  | 無し
32 | 島根県 | 32876 | 32-876-08-001 | 雲南市・飯南町事務組合 | － | － | いいしクリーンセンター最終処分場 | 237 | 191 | 2303 | 山間 | 破砕ごみ・処理残渣 不燃ごみ | 2004 | 630 | 2800 | 2029 | 底部遮水工 覆蓋（屋根） 表面遮水工(ｷｬｯﾋﾟﾝｸﾞ) | 凝集沈澱 生物処理（脱窒あり） 下水道放流 | 直営 | 埋立中 |  | 無し
32 | 島根県 | 32876 | 32-876-08-002 | 雲南市・飯南町事務組合 | － | － | 埋立最終処分場 | 1697 | 899 | 24078 | 山間 | 焼却残渣(主灰) 焼却残渣(飛灰) 破砕ごみ・処理残渣 不燃ごみ | 2003 | 5200 | 28500 | 2017 | 底部遮水工 鉛直遮水工 表面遮水工(ｷｬｯﾋﾟﾝｸﾞ) | 凝集沈澱 下水道放流 | 一部委託 | 埋立中 |  | 無し
32 | 島根県 | 32888 | 32-888-08-001 | 邑智郡総合事務組合 | － | － | 笹畑クリーンセンター 最終処分場 | 14300 | 495 | 8596 | 平地 | 焼却残渣(主灰) 直接搬入ごみ 焼却残渣(飛灰) 破砕ごみ・処理残渣 | 1999 | 3550 | 14300 | 2013 | 底部遮水工 | 凝集沈澱 生物処理（脱窒なし） 砂ろ過 活性炭処理 キレート処理 | 直営 | 埋立中 |  | 無し

## し尿
し尿処理施設・汚泥再生処理センター | [24 empty] | (注：「廃止」施設を除く)
都道府県コード | 都道府県名 | 地方公共団体コード | 施設コード | 地方公共団体名 | 管理者名(民間施設) | 代表者 (民間施設) | 施設名 | 年間処理量 |  |  |  | 資源化量 |  | 資源化量種別 |  | 処理方式 |  |  | 処理能力(kL/日) | 処理能力(t/日) 有機性廃棄物 | 資源化能力(t/日) | 計画バイオガス量(m3/日) | 使用開始年度 | 運転管理 | 施設の改廃等
[8 empty] | し尿 (kl/年度) | 浄化槽汚泥 (kl/年度) | 有機性廃棄物 (t/年度) | その他 (kl/年度) | 堆肥等の固形物 (t/年度) | バイオガス (m3／年度) | 生産量 | 搬出量･売却量 | 汚水処理 | 汚泥処理 | 資源化処理
32 | 島根県 | 32201 | 32-201-09-001 | 松江市 | － | － | 川向クリーンセンター | 10656 | 17008 | [6 empty] | 高負荷 一次処理 |  |  | 123 |  |  |  | 1998 | 委託
32 | 島根県 | 32202 | 32-202-09-001 | 浜田市 | － | － | 浜田浄苑 | 17260 | 25981 | [6 empty] | 膜分離 | 脱水 焼却 |  | 106 |  |  |  | 1996 | 直営
32 | 島根県 | 32203 | 32-203-09-002 | 出雲市 | － | － | 出雲環境センター | 31573 | 35136 | 69 |  | 438 |  | ○ |  | 高負荷 膜分離 | 脱水 | 堆肥化 | 193 | 0.9 | 3 |  | 2004 | 直営
32 | 島根県 | 32204 | 32-204-09-001 | 益田市 | － | － | 久城が浜センター | 13904 | 23601 | [6 empty] | 高負荷 | 脱水 |  | 108 |  |  |  | 1992 | 直営
32 | 島根県 | 32205 | 32-205-09-001 | 大田市 | － | － | 大田し尿処理場 | 20098 | 8540 | [6 empty] | 高負荷 | 焼却 |  | 73 |  |  |  | 1995 | 直営
32 | 島根県 | 32206 | 32-206-09-001 | 安来市 | － | － | 安来対仙浄園し尿処理場 | 7713 | 6943 | [6 empty] | 高負荷 | 脱水 乾燥 焼却 |  | 50 |  |  |  | 1991 | 直営
32 | 島根県 | 32207 | 32-207-09-001 | 江津市 | － | － | 江津浄化センター | 6658 | 10041 | [6 empty] | 好二段 | 焼却 |  | 40 |  |  |  | 1989 | 委託
32 | 島根県 | 32525 | 32-525-09-001 | 海士町 | － | － | 海士浄化センター | 224 | 564 | [6 empty] | その他 | 脱水 |  | 1270 |  |  |  | 2002 | 委託
32 | 島根県 | 32526 | 32-526-09-001 | 島根県 | － | － | 西ノ島町島前環境衛生センター「びわ苑」 | 1000 | 1365 | [6 empty] | 高負荷 | 脱水 |  | 10 |  |  |  | 1988 | 委託
32 | 島根県 | 32528 | 32-528-09-001 | 隠岐の島町 | － | － | 島後クリーンセンター | 6851 | 3908 |  |  | 34 |  | ○ |  | 高負荷 | 脱水 乾燥 | 堆肥化 | 27 |  | 1 |  | 1989 | 直営
32 | 島根県 | 32826 | 32-826-09-001 | 雲南環境衛生組合 | － | － | 雲南クリーンセンター | 17639 | 18714 |  |  | 1379 |  | ○ |  | 標脱 | 脱水 | 堆肥化 | 90 |  | 4 |  | 1991 | 一部委託
32 | 島根県 | 32841 | 32-841-09-001 | 鹿足郡環境衛生組合 | － | － | し尿処理施設 | 4908 | 4987 |  | 1410 |  |  |  |  | 標脱 | 脱水 |  | 27 |  |  |  | 1984 | 直営
32 | 島根県 | 32888 | 32-888-09-001 | 邑智郡総合事務組合 | － | － | 志谷苑 | 4882 | 8440 |  |  | 714 |  |  | ○ | 高負荷 膜分離 | 脱水 |  | 43 |  |  |  | 1997 | 直営

## コミプラ
コミュニティプラント | [11 empty] | (注：「廃止」施設を除く)
都道府県コード | 都道府県名 | 地方公共団体コード | 施設コード | 地方公共団体名 | 施設名 | 汚水処理量 (m3/年度) | 処理方法 | 計画最大汚水量(m3/日) | 使用開始年度 | 運転管理 | 料金徴収 | 施設の改廃等
32 | 島根県 | 32201 | 32-201-10-001 | 松江市 | 松江市朝日ヶ丘団地地域し尿処理施設 | 156477 | 長時間ばっ気 | 680 | 1988 | 委託 | 有り
32 | 島根県 | 32202 | 32-202-10-001 | 浜田市 | 浜田市竹迫住宅団地地域し尿処理施設 | 114245 | 長時間ばっ気 | 400 | 1989 | 委託 | 有り
32 | 島根県 | 32202 | 32-202-10-004 | 浜田市 | 浜田市笠柄住宅団地地域し尿処理施設 | 71175 | 長時間ばっ気 | 360 | 1990 | 委託 | 有り
32 | 島根県 | 32202 | 32-202-10-005 | 浜田市 | 浜田市東福井住宅団地コミュニティ・プラント | 17155 | 長時間ばっ気 | 100 | 1996 | 委託 | 有り
32 | 島根県 | 32203 | 32-203-10-001 | 出雲市 | 出雲市武志団地地域し尿処理施設 | 23214 | 回転板接触 | 124 | 1985 | 委託 | 無し
32 | 島根県 | 32204 | 32-204-10-001 | 益田市 | 益田市久城団地地域し尿処理施設 | 47599 | 長時間ばっ気 | 381 | 1972 | 委託 | 有り
32 | 島根県 | 32209 | 32-209-10-001 | 雲南市 | 中山浄化センター | 27251 | 回分式活性汚泥 | 234 | 2002 | 委託 | 有り
32 | 島根県 | 32528 | 32-528-10-001 | 隠岐の島町 | 奥津戸ｺﾐｭﾆﾃｨﾌﾟﾗﾝﾄ | 8106 | 接触ばっ気 | 55 | 2000 | 委託 | 有り