## 焼却
焼却施設（溶融施設含む） | [41 empty] | (注：「廃止」施設を除く)
都道府県コード | 都道府県名 | 地方公共団体コード | 施設コード | 地方公共団体名 | 管理者名(民間施設) | 代表者名 (民間施設) | 施設名称 | 年間処理量 (t/年度) | 資源化量 (t/年度) |  |  | 焼却対象廃棄物 | 施設の種類 | 処理方式 | 炉型式 | 処理能力(t/日) | 炉数 | 使用開始年度 | 余熱利用の状況 | 総余熱利用量 (MＪ) | 発電能力(kW) | 発電効率(％) | 総発電量 (MWh) | 灰処理設備の 有無（焼却灰） | 灰処理設備の 有無（飛灰） | 運転管理の体制 | 施設の改廃等 | 産業廃棄物の搬入の有無 | 一般廃棄物の割合 (％) | ごみ組成分析結果 | [6 empty] | 単位容積重量(kg/m3) | 水分 (％) | 可燃分 (％) | 灰分 (％) | 低発熱量(計算値) kcal/kg | 低発熱量(実測値) kcal/kg
[10 empty] | 生産量 | 搬出量 | [18 empty] | 合計 (％) | 紙・布類類 | ビニール、合成樹脂、ゴム、皮革類 | 木、竹、わら類 | ちゅう介類 | 不燃物類 | その他
33 | 岡山県 | 33201 | 33-201-01-001 | 岡山市 | － | － | 岡山市東部クリーンセンター | 116216 | 8058 | ○ |  | 可燃ごみ 直接搬入ごみ し尿処理残渣 | 焼却 | 流動床式 | 全連続運転 | 450 | 3 | 2001 | 場内蒸気 発電（場内利用） 場外蒸気 発電（場外利用） | 1217160000 | 12183 | 12 | 38725 | 無し | セメント固化 薬剤処理 溶融処理 | 一部委託 |  | 有り | 100 | 100% | 51% | 25% | 5% | 9% | 2% | 8% | 196 | 45% | 48% | 7% | 1899 | 2135
33 | 岡山県 | 33201 | 33-201-01-002 | 岡山市 | － | － | 岡山市岡南環境センター | 56281 | 3326 | ○ |  | 可燃ごみ 直接搬入ごみ 粗大ごみ し尿処理残渣 | 焼却 | ストーカ式(可動) | 全連続運転 | 220 | 2 | 1978 | 場内温水 場内蒸気 発電（場内利用） 場外蒸気 | 348133020 | 1700 | 8 | 8045 | 溶融処理 | セメント固化 薬剤処理 溶融処理 | 一部委託 |  | 有り | 100 | 100% | 52% | 23% | 8% | 9% | 2% | 6% | 199 | 40% | 53% | 7% | 2130 | 2190
33 | 岡山県 | 33201 | 33-201-01-003 | 岡山市 | － | － | 岡山市当新田環境センター | 72192 | 277 | ○ |  | 可燃ごみ 直接搬入ごみ し尿処理残渣 | 焼却 | 流動床式 | 全連続運転 | 300 | 2 | 1994 | 場内蒸気 発電（場内利用） 場外蒸気 | 405433500 | 1960 | 8 | 12463 | セメント固化 | セメント固化 | 一部委託 |  | 有り | 100 | 100% | 52% | 24% | 6% | 9% | 1% | 8% | 206 | 47% | 47% | 6% | 1843 | 1768
33 | 岡山県 | 33201 | 33-201-01-004 | 岡山市 | － | － | 岡山市瀬戸クリーンセンター | 4228 |  |  |  | 可燃ごみ 直接搬入ごみ 粗大ごみ し尿処理残渣 | 焼却 | ストーカ式(可動) | バッチ運転 | 24 | 2 | 1999 | 無し |  |  |  |  | 無し | 薬剤処理 | 委託 |  | 無し |  | 100% | 43% | 26% | 8% | 16% | 5% | 2% | 148 | 42% | 52% | 6% | 2093
33 | 岡山県 | 33202 | 33-202-01-001 | 倉敷市 | － | － | 倉敷市白楽町ごみ焼却場 |  |  |  |  | 可燃ごみ | 焼却 | ストーカ式(可動) | 全連続運転 | 300 | 2 | 1977 | 無し |  |  |  |  | 無し | 無し | 委託 | 休止 | 無し
33 | 岡山県 | 33202 | 33-202-01-002 | 倉敷市 | － | － | 倉敷市水島清掃工場 | 95616 |  |  |  | 可燃ごみ 直接搬入ごみ 粗大ごみ し尿処理残渣 | 焼却 | ストーカ式(可動) | 全連続運転 | 300 | 2 | 1994 | 場内温水 場内蒸気 発電（場内利用） 発電（場外利用） | 578047680 | 1900 | 6 | 15373 | 無し | 薬剤処理 | 委託 |  | 無し |  | 100% | 53% | 24% | 13% | 5% | 3% | 2% | 206 | 36% | 58% | 6% | 1900 | 2400
33 | 岡山県 | 33202 | 33-202-01-003 | 倉敷市 | － | － | 倉敷市茶屋町ごみ焼却処理場 |  |  |  |  | 可燃ごみ | 焼却 | 固定床式 | バッチ運転 | 20 | 2 | 1973 | 無し |  |  |  |  | 無し | 無し | 直営 | 休止 | 無し
33 | 岡山県 | 33203 | 33-203-01-001 | 津山市 | － | － | 津山ごみ処理場 | 25578 | 66 |  | ○ | 可燃ごみ 直接搬入ごみ ごみ処理残渣 | 焼却 | ストーカ式(可動) | 全連続運転 | 110 | 2 | 1976 | 無し |  |  |  |  | 無し | 薬剤処理 | 委託 |  | 有り | 94 | 100% | 52% | 13% | 4% | 24% | 3% | 4% | 236 | 54% | 41% | 5% | 1720
33 | 岡山県 | 33204 | 33-204-01-001 | 玉野市 | － | － | 玉野市東清掃センター | 20636 |  |  |  | 可燃ごみ 直接搬入ごみ 粗大ごみ ごみ処理残渣 し尿処理残渣 | 焼却 | ストーカ式(可動) | 全連続運転 | 150 | 2 | 1978 | 場内温水 | 420 |  |  |  | 無し | 薬剤処理 | 一部委託 |  | 無し |  | 100% | 57% | 19% | 7% | 8% | 2% | 7% | 211 | 49% | 44% | 7% | 1699 | 1613
33 | 岡山県 | 33210 | 33-210-01-001 | 新見市 | － | － | 新見市クリーンセンター | 8974 |  |  |  | 可燃ごみ 直接搬入ごみ 粗大ごみ し尿処理残渣 | 焼却 | ストーカ式(可動) | バッチ運転 | 46 | 2 | 1998 | 無し |  |  |  |  | 無し | 薬剤処理 | 一部委託 |  | 無し |  | 100% | 39% | 25% | 7% | 25% | 0% | 4% | 164 | 57% | 39% | 4% | 1500 | 1425
33 | 岡山県 | 33211 | 33-211-01-001 | 備前市 | － | － | クリーンセンター備前 | 7393 |  |  | ○ | 可燃ごみ 直接搬入ごみ | 焼却 | ストーカ式(可動) | バッチ運転 | 34 | 2 | 1998 | 場内温水 |  |  |  |  | 無し | 薬剤処理 | 直営 |  | 無し |  | 100% | 42% | 25% | 9% | 21% | 0% | 3% | 166 | 57% | 39% | 4% | 1408
33 | 岡山県 | 33212 | 33-212-01-001 | 瀬戸内市 | － | － | 長船クリーンセンター |  |  |  |  | 可燃ごみ 直接搬入ごみ 粗大ごみ | 焼却 | ストーカ式(可動) | バッチ運転 | 16 | 2 | 1989 | 無し |  |  |  |  | 無し | 薬剤処理 | 直営 | 休止 | 無し
33 | 岡山県 | 33212 | 33-212-01-002 | 瀬戸内市 | － | － | クリーンセンターかもめ一般廃棄物焼却処理施設 | 8192 |  |  |  | 可燃ごみ 直接搬入ごみ 粗大ごみ | 焼却 | ストーカ式(可動) | バッチ運転 | 30 | 2 | 1997 | 場内温水 |  |  |  |  | 無し | 薬剤処理 | 直営 |  | 無し |  | 100% | 40% | 29% | 2% | 26% | 1% | 2% | 190 | 59% | 37% | 4% | 1670 | 1310
33 | 岡山県 | 33213 | 33-213-01-001 | 赤磐市 | － | － | 赤磐市山陽桜が丘清掃センター | 6072 |  |  |  | 可燃ごみ 直接搬入ごみ ごみ処理残渣 | 焼却 | ストーカ式(可動) | バッチ運転 | 30 | 2 | 1982 | 無し |  |  |  |  | 無し | 薬剤処理 | 委託 |  | 無し |  | 100% | 31% | 17% | 11% | 32% | 3% | 6% | 190 | 51% | 43% | 6% | 1640 | 1773
33 | 岡山県 | 33213 | 33-213-01-002 | 赤磐市 | － | － | 赤磐市赤坂環境センター | 1023 |  |  |  | 可燃ごみ 直接搬入ごみ 粗大ごみ | 焼却 | ストーカ式(可動) | バッチ運転 | 6 | 1 | 1994 | 無し |  |  |  |  | 無し | 薬剤処理 | 直営 |  | 無し |  | 100% | 28% | 21% | 4% | 40% | 3% | 4% | 195 | 49% | 45% | 6% | 1725 | 1755
33 | 岡山県 | 33214 | 33-214-01-001 | 真庭市 | － | － | クリーンセンターまにわごみ処理施設 | 5436 |  |  |  | 可燃ごみ 直接搬入ごみ ごみ処理残渣 | 焼却 | ストーカ式(可動) | バッチ運転 | 30 | 2 | 1999 | 場内温水 | 1317120 |  |  |  | 無し | 薬剤処理 | 直営 |  | 無し |  | 100% | 39% | 24% | 1% | 26% | 6% | 4% | 222 | 49% | 45% | 6% | 1720
33 | 岡山県 | 33214 | 33-214-01-002 | 真庭市 | － | － | 真庭北部クリーンセンター | 2913 | 183 |  | ○ | 可燃ごみ 直接搬入ごみ | 焼却 | ストーカ式(可動) | バッチ運転 | 20 | 2 | 1991 | 無し |  |  |  |  | 薬剤処理 | 薬剤処理 | 直営 |  | 無し |  | 100% | 60% | 17% | 5% | 11% | 4% | 3% | 172 | 44% | 49% | 7% | 1955 | 2083
33 | 岡山県 | 33215 | 33-215-01-001 | 美作市 | － | － | 北部環境美化センター | 2791 |  |  |  | 可燃ごみ 直接搬入ごみ | 焼却 | ストーカ式(可動) | バッチ運転 | 15 | 2 | 1988 | 無し |  |  |  |  | 無し | 薬剤処理 | 直営 |  | 無し |  | 100% | 53% | 20% | 4% | 18% | 3% | 2% | 180 | 52% | 43% | 6% | 1965
33 | 岡山県 | 33215 | 33-215-01-002 | 美作市 | － | － | 南部環境美化センター | 4991 |  |  |  | 可燃ごみ 直接搬入ごみ | 焼却 | ストーカ式(可動) | バッチ運転 | 40 | 2 | 1990 | 場内温水 | 8736 |  |  |  | 無し | 薬剤処理 | 直営 |  | 無し |  | 100% | 44% | 20% | 4% | 25% | 5% | 2% | 244 | 57% | 38% | 5% | 1656
33 | 岡山県 | 33606 | 33-606-01-001 | 鏡野町 | － | － | 鏡野町北部衛生クリーンセンター | 733 |  |  |  | 可燃ごみ 混合（未分別）ごみ 直接搬入ごみ | 焼却 | ストーカ式(可動) | バッチ運転 | 10 | 1 | 1992 | 無し |  |  |  |  | 無し | 薬剤処理 | 直営 |  | 無し |  | 100% | 44% | 29% | 7% | 18% | 1% | 1% | 158 | 54% | 40% | 6% | 1511 | 1727
33 | 岡山県 | 33666 | 33-666-01-001 | 美咲町 | － | － | 柵原クリーンセンター |  |  |  |  | 可燃ごみ | 焼却 | ストーカ式(可動) | バッチ運転 | 6 | 1 | 1993 | 無し |  |  |  |  | 無し | 薬剤処理 | 直営 | 休止 | 無し
33 | 岡山県 | 33855 | 33-855-01-001 | 岡山県西部環境整備施設組合 | － | － | 岡山県西部環境整備施設組合 里庄清掃工場 | 27630 | 114 |  | ○ | 可燃ごみ 直接搬入ごみ ごみ処理残渣 | 焼却 | 流動床式 | バッチ運転 | 100 | 2 | 1999 | 場内温水 その他 | 291594 |  |  |  | 薬剤処理 | 薬剤処理 | 直営 |  | 有り | 92 | 100% | 36% | 16% | 6% | 25% | 4% | 13% | 321 | 52% | 42% | 6% | 1593 | 1595
33 | 岡山県 | 33856 | 33-856-01-001 | 和気北部衛生施設組合 | － | － | 和気北部衛生施設組合クリーンセンター | 10290 |  |  |  | 可燃ごみ 直接搬入ごみ ごみ処理残渣 | 焼却 | ストーカ式(可動) | バッチ運転 | 40 | 2 | 1994 | 場内温水 | 125498 |  |  |  | 無し | 薬剤処理 | 直営 |  | 無し |  | 100% | 44% | 27% | 1% | 21% | 1% | 6% | 196 | 55% | 41% | 4% | 1510
33 | 岡山県 | 33859 | 33-859-01-001 | 倉敷西部清掃施設組合 | － | － | 倉敷西部清掃施設組合清掃工場 | 30369 | 48 |  | ○ | 可燃ごみ し尿処理残渣 | 焼却 | 流動床式 | 全連続運転 | 180 | 2 | 1998 | 場内温水 | 1439592 |  |  |  | 無し | 薬剤処理 | 委託 | 能力変更 | 無し |  | 100% | 49% | 24% | 7% | 14% | 1% | 5% | 243 | 52% | 42% | 5% | 1594
33 | 岡山県 | 33895 | 33-895-01-001 | 岡山市久米南町衛生施設組合 | － | － | クリーンセンター | 2212 |  |  |  | 可燃ごみ 直接搬入ごみ 粗大ごみ ごみ処理残渣 | 焼却 | ストーカ式(可動) | バッチ運転 | 13 | 1 | 1993 | 無し |  |  |  |  | 無し | 無し | 直営 |  | 無し |  | 100% | 56% | 11% | 1% | 25% | 5% | 2% | 196 | 58% | 37% | 6% | 1300 | 1310
33 | 岡山県 | 33896 | 33-896-01-001 | 岡山県中部環境施設組合 | － | － | 岡山県中部環境施設組合コスモスクリーンセンターごみ処理施設 | 5112 |  |  |  | 可燃ごみ 直接搬入ごみ ごみ処理残渣 | 焼却 | ストーカ式(可動) | バッチ運転 | 30 | 2 | 1993 | 無し |  |  |  |  | 無し | 薬剤処理 | 直営 |  | 無し |  | 100% | 52% | 29% | 2% | 12% | 1% | 4% | 186 | 50% | 45% | 5% | 2180 | 1750
33 | 岡山県 | 33897 | 33-897-01-001 | 岡山県井原地区清掃施設組合 | － | － | 井原クリーンセンター | 15143 |  |  |  | 可燃ごみ 直接搬入ごみ 粗大ごみ ごみ処理残渣 | 焼却 | 流動床式 | 准連続運転 | 90 | 2 | 1994 | 場内温水 | 3648978 |  |  |  | 無し | セメント固化 | 一部委託 |  | 無し |  | 100% | 50% | 21% | 10% | 11% | 2% | 6% | 190 | 37% | 53% | 10% | 1936
33 | 岡山県 | 33902 | 33-902-01-001 | 津山圏域東部衛生施設組合 | － | － | 津山圏域東部衛生施設組合 ごみ処理施設 | 5306 | 759 |  | ○ | 可燃ごみ 直接搬入ごみ 不燃ごみ 資源ごみ | 焼却 | ストーカ式(可動) | バッチ運転 | 25 | 2 | 1985 | 無し |  |  |  |  | 薬剤処理 | 薬剤処理 | 直営 |  | 無し |  | 100% | 50% | 18% | 5% | 19% | 0% | 8% | 365 | 55% | 39% | 6% | 1448
33 | 岡山県 | 33904 | 33-904-01-001 | 津山圏域西部衛生施設組合 | － | － | 津山圏域西部衛生施設組合ごみ処理施設 | 4109 |  |  |  | 可燃ごみ 直接搬入ごみ ごみ処理残渣 | 焼却 | ストーカ式(可動) | バッチ運転 | 14 | 2 | 2002 | 無し |  |  |  |  | 薬剤処理 | 薬剤処理 | 委託 |  | 無し |  | 100% | 47% | 17% | 1% | 28% | 1% | 6% | 216 | 64% | 33% | 3% | 1520 | 1290
33 | 岡山県 | 33911 | 33-911-01-001 | 御津・加茂川環境施設組合 | － | － | 御津・加茂川環境施設組合ごみ処理施設 |  |  |  |  | 可燃ごみ | 焼却 | 回転式 | バッチ運転 | 18 | 2 | 1973 | 無し |  |  |  |  | 無し | 無し | 直営 | 休止 | 無し
33 | 岡山県 | 33913 | 33-913-01-001 | 総社広域環境施設組合 | － | － | 吉備路クリーンセンター | 27653 | 63 |  | ○ | 可燃ごみ 直接搬入ごみ 粗大ごみ | 焼却 | 流動床式 | 全連続運転 | 180 | 2 | 1998 | 場内温水 場内蒸気 発電（場内利用） 場外温水 | 54909120 | 198 | 5 | 510 | 無し | 薬剤処理 | 委託 |  | 有り | 100 | 100% | 37% | 25% | 16% | 11% | 3% | 9% | 211 | 42% | 49% | 8% | 1800 | 2380
33 | 岡山県 | 33946 | 33-946-01-001 | 高梁地域事務組合 | － | － | 高梁地域事務組合クリーンセンター | 11278 |  |  |  | 可燃ごみ 直接搬入ごみ ごみ処理残渣 し尿処理残渣 | 焼却 | ストーカ式(可動) | 准連続運転 | 56 | 2 | 1998 | 場内温水 | 1881600 |  |  |  | 無し | セメント固化 薬剤処理 | 委託 |  | 無し |  | 100% | 38% | 26% | 17% | 10% | 0% | 9% | 167 | 49% | 43% | 8% | 1621 | 2200

## 粗大
粗大ごみ処理施設 | [18 empty] | (注：「廃止」施設を除く)
都道府県コード | 都道府県名 | 地方公共団体コード | 施設コード | 地方公共団体名 | 管理者名(民間施設) | 代表者 (民間施設) | 施設名 | 年間処理量(t/年度) | 資源回収量(t/年度) |  |  | 処理対象廃棄物 | 処理方式 | 処理能力(t/日) | 使用開始年度 | 運転管理 | 施設の改廃等 | 産業廃棄物の搬入の有無 | 一般廃棄物の割合 (％)
[10 empty] | 回収量 | 搬出量
33 | 岡山県 | 33201 | 33-201-03-001 | 岡山市 | － | － | 岡山市東部リサイクルプラザ | 6074 | 1636 |  | ○ | 粗大ごみ 直接搬入ごみ 不燃ごみ | 破砕 | 58 | 2001 | 一部委託 |  | 無し
33 | 岡山県 | 33202 | 33-202-03-001 | 倉敷市 | － | － | 倉敷市東部粗大ごみ処理場 | 5979 | 2095 |  | ○ | 粗大ごみ 直接搬入ごみ 不燃ごみ | 破砕 | 80 | 1994 | 直営 |  | 無し
33 | 岡山県 | 33203 | 33-203-03-001 | 津山市 | － | － | 津山市粗大ごみ処理施設 | 507 | 208 | ○ |  | 粗大ごみ 直接搬入ごみ | 破砕 | 30 | 1988 | 直営 |  | 無し
33 | 岡山県 | 33204 | 33-204-03-002 | 玉野市 | － | － | 玉野市粗大ごみ処理施設 | 1017 | 471 |  | ○ | 粗大ごみ 直接搬入ごみ 不燃ごみ 資源ごみ | 併用 | 35 | 1993 | 一部委託 |  | 無し
33 | 岡山県 | 33214 | 33-214-03-001 | 真庭市 | － | － | クリーンセンターまにわリサイクルプラザ（粗大ごみライン） | 350 | 221 |  | ○ | 粗大ごみ 直接搬入ごみ 不燃ごみ | 破砕 | 5 | 1999 | 直営 |  | 無し
33 | 岡山県 | 33850 | 33-850-03-001 | 岡山県西部衛生施設組合 | － | － | 岡山県西部衛生施設組合 井笠広域資源化センター | 2616 | 756 | ○ |  | 粗大ごみ 直接搬入ごみ 不燃ごみ | 併用 | 40 | 1995 | 直営 |  | 無し
33 | 岡山県 | 33856 | 33-856-03-001 | 和気北部衛生施設組合 | － | － | 和気北部衛生施設組合クリーンセンター | 541 | 145 | ○ |  | 粗大ごみ 直接搬入ごみ 不燃ごみ 資源ごみ | 破砕 | 10 | 1994 | 直営 |  | 無し
33 | 岡山県 | 33896 | 33-896-03-001 | 岡山県中部環境施設組合 | － | － | 岡山県中部環境施設組合コスモスクリーンセンター粗大ごみ処理施設 | 705 | 256 |  | ○ | 粗大ごみ 直接搬入ごみ 不燃ごみ | 破砕 | 10 | 1993 | 直営 |  | 無し
33 | 岡山県 | 33904 | 33-904-03-001 | 津山圏域西部衛生施設組合 | － | － | 津山圏域西部衛生施設組合 粗大施設 | 638 | 273 |  | ○ | 粗大ごみ 直接搬入ごみ 不燃ごみ | 併用 | 15 | 1988 | 直営 | 休止 | 無し
33 | 岡山県 | 33913 | 33-913-03-001 | 総社広域環境施設組合 | － | － | 吉備路クリーンセンター | 2759 | 911 | ○ |  | 粗大ごみ 直接搬入ごみ 不燃ごみ 資源ごみ | 併用 | 34 | 1998 | 委託 |  | 有り | 93
33 | 岡山県 | 33946 | 33-946-03-001 | 高梁地域事務組合 | － | － | 高梁地域事務組合クリーンセンター | 1347 | 318 | ○ |  | 粗大ごみ 直接搬入ごみ | 併用 | 30 | 1980 | 委託 |  | 無し

## 資源化
資源化等を行う施設 | [19 empty] | (注：「廃止」施設を除く)
都道府県コード | 都道府県名 | 地方公共団体コード | 施設コード | 地方公共団体 | 管理者名(民間施設) | 代表者 (民間施設) | 施設名 | 年間処理量 (t/年度) | 資源回収量 |  |  |  | 処理対象廃棄物 | 処理内容 | 処理能力(t/日) | 使用開始年度 | 運転管理 | 施設の改廃等 | 産業廃棄物の搬入の有無 | 一般廃棄物の割合 (％)
[9 empty] | (t/年度) | (Nm3/年度) | 回収量 | 搬出量
33 | 岡山県 | 33201 | 33-201-04-001 | 岡山市 | － | － | 岡山市東部リサイクルプラザ | 4681 | 4681 |  | ○ |  | 紙類 金属類 ガラス類 ペットボトル 布類 不燃ごみ 粗大ごみ 直接搬入ごみ | 選別 圧縮・梱包 | 27 | 2001 | 一部委託 |  | 無し
33 | 岡山県 | 33201 | 33-201-04-003 | 岡山市 | － | － | 岡山市新保資源選別所 | 2981 | 2981 |  | ○ |  | 紙類 ガラス類 ペットボトル 布類 | 選別 | 15 | 1992 | 委託 |  | 無し
33 | 岡山県 | 33201 | 33-201-04-004 | 岡山市 | － | － | 岡山市瀬戸クリーンセンター | 488 | 385 |  |  | ○ | 紙類 金属類 ガラス類 ペットボトル 布類 その他資源ごみ 不燃ごみ 粗大ごみ 直接搬入ごみ | 選別 圧縮・梱包 | 4 | 1999 | 直営 |  | 無し
33 | 岡山県 | 33202 | 33-202-04-001 | 倉敷市 | － | － | 倉敷市資源選別所 | 3213 | 2931 |  |  | ○ | ガラス類 | 選別 | 15 | 1996 | 委託 |  | 無し
33 | 岡山県 | 33202 | 33-202-04-002 | 倉敷市 | － | － | 船穂町堆肥センター | 221 | 221 |  | ○ |  | 家庭系生ごみ | ごみ堆肥化 | 2 | 1996 | 委託 | 移管 | 無し
33 | 岡山県 | 33203 | 33-203-04-001 | 津山市 | － | － | 津山市資源化センター | 3952 | 2638 |  | ○ |  | 紙類 金属類 ガラス類 プラスチック 不燃ごみ | 選別 圧縮・梱包 | 30 | 1987 | 委託 |  | 無し
33 | 岡山県 | 33203 | 33-203-04-002 | 津山市 | － | － | 津山市ＰＥＴボトル圧縮施設 | 259 | 259 |  | ○ |  | ペットボトル | 圧縮・梱包 | 1 | 2000 | 委託 |  | 無し
33 | 岡山県 | 33203 | 33-203-04-003 | 津山市 | － | － | 加茂町不燃物処理施設 | [5 empty] | ガラス類 粗大ごみ | 選別 圧縮・梱包 | 5 | 1990 | 直営 | 休止 | 無し
33 | 岡山県 | 33204 | 33-204-04-001 | 玉野市 | － | － | 玉野市リサイクルプラザ | 1557 | 1557 |  | ○ |  | 紙類 プラスチック 直接搬入ごみ | 選別 圧縮・梱包 | 7 | 2003 | 委託 |  | 無し
33 | 岡山県 | 33211 | 33-211-04-001 | 備前市 | － | － | 備前市不燃物前処理場 | 471 | 183 |  |  | ○ | 金属類 ガラス類 粗大ごみ 直接搬入ごみ | 選別 圧縮・梱包 | 6 | 1988 | 一部委託 |  | 無し
33 | 岡山県 | 33211 | 33-211-04-002 | 備前市 | － | － | 日生清掃工場選別施設 | 972 | 461 |  |  | ○ | 紙類 ガラス類 ペットボトル プラスチック 不燃ごみ 粗大ごみ 直接搬入ごみ | 選別 圧縮・梱包 | 8 | 1978 | 一部委託 |  | 無し
33 | 岡山県 | 33212 | 33-212-04-001 | 瀬戸内市 | － | － | 長船クリーンセンター | 163 | 163 |  | ○ |  | 金属類 ペットボトル その他資源ごみ 直接搬入ごみ | 選別 圧縮・梱包 | 4 | 1989 | 直営 |  | 無し
33 | 岡山県 | 33212 | 33-212-04-002 | 瀬戸内市 | － | － | クリーンセンターかもめ不燃物処理施設 | 379 | 379 |  | ○ |  | 金属類 ペットボトル その他資源ごみ 直接搬入ごみ | 選別 圧縮・梱包 | 4 | 1997 | 直営 |  | 無し
33 | 岡山県 | 33213 | 33-213-04-001 | 赤磐市 | － | － | 赤磐市山陽桜が丘清掃センター | 205 | 205 |  | ○ |  | 金属類 その他資源ごみ 粗大ごみ | 圧縮・梱包 その他 | 6 | 1982 | 直営 |  | 無し
33 | 岡山県 | 33214 | 33-214-04-001 | 真庭市 | － | － | クリーンセンターまにわリサイクルプラザ（資源ごみライン） | 331 | 331 |  |  | ○ | 金属類 ペットボトル プラスチック 直接搬入ごみ | 選別 | 6 | 1999 | 直営 |  | 無し
33 | 岡山県 | 33214 | 33-214-04-002 | 真庭市 | － | － | 真庭北部クリーンセンター不燃物処理施設 | 90 | 90 |  | ○ |  | 金属類 ペットボトル | 選別 圧縮・梱包 | 4 | 1991 | 直営 |  | 無し
33 | 岡山県 | 33214 | 33-214-04-003 | 真庭市 | － | － | 真庭美新クリーンセンター不燃物処理施設 | [5 empty] | 金属類 ペットボトル | 選別 圧縮・梱包 | 2 | 1991 | 直営 | 休止 | 無し
33 | 岡山県 | 33215 | 33-215-04-001 | 美作市 | － | － | 北部環境美化センター不燃物処理資源化施設 | 131 | 120 |  | ○ |  | 金属類 不燃ごみ 直接搬入ごみ | 選別 圧縮・梱包 | 5 | 1988 | 直営 |  | 無し
33 | 岡山県 | 33215 | 33-215-04-002 | 美作市 | － | － | 南部環境美化センター不燃物処理資源化施設 | 162 | 141 |  | ○ |  | 金属類 不燃ごみ 直接搬入ごみ | 選別 圧縮・梱包 | 10 | 1990 | 直営 |  | 無し
33 | 岡山県 | 33216 | 33-216-04-001 | 浅口市 | － | － | 浅口市リサイクルセンター | 27 | 27 |  | ○ |  | ペットボトル | 圧縮・梱包 | 3 | 1997 | 直営 |  | 無し
33 | 岡山県 | 33423 | 33-423-04-001 | 早島町 | － | － | 早島町資源化施設 | 442 | 107 |  |  | ○ | 紙類 金属類 ガラス類 プラスチック その他資源ごみ 不燃ごみ 粗大ごみ 直接搬入ごみ | 選別 圧縮・梱包 | 4 | 1988 | 直営 |  | 無し
33 | 岡山県 | 33606 | 33-606-04-001 | 鏡野町 | － | － | 鏡野町北部衛生クリーンセンター | 148 | 38 |  | ○ |  | 金属類 ペットボトル その他資源ごみ 不燃ごみ 直接搬入ごみ | 選別 圧縮・梱包 | 4 | 1992 | 直営 |  | 無し
33 | 岡山県 | 33666 | 33-666-04-001 | 美咲町 | － | － | 柵原クリーンセンター前処理施設 | 41 | 41 |  |  | ○ | 金属類 不燃ごみ | 選別 圧縮・梱包 | 4 | 1991 | 委託 |  | 無し
33 | 岡山県 | 33850 | 33-850-04-001 | 岡山県西部衛生施設組合 | － | － | 岡山県西部衛生施設組合 井笠広域資源化ｾﾝﾀｰ ﾘｻｲｸﾙﾌﾟﾗｻﾞ | 4010 | 4010 |  | ○ |  | 紙類 ガラス類 ペットボトル プラスチック 布類 | 選別 圧縮・梱包 | 27 | 2000 | 直営 |  | 無し
33 | 岡山県 | 33895 | 33-895-04-001 | 岡山市久米南町衛生施設組合 | － | － | クリーンセンター | 883 | 883 |  |  | ○ | 紙類 金属類 ガラス類 ペットボトル プラスチック | 選別 圧縮・梱包 | 3 | 1993 | 直営 |  | 無し
33 | 岡山県 | 33902 | 33-902-04-001 | 津山圏域東部衛生施設組合 | － | － | 津山圏域東部衛生施設組合 | 5306 | 759 |  |  | ○ | 紙類 金属類 ガラス類 ペットボトル プラスチック その他資源ごみ 直接搬入ごみ | 圧縮・梱包 その他 | 20 | 2001 | 直営 |  | 無し
33 | 岡山県 | 33911 | 33-911-04-001 | 御津・加茂川環境施設組合 | － | － | 御津・加茂川環境施設組合前処理施設 | 105 | 105 |  | ○ |  | 不燃ごみ | 圧縮・梱包 | 4 | 1973 | 直営 |  | 無し
33 | 岡山県 | 33913 | 33-913-04-001 | 総社広域環境施設組合 | － | － | 吉備路クリーンセンター | 2515 | 2408 |  |  | ○ | 紙類 ガラス類 ペットボトル プラスチック 布類 その他資源ごみ 直接搬入ごみ | 圧縮・梱包 | 10 | 1998 | 委託 |  | 無し
33 | 岡山県 | 33946 | 33-946-04-001 | 高梁地域事務組合 | － | － | 高梁地域事務組合リサイクルプラザ | 1581 | 1581 |  | ○ |  | 紙類 金属類 ガラス類 ペットボトル プラスチック | 選別 圧縮・梱包 | 14.6 | 2000 | 委託 |  | 無し

## 燃料化
ごみ燃料化施設 | [19 empty] | (注：「廃止」施設を除く)
都道府県コード | 都道府県名 | 地方公共団体コード | 施設コード | 地方公共団体名 | 管理者名(民間施設) | 代表者 (民間施設) | 施設名 | 年間処理量(t/年度) | 固形化燃料保管量(t) | 燃料化量(t/年度) |  |  | 処理対象廃棄物 | 処理能力(t/日) | 使用開始年度 | 燃料供給先の利用状況 | 運転管理 | 施設の改廃等 | 産業廃棄物の搬入の有無 | 一般廃棄物の割合 (％)
[11 empty] | 生産量 | 搬出量

## その他
その他の施設[ごみの中間処理施設] | [15 empty] | (注：「廃止」施設を除く)
都道府県コード | 都道府県名 | 地方公共団体コード | 施設コード | 地方公共団体名 | 管理者名(民間施設) | 代表者 (民間施設) | 施設名 | 年間処理量(t/年度) | 処理対象廃棄物 | 処理内容 | 処理能力(t/日) | 使用開始年度 | 運転管理 | 施設の改廃等 | 産業廃棄物の搬入の有無 | 一般廃棄物の割合(％)

## 保管
保管施設 | [14 empty] | (注：「廃止」施設を除く)
都道府県コード | 都道府県名 | 地方公共団体コード | 施設コード | 地方公共団体名 | 施設名 | 年間保管量(t/年度) | 保管対象物 | 保管分類数 | 屋内面積(m2) | 屋外面積(m2) | 使用開始年度 | 運転管理 | 施設の改廃等 | 産業廃棄物の搬入の有無 | 一般廃棄物の割合(％)
33 | 岡山県 | 33201 | 33-201-07-001 | 岡山市 | 岡山市新保資源選別所 | 7542 | 紙類 ガラス類 ペットボトル 布類 その他 | 5 | 1022 | 144 | 1997 | 直営 |  | 無し
33 | 岡山県 | 33201 | 33-201-07-002 | 岡山市 | 灘崎町不燃物置場 | 161 | ガラス類 | 3 | 0 | 1000 | 1990 | 一部委託 |  | 無し
33 | 岡山県 | 33201 | 33-201-07-003 | 岡山市 | 瀬戸クリーンセンター | 70 | 紙類 金属類 ガラス類 ペットボトル | 5 | 162 | 0 | 1999 | 直営 |  | 無し
33 | 岡山県 | 33202 | 33-202-07-001 | 倉敷市 | 船穂町びんストックヤード | 41 | ガラス類 | 3 | 0 | 80 | 1999 | 委託 |  | 無し
33 | 岡山県 | 33203 | 33-203-07-001 | 津山市 | 津山市ＰＥＴボトルストックヤード | 259 | ペットボトル | 1 | 75 | 0 | 1997 | 委託 |  | 無し
33 | 岡山県 | 33203 | 33-203-07-002 | 津山市 | 津山市資源化センターストックヤード | 3952 | 紙類 金属類 ガラス類 プラスチック | 4 | 300 | 0 | 2001 | 委託 |  | 無し
33 | 岡山県 | 33204 | 33-204-07-001 | 玉野市 | 玉野市不燃物処理場内保管施設 | 164 | ペットボトル | 1 | 600 | 0 | 1998 | 委託 |  | 無し
33 | 岡山県 | 33204 | 33-204-07-002 | 玉野市 | 玉野市粗大ごみ処理施設内保管施設 | 471 | 金属類 | 1 | 0 | 76 | 1996 | 委託 |  | 無し
33 | 岡山県 | 33211 | 33-211-07-001 | 備前市 | 備前市びんストックヤード | 25 | ガラス類 | 3 | 0 | 150 | 1997 | 一部委託 |  | 無し
33 | 岡山県 | 33211 | 33-211-07-002 | 備前市 | 日生びんストックヤード | 60 | ガラス類 | 3 | 0 | 85 | 1997 | 一部委託 |  | 無し
33 | 岡山県 | 33211 | 33-211-07-003 | 備前市 | 日生鋼製・アルミストックヤード | 36 | 金属類 | 2 | 0 | 15 | 1997 | 一部委託 |  | 無し
33 | 岡山県 | 33212 | 33-212-07-001 | 瀬戸内市 | 瀬戸内市役所長船支所倉庫 | 1 | その他資源ごみ | 1 | 67 | 0 | 2000 | 直営 |  | 無し
33 | 岡山県 | 33212 | 33-212-07-002 | 瀬戸内市 | 瀬戸内ストックヤード | 240 | ガラス類 ペットボトル プラスチック | 3 | 192 | 0 | 1997 | 直営 |  | 無し
33 | 岡山県 | 33213 | 33-213-07-001 | 赤磐市 | 赤磐市赤坂環境センター資源化施設 | 122 | 紙類 金属類 ガラス類 その他資源ごみ | 10 | 45 | 59 | 1999 | 直営 |  | 無し
33 | 岡山県 | 33213 | 33-213-07-002 | 赤磐市 | 赤磐市山陽桜が丘清掃センター | 369 | 紙類 金属類 布類 その他資源ごみ | 12 | 90 | 100 | 1999 | 直営 |  | 無し
33 | 岡山県 | 33213 | 33-213-07-003 | 赤磐市 | 赤磐市山陽清掃センター | 46 | ペットボトル プラスチック | 2 | 430 | 0 | 2002 | 直営 |  | 無し
33 | 岡山県 | 33213 | 33-213-07-004 | 赤磐市 | 赤磐市山陽資源化物集積所 | 312 | 金属類 ガラス類 その他資源ごみ | 8 | 0 | 240 | 2002 | 直営 |  | 無し
33 | 岡山県 | 33214 | 33-214-07-001 | 真庭市 | クリーンセンターまにわリサイクルプラザ（保管施設①） | 166 | 金属類 ガラス類 | 5 | 60 | 32 | 1999 | 直営 |  | 無し
33 | 岡山県 | 33214 | 33-214-07-002 | 真庭市 | クリーンセンターまにわリサイクルプラザ（保管施設②） | 87 | 金属類 ペットボトル プラスチック | 4 | 75 | 0 | 2003 | 直営 |  | 無し
33 | 岡山県 | 33214 | 33-214-07-003 | 真庭市 | 真庭北部クリーンセンターストックヤード | 190 | ガラス類 ペットボトル プラスチック | 5 | 272 | 0 | 2003 | 直営 |  | 無し
33 | 岡山県 | 33214 | 33-214-07-004 | 真庭市 | 真庭美新クリーンセンターストックヤード |  | ガラス類 ペットボトル プラスチック | 5 | 216 | 0 | 2000 | 直営 | 休止 | 無し
33 | 岡山県 | 33215 | 33-215-07-001 | 美作市 | 美作市リサイクルセンター | 644 | 紙類 ガラス類 ペットボトル | 3 | 123 | 0 | 2001 | 直営 |  | 無し
33 | 岡山県 | 33215 | 33-215-07-003 | 美作市 | （有）作東興産倉庫 | 254 | 紙類 ガラス類 ペットボトル プラスチック | 3 | 123 | 0 | 2001 | 委託 |  | 無し
33 | 岡山県 | 33216 | 33-216-07-001 | 浅口市 | 浅口市リサイクルセンター | 425 | 紙類 金属類 ガラス類 ペットボトル プラスチック その他資源ごみ その他 | 7 | 132 | 0 | 1997 | 直営 |  | 無し
33 | 岡山県 | 33423 | 33-423-07-001 | 早島町 | 早島町一般廃棄物埋立処分地保管施設 | 107 | 紙類 金属類 ガラス類 プラスチック その他資源ごみ | 5 | 120 | 100 | 1995 | 直営 |  | 無し
33 | 岡山県 | 33666 | 33-666-07-001 | 美咲町 | 柵原クリーンセンター | 277 | 紙類 金属類 ペットボトル プラスチック その他資源ごみ | 8 | 172 | 0 | 2001 | 委託 |  | 無し
33 | 岡山県 | 33850 | 33-850-07-001 | 岡山県西部衛生施設組合 | 岡山県西部衛生施設組合 井笠広域資源化ｾﾝﾀｰ ﾘｻｲｸﾙﾌﾟﾗｻﾞ | 4010 | 紙類 ガラス類 ペットボトル プラスチック | 4 | 788 | 0 | 2000 | 直営 |  | 無し
33 | 岡山県 | 33856 | 33-856-07-001 | 和気北部衛生施設組合 | 和気北部衛生施設組合クリーンセンター | 550 | 紙類 金属類 ガラス類 ペットボトル プラスチック その他 | 11 | 100 | 1000 | 1998 | 直営 |  | 無し
33 | 岡山県 | 33902 | 33-902-07-001 | 津山圏域東部衛生施設組合 | 津山圏域東部衛生施設組合 ストックヤード | 867 | 紙類 金属類 ガラス類 ペットボトル プラスチック その他資源ごみ | 16 | 372 | 30 | 2001 | 直営 |  | 無し
33 | 岡山県 | 33904 | 33-904-07-001 | 津山圏域西部衛生施設組合 | 津山圏域西部衛生施設組合ストックヤード | 236 | 金属類 ガラス類 | 3 | 0 | 134 | 2000 | 直営 |  | 無し
33 | 岡山県 | 33911 | 33-911-07-001 | 御津・加茂川環境施設組合 | 御津・加茂川環境施設組合保管施設 | 163 | 紙類 金属類 ガラス類 ペットボトル その他資源ごみ | 5 | 142 | 0 | 2001 | 直営 |  | 無し
33 | 岡山県 | 33946 | 33-946-07-001 | 高梁地域事務組合 | 高梁地域事務組合リサイクルプラザ | 1581 | 紙類 金属類 ガラス類 ペットボトル プラスチック | 5 | 357 | 0 | 2000 | 委託 |  | 無し

## 最終
最終処分場 | [22 empty] | (注：「廃止」施設を除く)
都道府県コード | 都道府県名 | 地方公共団体コード | 施設コード | 地方公共団体名 | 管理者名(民間施設) | 代表者 (民間施設) | 施設名 | 埋立容量 （覆土を含む） (m3/年度) | 埋立容量 （覆土を含まない） (ｔ/年度) | 残余容量 (m3) | 埋立場所 | 処理対象廃棄物 | 埋立開始年度 | 埋立地面積 (m2) | 全体容積 (m3) | 埋立終了年度 | 遮水の方式 | 浸出水の処理 | 運転管理 | 処分場の現状 | 施設の改廃等 | 産業廃棄物の搬入の有無 | 一般廃棄物の割合(％)
33 | 岡山県 | 33201 | 33-201-08-001 | 岡山市 | － | － | 岡山市東畦最終処分場 |  |  |  | 平地 | 焼却残渣(主灰) 焼却残渣(飛灰) 粗大ごみ 不燃ごみ | 1994 | 6477 | 18915 | 1994 | 底部遮水工 | 他の施設での処理 | 直営 | 埋立終了 |  | 無し
33 | 岡山県 | 33201 | 33-201-08-002 | 岡山市 | － | － | 岡山市松ヶ鼻最終処分場 |  |  |  | 平地 | 焼却残渣(主灰) 焼却残渣(飛灰) 粗大ごみ 不燃ごみ | 1991 | 42000 | 156000 | 1992 | 底部遮水工 | 凝集沈澱 生物処理（脱窒あり） 砂ろ過 消毒 活性炭処理 | 委託 | 埋立終了 |  | 無し
33 | 岡山県 | 33201 | 33-201-08-003 | 岡山市 | － | － | 岡山市浅越最終処分場 |  |  |  | 平地 | 焼却残渣(主灰) 焼却残渣(飛灰) 粗大ごみ 不燃ごみ | 1992 | 29000 | 123000 | 1995 | 底部遮水工 | 凝集沈澱 生物処理（脱窒あり） 砂ろ過 消毒 活性炭処理 | 委託 | 埋立終了 |  | 無し
33 | 岡山県 | 33201 | 33-201-08-004 | 岡山市 | － | － | 岡山市山上最終処分場 |  |  |  | 山間 | 焼却残渣(主灰) 直接搬入ごみ 焼却残渣(飛灰) 破砕ごみ・処理残渣 不燃ごみ | 1995 | 56900 | 500000 | 2005 | 底部遮水工 | 凝集沈澱 生物処理（脱窒あり） 砂ろ過 消毒 活性炭処理 | 直営 | 埋立終了 |  | 無し
33 | 岡山県 | 33201 | 33-201-08-005 | 岡山市 | － | － | 岡山市三手最終処分場 |  |  | 59700 | 平地 | 焼却残渣(主灰) 直接搬入ごみ 焼却残渣(飛灰) 破砕ごみ・処理残渣 不燃ごみ | 2006 | 12600 | 59700 |  | 底部遮水工 | 処理なし | 直営 | 埋立前 |  | 無し
33 | 岡山県 | 33201 | 33-201-08-006 | 岡山市 | － | － | 岡山市山田最終処分場 |  |  |  | 山間 | 焼却残渣(主灰) 直接搬入ごみ 焼却残渣(飛灰) 粗大ごみ 不燃ごみ | 1981 | 78529 | 811217 | 1991 | 原地盤利用 | 凝集沈澱 生物処理（脱窒あり） 砂ろ過 消毒 活性炭処理 | 委託 | 埋立終了 |  | 無し
33 | 岡山県 | 33201 | 33-201-08-007 | 岡山市 | － | － | 岡山市西畦最終処分場 |  |  |  | 平地 | 可燃ごみ | 1990 | 6816 | 22884 | 1995 | 底部遮水工 | 他の施設での処理 | 直営 | 埋立終了 |  | 無し
33 | 岡山県 | 33201 | 33-201-08-008 | 岡山市 | － | － | 岡山市正儀最終処分場 |  |  |  | 平地 | 粗大ごみ 不燃ごみ | 1982 | 16600 | 49800 | 1990 | 遮水なし | 凝集沈澱 生物処理（脱窒あり） 砂ろ過 消毒 活性炭処理 | 委託 | 埋立終了 |  | 無し
33 | 岡山県 | 33201 | 33-201-08-009 | 岡山市 | － | － | 岡山市古都南方最終処分場 |  |  |  | 山間 | 可燃ごみ 粗大ごみ 不燃ごみ | 1977 | 24850 | 72000 | 1984 | 遮水なし | 凝集沈澱 生物処理（脱窒あり） 砂ろ過 消毒 活性炭処理 | 委託 | 埋立終了 |  | 無し
33 | 岡山県 | 33201 | 33-201-08-010 | 岡山市 | － | － | 岡山市山上新最終処分場 | 36438 | 24885 | 409604 | 山間 | 焼却残渣(主灰) 直接搬入ごみ 焼却残渣(飛灰) 破砕ごみ・処理残渣 不燃ごみ | 2005 | 36900 | 450000 | 2020 | 底部遮水工 | 凝集沈澱 生物処理（脱窒あり） 砂ろ過 消毒 活性炭処理 | 直営 | 埋立中 |  | 無し
33 | 岡山県 | 33201 | 33-201-08-011 | 岡山市 | － | － | 岡山市高松田中最終処分場 |  |  |  | 平地 | 焼却残渣(主灰) 可燃ごみ 焼却残渣(飛灰) 粗大ごみ 不燃ごみ | 1972 | 107420 | 307146 | 1989 | 底部遮水工 | 他の施設での処理 | 直営 | 埋立終了 |  | 無し
33 | 岡山県 | 33201 | 33-321-08-001 | 岡山市 | － | － | 瀬戸町残灰埋立地 |  |  |  | 山間 | 焼却残渣(主灰) 焼却残渣(飛灰) 不燃ごみ | 1976 | 1933 | 8537 | 1998 | 遮水なし | 処理なし | 直営 | 埋立終了 |  | 無し
33 | 岡山県 | 33202 | 33-202-08-001 | 倉敷市 | － | － | 倉敷市東部最終処分場 |  |  |  | 山間 | 焼却残渣(主灰) 直接搬入ごみ 粗大ごみ 不燃ごみ | 1994 | 27000 | 268000 | 2002 | 底部遮水工 鉛直遮水工 | 凝集沈澱 生物処理（脱窒あり） 砂ろ過 活性炭処理 | 直営 | 埋立終了 | 休止 | 無し
33 | 岡山県 | 33202 | 33-202-08-002 | 倉敷市 | － | － | 倉敷市児島井津井埋立処分場 |  |  |  | 山間 | 焼却残渣(主灰) 直接搬入ごみ 粗大ごみ 不燃ごみ | 1979 | 21902 | 93851 | 2003 | 遮水なし | 凝集沈澱 生物処理（脱窒なし） 砂ろ過 消毒 活性炭処理 | 直営 | 埋立終了 | 休止 | 無し
33 | 岡山県 | 33202 | 33-202-08-003 | 倉敷市 | － | － | 倉敷市西部最終処分場 |  |  |  | 平地 | 焼却残渣(主灰) 直接搬入ごみ 粗大ごみ 不燃ごみ | 1989 | 17096 | 68000 | 1998 | 底部遮水工 鉛直遮水工 | 凝集沈澱 生物処理（脱窒なし） 砂ろ過 消毒 活性炭処理 | 直営 | 埋立終了 | 休止 | 無し
33 | 岡山県 | 33202 | 33-202-08-004 | 倉敷市 | － | － | 東部最終処分場（２期） | 14469 | 4828 | 232434 | 山間 | 焼却残渣(主灰) 直接搬入ごみ 破砕ごみ・処理残渣 粗大ごみ 不燃ごみ | 2003 | 33000 | 330000 | 2017 | 底部遮水工 | 生物処理（脱窒あり） 砂ろ過 活性炭処理 | 直営 | 埋立中 |  | 無し
33 | 岡山県 | 33202 | 33-202-08-005 | 倉敷市 | － | － | 倉敷市不燃物処分場（船穂） | 185 | 128 | 10721 | 山間 | 不燃ごみ | 1977 | 7924 | 55769 | 2023 | 原地盤利用 底部遮水工 | 活性炭処理 | 委託 | 埋立中 | 移管 | 無し
33 | 岡山県 | 33202 | 33-202-08-006 | 倉敷市 | － | － | 倉敷市不燃物投入場（真備） | 4 | 7 | 1253 | 山間 | その他 | 1987 | 5486 | 13580 | 2010 | 遮水なし | 処理なし | 委託 | 埋立中 | 移管 | 無し
33 | 岡山県 | 33203 | 33-203-08-001 | 津山市 | － | － | 津山市不燃物専用埋立場（管理型） | 1062 | 1393 | 2748 | 山間 | 破砕ごみ・処理残渣 不燃ごみ | 2000 | 10000 | 56000 | 2008 | 底部遮水工 | 凝集沈澱 生物処理（脱窒あり） 砂ろ過 消毒 活性炭処理 キレート処理 | 一部委託 | 埋立中 |  | 無し
33 | 岡山県 | 33203 | 33-203-08-002 | 津山市 | － | － | 津山市不燃物専用埋立地 |  |  |  | 山間 | 焼却残渣(主灰) 焼却残渣(飛灰) 破砕ごみ・処理残渣 不燃ごみ | 1971 | 52784 | 380440 | 1999 | 遮水なし | 凝集沈澱 生物処理（脱窒あり） 砂ろ過 消毒 活性炭処理 キレート処理 | 一部委託 | 埋立終了 |  | 無し
33 | 岡山県 | 33203 | 33-203-08-003 | 津山市 | － | － | 加茂町最終処分場 |  |  |  | 山間 | 破砕ごみ・処理残渣 不燃ごみ | 1972 | 11106 | 25000 | 2004 | 遮水なし | 処理なし | 直営 | 埋立終了 | 休止 | 無し
33 | 岡山県 | 33204 | 33-204-08-001 | 玉野市 | － | － | 玉野市一般廃棄物最終処分場 | 7544 | 4997 | 188772 | 山間 | 焼却残渣(主灰) 直接搬入ごみ 焼却残渣(飛灰) 破砕ごみ・処理残渣 不燃ごみ | 1992 | 42000 | 333200 | 2013 | 底部遮水工 | 下水道放流 | 直営 | 埋立中 |  | 無し
33 | 岡山県 | 33207 | 33-207-08-002 | 井原市 | － | － | 井原市野々迫埋立処分場 | 1778 | 1352 | 6831 | 山間 | 直接搬入ごみ 焼却残渣(飛灰) 不燃ごみ | 1990 | 7095 | 30000 | 2012 | 原地盤利用 | 凝集沈澱 生物処理（脱窒なし） 消毒 | 委託 | 埋立中 |  | 無し
33 | 岡山県 | 33208 | 33-208-08-001 | 総社市 | － | － | 総社市一般廃棄物最終処分場 | 7920 | 7784 | 21555 | 山間 | 焼却残渣(主灰) 直接搬入ごみ 破砕ごみ・処理残渣 | 1982 | 23000 | 188000 | 2012 | その他遮水 | 凝集沈澱 砂ろ過 活性炭処理 | 直営 | 埋立中 |  | 無し
33 | 岡山県 | 33208 | 33-208-08-002 | 総社市 | － | － | 総社市宿ごみ埋立地 | 1 | 1 | 103 | 山間 | その他 | 1970 | 200 | 600 | 2021 | 遮水なし | 処理なし | 直営 | 埋立中 |  | 無し
33 | 岡山県 | 33208 | 33-208-08-003 | 総社市 | － | － | 総社市大谷廃棄物捨場 | 5 | 5 | 4647 | 山間 | 破砕ごみ・処理残渣 その他 | 1970 | 2671 | 15500 | 2318 | 遮水なし | 処理なし | 直営 | 埋立中 |  | 無し
33 | 岡山県 | 33210 | 33-210-08-001 | 新見市 | － | － | 新見市一般廃棄物最終処分場 | 2815 | 2430 | 1085 | 山間 | 焼却残渣(主灰) 焼却残渣(飛灰) 粗大ごみ 不燃ごみ | 1981 | 5377 | 26700 | 2007 | 原地盤利用 | 凝集沈澱 消毒 | 直営 | 埋立中 |  | 無し
33 | 岡山県 | 33210 | 33-210-08-002 | 新見市 | － | － | 哲多町萩尾埋立地 |  |  |  | 山間 | 粗大ごみ 不燃ごみ | 1974 | 1000 | 8000 | 2004 | 遮水なし | 処理なし | 直営 | 埋立終了 |  | 無し
33 | 岡山県 | 33210 | 33-210-08-003 | 新見市 | － | － | 新見市処理センター |  |  | 27400 | 山間 | 焼却残渣(主灰) 焼却残渣(飛灰) 破砕ごみ・処理残渣 | 2007 | 4200 | 27400 | 2022 | 底部遮水工 鉛直遮水工 覆蓋（屋根） | 凝集沈澱 生物処理（脱窒なし） 消毒 活性炭処理 膜処理 | 直営 | 埋立前 | 新設 | 無し
33 | 岡山県 | 33211 | 33-211-08-001 | 備前市 | － | － | 備前一般廃棄物最終処分場 | 2824 | 2432 | 10496 | 山間 | 焼却残渣(主灰) 直接搬入ごみ 焼却残渣(飛灰) 破砕ごみ・処理残渣 不燃ごみ | 1983 | 10400 | 86000 | 2008 | 原地盤利用 | 凝集沈澱 砂ろ過 活性炭処理 促進酸化処理 | 直営 | 埋立中 |  | 無し
33 | 岡山県 | 33211 | 33-211-08-002 | 備前市 | － | － | 日生一般廃棄物最終処分場 | 425 | 304 | 8407 | 山間 | 焼却残渣(主灰) 焼却残渣(飛灰) 破砕ごみ・処理残渣 | 1996 | 4390 | 15554 | 2020 | 底部遮水工 | 凝集沈澱 生物処理（脱窒あり） 砂ろ過 消毒 活性炭処理 キレート処理 | 一部委託 | 埋立中 |  | 無し
33 | 岡山県 | 33212 | 33-212-08-001 | 瀬戸内市 | － | － | クリーンセンターかもめ一般廃棄物最終処分場 | 189 | 172 | 6750 | 平地 | 直接搬入ごみ 破砕ごみ・処理残渣 不燃ごみ | 1977 | 20000 | 50000 | 2010 | 遮水なし | 処理なし | 直営 | 埋立中 |  | 無し
33 | 岡山県 | 33213 | 33-213-08-002 | 赤磐市 | － | － | 赤磐市山陽桜が丘清掃センター最終処分場 |  |  | 40078 | 山間 | 焼却残渣(主灰) 直接搬入ごみ 焼却残渣(飛灰) 破砕ごみ・処理残渣 不燃ごみ | 1982 | 6995 | 48028 | 2002 | 原地盤利用 底部遮水工 | 凝集沈澱 砂ろ過 活性炭処理 | 直営 | 埋立終了 | 休止 | 無し
33 | 岡山県 | 33214 | 33-214-08-001 | 真庭市 | － | － | 真庭市ガレキ処分場 | 143 | 212 | 30739 | 山間 | その他 | 1996 | 5629 | 36485 | 2011 | 遮水なし | 処理なし | 直営 | 埋立中 |  | 無し
33 | 岡山県 | 33214 | 33-214-08-002 | 真庭市 | － | － | 一般廃棄物最終処分場 | 1005 | 832 | 19072 | 山間 | 焼却残渣(主灰) 焼却残渣(飛灰) 破砕ごみ・処理残渣 | 1999 | 4500 | 27000 | 2014 | 底部遮水工 | 凝集沈澱 生物処理（脱窒あり） 砂ろ過 消毒 活性炭処理 キレート処理 | 直営 | 埋立中 |  | 無し
33 | 岡山県 | 33214 | 33-214-08-003 | 真庭市 | － | － | 真庭北部クリーンセンター最終処分場 |  |  |  | 山間 | 破砕ごみ・処理残渣 不燃ごみ | 1970 | 5800 | 50000 | 2020 | 遮水なし | 処理なし | 直営 | 埋立終了 | 休止 | 無し
33 | 岡山県 | 33215 | 33-215-08-001 | 美作市 | － | － | 瀬戸最終処分場 | 570 | 256 | 2127 | 山間 | 焼却残渣(主灰) 破砕ごみ・処理残渣 | 1998 | 2698 | 12312 | 2008 | 表面遮水工(ｷｬｯﾋﾟﾝｸﾞ) | 凝集沈澱 | 直営 | 埋立中 |  | 無し
33 | 岡山県 | 33215 | 33-215-08-002 | 美作市 | － | － | 皆木最終処分場 |  |  |  | 山間 | 焼却残渣(主灰) 破砕ごみ・処理残渣 | 1989 | 3500 | 4400 | 2001 | 原地盤利用 | 砂ろ過 | 直営 | 埋立終了 | 休止 | 無し
33 | 岡山県 | 33216 | 33-216-08-001 | 浅口市 | － | － | 旧不燃物最終処分場道木 |  |  |  | 山間 | 不燃ごみ | 1990 | 5800 | 21507 | 1999 | その他遮水 | 砂ろ過 | 直営 | 埋立終了 | 休止 | 無し
33 | 岡山県 | 33216 | 33-216-08-002 | 浅口市 | － | － | 浅口市金光一般廃棄物最終処分場 | 417 | 263 | 36789 | 山間 | 不燃ごみ | 2000 | 8400 | 39700 | 2015 | 底部遮水工 | 凝集沈澱 生物処理（脱窒なし） 消毒 活性炭処理 | 直営 | 埋立中 |  | 無し
33 | 岡山県 | 33216 | 33-216-08-003 | 浅口市 | － | － | 旧遙照山上原不燃物処理センター |  |  |  | 山間 | 直接搬入ごみ | 1975 | 7000 | 95000 | 2005 | 遮水なし | 処理なし | 直営 | 埋立終了 | 休止 | 無し
33 | 岡山県 | 33423 | 33-423-08-001 | 早島町 | － | － | 早島町一般廃棄物埋立処分地 | 368 | 335 | 12328 | 山間 | 粗大ごみ 不燃ごみ その他 | 1981 | 42000 | 224000 | 2013 | 原地盤利用 鉛直遮水工 | 凝集沈澱 生物処理（脱窒なし） 砂ろ過 消毒 活性炭処理 | 直営 | 埋立中 |  | 無し
33 | 岡山県 | 33606 | 33-606-08-001 | 鏡野町 | － | － | 鏡野町北部衛生クリーンセンター | 392 | 236 | 9314 | 平地 | 焼却残渣(主灰) 直接搬入ごみ 焼却残渣(飛灰) 破砕ごみ・処理残渣 不燃ごみ | 1995 | 5100 | 15600 | 2030 | 原地盤利用 底部遮水工 表面遮水工(ｷｬｯﾋﾟﾝｸﾞ) | 凝集沈澱 生物処理（脱窒なし） 砂ろ過 消毒 | 直営 | 埋立中 | 掘り起こし | 無し
33 | 岡山県 | 33666 | 33-666-08-001 | 美咲町 | － | － | 藤原一般廃棄物最終処理場 | 197 | 91 | 8606 | 山間 | 不燃ごみ | 1993 | 6000 | 15056 | 2013 | 遮水なし | 処理なし | 直営 | 埋立中 |  | 無し
33 | 岡山県 | 33666 | 33-666-08-002 | 美咲町 | － | － | 柵原クリーンセンター 一般廃棄物最終処理場 | 210 | 97 | 10640 | 山間 | 焼却残渣(主灰) 溶融飛灰 焼却残渣(飛灰) 溶融スラグ 破砕ごみ・処理残渣 不燃ごみ | 1991 | 3200 | 14544 | 2030 | 原地盤利用 その他遮水 | 生物処理（脱窒なし） 消毒 | 直営 | 埋立中 |  | 無し
33 | 岡山県 | 33850 | 33-850-08-001 | 岡山県西部衛生施設組合 | － | － | 岡山県西部衛生施設組合 見崎山埋立処分地 | 5149 | 4669 | 26157 | 山間 | 焼却残渣(主灰) 焼却残渣(飛灰) 破砕ごみ・処理残渣 不燃ごみ その他 | 1978 | 25000 | 199250 | 2017 | 原地盤利用 | 凝集沈澱 砂ろ過 消毒 活性炭処理 | 直営 | 埋立中 |  | 有り | 90
33 | 岡山県 | 33856 | 33-856-08-001 | 和気北部衛生施設組合 | － | － | 和気北部衛生施設組合クリーンセンター | 1227 | 1166 | 12050 | 山間 | 焼却残渣(主灰) 焼却残渣(飛灰) 破砕ごみ・処理残渣 その他 | 1994 | 5700 | 26000 | 2018 | 底部遮水工 | 凝集沈澱 生物処理（脱窒なし） | 直営 | 埋立中 |  | 無し
33 | 岡山県 | 33895 | 33-895-08-001 | 岡山市久米南町衛生施設組合 | － | － | 大田最終処分場 | 95 | 91 | 603 | 山間 | 破砕ごみ・処理残渣 | 1985 | 5354 | 10800 | 2011 | 遮水なし | 凝集沈澱 | 直営 | 埋立中 |  | 無し
33 | 岡山県 | 33896 | 33-896-08-001 | 岡山県中部環境施設組合 | － | － | 岡山県中部環境施設組合一般廃棄物最終処分場 | 810 | 884 | 15963 | 山間 | 焼却残渣(主灰) 焼却残渣(飛灰) | 2001 | 4500 | 24500 | 2015 | 底部遮水工 | 凝集沈澱 生物処理（脱窒あり） 活性炭処理 膜処理 キレート処理 | 直営 | 埋立中 |  | 無し
33 | 岡山県 | 33904 | 33-904-08-001 | 津山圏域西部衛生施設組合 | － | － | 津山圏域西部衛生施設組合 新最終処分場 |  |  | 1290 | 山間 | 焼却残渣(主灰) | 1999 | 1800 | 3900 | 2006 | 表面遮水工(ｷｬｯﾋﾟﾝｸﾞ) | 砂ろ過 | 直営 | 埋立中 |  | 無し
33 | 岡山県 | 33904 | 33-904-08-002 | 津山圏域西部衛生施設組合 | － | － | 津山圏域西部衛生施設組合 最終処分場 |  |  | 18249 | 山間 | 不燃ごみ | 1978 | 12500 | 75000 | 2020 | 表面遮水工(ｷｬｯﾋﾟﾝｸﾞ) | 砂ろ過 | 直営 | 埋立中 |  | 無し
33 | 岡山県 | 33911 | 33-911-08-001 | 御津・加茂川環境施設組合 | － | － | 御津・加茂川環境施設組合最終処分場 |  |  | 30844 | 山間 | 破砕ごみ・処理残渣 | 1973 | 17400 | 69000 | 2004 | 遮水なし | 処理なし | 直営 | 埋立終了 | 休止 | 無し
33 | 岡山県 | 33946 | 33-946-08-001 | 高梁地域事務組合 | － | － | 高梁地域事務組合一般廃棄物最終処分場 | 2088 | 1635 | 29672 | 山間 | 焼却残渣(主灰) 焼却残渣(飛灰) 不燃ごみ | 1980 | 22000 | 126000 | 2035 | 底部遮水工 表面遮水工(ｷｬｯﾋﾟﾝｸﾞ) | 凝集沈澱 生物処理（脱窒なし） 砂ろ過 消毒 活性炭処理 | 委託 | 埋立中 |  | 無し

## し尿
し尿処理施設・汚泥再生処理センター | [24 empty] | (注：「廃止」施設を除く)
都道府県コード | 都道府県名 | 地方公共団体コード | 施設コード | 地方公共団体名 | 管理者名(民間施設) | 代表者 (民間施設) | 施設名 | 年間処理量 |  |  |  | 資源化量 |  | 資源化量種別 |  | 処理方式 |  |  | 処理能力(kL/日) | 処理能力(t/日) 有機性廃棄物 | 資源化能力(t/日) | 計画バイオガス量(m3/日) | 使用開始年度 | 運転管理 | 施設の改廃等
[8 empty] | し尿 (kl/年度) | 浄化槽汚泥 (kl/年度) | 有機性廃棄物 (t/年度) | その他 (kl/年度) | 堆肥等の固形物 (t/年度) | バイオガス (m3／年度) | 生産量 | 搬出量･売却量 | 汚水処理 | 汚泥処理 | 資源化処理
33 | 岡山県 | 33201 | 33-201-09-001 | 岡山市 | － | － | 岡山市一宮浄化センター（旧施設） | 10122 | 14977 | [6 empty] | 標脱 | 脱水 |  | 100 |  |  |  | 1968 | 一部委託
33 | 岡山県 | 33201 | 33-201-09-002 | 岡山市 | － | － | 岡山市当新田浄化センター |  | 32725 | [6 empty] | 浄化槽専用 | 脱水 |  | 70 |  |  |  | 1985 | 委託
33 | 岡山県 | 33201 | 33-201-09-003 | 岡山市 | － | － | 岡山市一宮浄化センター（新施設） | 20541 | 30392 | [6 empty] | 標脱 | 脱水 |  | 200 |  |  |  | 1979 | 一部委託
33 | 岡山県 | 33201 | 33-201-09-004 | 岡山市 | － | － | 岡山市犬島浄化センター | 35 | [7 empty] | その他 | 脱水 |  | 1 |  |  |  | 1987 | 委託
33 | 岡山県 | 33202 | 33-202-09-001 | 倉敷市 | － | － | 白楽町し尿処理場 |  | 54062 | [6 empty] | 下水投入 一次処理 |  |  | 240 |  |  |  | 1965 | 直営
33 | 岡山県 | 33202 | 33-202-09-004 | 倉敷市 | － | － | 水島し尿処理場 | 17300 | 21417 | [6 empty] | 下水投入 一次処理 |  |  | 128 |  |  |  | 1969 | 委託
33 | 岡山県 | 33202 | 33-202-09-005 | 倉敷市 | － | － | 玉島し尿処理場 | 12409 | [7 empty] | 下水投入 一次処理 |  |  | 70 |  |  |  | 1981 | 委託
33 | 岡山県 | 33204 | 33-204-09-001 | 玉野市 | － | － | 玉野市西清掃センター | 9611 | 8851 | [6 empty] | 好一段 | 脱水 | 堆肥化 | 100 |  | 1 |  | 1994 | 直営
33 | 岡山県 | 33210 | 33-210-09-001 | 新見市 | － | － | 新見市衛生センター | 11231 | 6322 | [6 empty] | 標脱 | 脱水 |  | 50 |  |  |  | 1977 | 委託
33 | 岡山県 | 33211 | 33-211-09-001 | 備前市 | － | － | 備前市衛生センター | 6717 | 6981 | [6 empty] | 標脱 | 脱水 乾燥 焼却 |  | 43 |  |  |  | 1964 | 直営
33 | 岡山県 | 33212 | 33-212-09-001 | 瀬戸内市 | － | － | 長船衛生センター | 2306 | 5491 | [6 empty] | 標脱 | 脱水 |  | 18 |  |  |  | 1987 | 直営
33 | 岡山県 | 33214 | 33-214-09-001 | 真庭市 | － | － | し尿処理施設 旭水苑 | 17937 | 24359 |  |  | 1528 |  |  | ○ | 高負荷 | 脱水 | 堆肥化 | 100 |  | 4 |  | 1994 | 直営
33 | 岡山県 | 33216 | 33-216-09-001 | 浅口市 | － | － | 浅口市金光し尿浄化センター | 6801 | [7 empty] | 高負荷 | 脱水 乾燥 焼却 |  | 20 |  |  |  | 1988 | 委託
33 | 岡山県 | 33846 | 33-846-09-001 | 神崎衛生施設組合 | － | － | 神崎処理場 | 31308 | 28611 | [6 empty] | 高負荷 膜分離 | 脱水 |  | 180 |  |  |  | 1997 | 直営
33 | 岡山県 | 33847 | 33-847-09-001 | 備南衛生施設組合 | － | － | 備南衛生施設組合 清鶴苑 | 8565 | 22414 | [6 empty] | 標脱 | 脱水 乾燥 焼却 |  | 80 |  |  |  | 1985 | 一部委託
33 | 岡山県 | 33849 | 33-849-09-001 | 勝英衛生施設組合 | － | － | 勝英衛生施設組合 勝英し尿処理場滝川苑 | 11916 | 10445 | [6 empty] | 標脱 | 脱水 |  | 74 |  |  |  | 1986 | 直営
33 | 岡山県 | 33850 | 33-850-09-001 | 岡山県西部衛生施設組合 | － | － | 岡山県西部衛生施設組合 井笠広域クリーンセンター | 44109 | 37597 | [6 empty] | 標脱 | 脱水 乾燥 焼却 |  | 210 |  |  |  | 1988 | 一部委託
33 | 岡山県 | 33851 | 33-851-09-001 | 旭川中部衛生施設組合 | － | － | 旭川中部衛生施設組合 | 7463 | 8193 | [6 empty] | 標脱 | 脱水 乾燥 焼却 |  | 42 |  |  |  | 1992 | 直営
33 | 岡山県 | 33852 | 33-852-09-002 | 和気・赤磐し尿処理施設一部事務組合 | － | － | 和気赤磐衛生センター | 12675 | 8708 | [5 empty] | ○ | 膜分離 下水投入 | 脱水 |  | 72 |  |  |  | 2002 | 直営
33 | 岡山県 | 33898 | 33-898-09-001 | 津山圏域衛生処理組合 | － | － | 津山圏域衛生処理センター | 33606 | 32065 | [6 empty] | 高負荷 | 脱水 |  | 150 |  |  |  | 1983 | 委託
33 | 岡山県 | 33913 | 33-913-09-001 | 総社広域環境施設組合 | － | － | アクアセンター吉備路 | 1153 | 3136 |  |  | 319 |  |  | ○ | 高負荷 膜分離 | 脱水 |  | 90 | 20.4 | 20.4 |  | 2006 | 委託 | 新設
33 | 岡山県 | 33946 | 33-946-09-001 | 高梁地域事務組合 | － | － | 高梁地域事務組合クリーンセンター | 9327 | 9830 | [6 empty] | 嫌気 下水投入 一次処理 | 焼却 |  | 62 |  |  |  | 1975 | 直営

## コミプラ
コミュニティプラント | [11 empty] | (注：「廃止」施設を除く)
都道府県コード | 都道府県名 | 地方公共団体コード | 施設コード | 地方公共団体名 | 施設名 | 汚水処理量 (m3/年度) | 処理方法 | 計画最大汚水量(m3/日) | 使用開始年度 | 運転管理 | 料金徴収 | 施設の改廃等
33 | 岡山県 | 33201 | 33-201-10-001 | 岡山市 | 岡山市ひかり団地コミュニティプラント | 37388 | 長時間ばっ気 | 570 | 1994 | 一部委託 | 有り