## 焼却
焼却施設（溶融施設含む） | [41 empty] | (注：「廃止」施設を除く)
都道府県コード | 都道府県名 | 地方公共団体コード | 施設コード | 地方公共団体名 | 管理者名(民間施設) | 代表者名 (民間施設) | 施設名称 | 年間処理量 (t/年度) | 資源化量 (t/年度) |  |  | 焼却対象廃棄物 | 施設の種類 | 処理方式 | 炉型式 | 処理能力(t/日) | 炉数 | 使用開始年度 | 余熱利用の状況 | 総余熱利用量 (MＪ) | 発電能力(kW) | 発電効率(％) | 総発電量 (MWh) | 灰処理設備の 有無（焼却灰） | 灰処理設備の 有無（飛灰） | 運転管理の体制 | 施設の改廃等 | 産業廃棄物の搬入の有無 | 一般廃棄物の割合 (％) | ごみ組成分析結果 | [6 empty] | 単位容積重量(kg/m3) | 水分 (％) | 可燃分 (％) | 灰分 (％) | 低発熱量(計算値) kcal/kg | 低発熱量(実測値) kcal/kg
[10 empty] | 生産量 | 搬出量 | [18 empty] | 合計 (％) | 紙・布類類 | ビニール、合成樹脂、ゴム、皮革類 | 木、竹、わら類 | ちゅう介類 | 不燃物類 | その他
34 | 広島県 | 34100 | 34-100-01-001 | 広島市 | － | － | 広島市中工場 | 135980 | 9616 |  | ○ | 可燃ごみ 直接搬入ごみ | 焼却 | ストーカ式(可動) | 全連続運転 | 600 | 3 | 2003 | 場内温水 場内蒸気 発電（場内利用） 場外温水 発電（場外利用） | 353472000 | 15200 | 17 | 47460 | 溶融処理 | 溶融処理 その他 | 委託 |  | 無し |  | 100% | 46% | 22% | 7% | 19% | 3% | 3% | 150 | 52% | 41% | 7% | 1530 | 1800
34 | 広島県 | 34100 | 34-100-01-008 | 広島市 | － | － | 広島市佐伯工場（２・３系） | 26914 |  |  |  | 可燃ごみ 直接搬入ごみ | 焼却 | 流動床式 | 全連続運転 | 90 | 2 | 1984 | 場内温水 | 2688000 |  |  |  | 無し | 薬剤処理 | 委託 |  | 無し |  | 100% | 65% | 18% | 8% | 8% | 0% | 1% | 211 | 45% | 50% | 5% | 1950 | 2140
34 | 広島県 | 34100 | 34-100-01-009 | 広島市 | － | － | 広島市安佐南工場 | 39957 |  |  |  | 可燃ごみ 直接搬入ごみ ごみ処理残渣 | 焼却 | ストーカ式(可動) | 全連続運転 | 200 | 2 | 1982 | 場内温水 場内蒸気 発電（場内利用） | 12768000 | 500 | 5 | 2908 | 薬剤処理 | 薬剤処理 | 委託 |  | 無し |  | 100% | 67% | 8% | 16% | 4% | 0% | 5% | 120 | 38% | 55% | 7% | 2260 | 2220
34 | 広島県 | 34100 | 34-100-01-010 | 広島市 | － | － | 広島市佐伯工場（１系） | 6131 |  |  |  | 可燃ごみ 直接搬入ごみ | 焼却 | 流動床式 | 全連続運転 | 45 | 1 | 1980 | 無し |  |  |  |  | 無し | 薬剤処理 | 委託 |  | 無し |  | 100% | 65% | 18% | 9% | 8% | 0% | 1% | 211 | 45% | 50% | 5% | 1950 | 2140
34 | 広島県 | 34100 | 34-100-01-011 | 広島市 | － | － | 広島市安佐北工場 | 54008 | 5139 |  | ○ | 可燃ごみ 直接搬入ごみ ごみ処理残渣 | 焼却 | ストーカ式(可動) | 全連続運転 | 200 | 2 | 1990 | 場内温水 場内蒸気 発電（場内利用） 発電（場外利用） | 33600000 | 1100 | 5 | 6217 | 薬剤処理 | 薬剤処理 | 委託 |  | 無し |  | 100% | 66% | 6% | 14% | 8% | 2% | 4% | 179 | 50% | 44% | 6% | 1680 | 1790
34 | 広島県 | 34100 | 34-100-01-012 | 広島市 | － | － | 広島市南工場 | 58557 |  |  |  | 可燃ごみ 直接搬入ごみ | 焼却 | ストーカ式(可動) | 全連続運転 | 300 | 2 | 1988 | 場内温水 場内蒸気 発電（場内利用） 場外温水 場外蒸気 発電（場外利用） | 84672000 | 1400 | 6 | 9925 | 薬剤処理 | 薬剤処理 | 委託 |  | 無し |  | 100% | 73% | 17% | 2% | 7% | 1% | 0% | 165 | 48% | 46% | 6% | 1770 | 1970
34 | 広島県 | 34202 | 34-202-01-001 | 呉市 | － | － | クリーンセンターくれ（第３工場） | 85021 | 513 |  | ○ | 可燃ごみ 直接搬入ごみ | 焼却 | 流動床式 | 全連続運転 | 380 | 3 | 2002 | 場内温水 発電（場内利用） 場外温水 発電（場外利用） | 173376000 | 7000 | 15 | 33540 | 溶融処理 | セメント固化 薬剤処理 | 委託 |  | 無し |  | 100% | 44% | 26% | 14% | 15% | 0% | 1% | 183 | 54% | 4% | 42% | 1543 | 1658
34 | 広島県 | 34202 | 34-202-01-002 | 呉市 | － | － | 呉市焼却工場（第１工場） |  |  |  |  | 可燃ごみ | 焼却 | ストーカ式(可動) | 全連続運転 | 300 | 2 | 1980 | 場内温水 場内蒸気 発電（場内利用） |  | 1400 | 4 |  | 無し | セメント固化 | 直営 | 休止 | 無し
34 | 広島県 | 34202 | 34-202-01-003 | 呉市 | － | － | 日附環境美化センター | 5356 |  |  |  | 可燃ごみ 直接搬入ごみ | 焼却 | ストーカ式(可動) | バッチ運転 | 31 | 2 | 1995 | 場内温水 | 940800 |  |  |  | 無し | 薬剤処理 | 直営 |  | 無し |  | 100% | 38% | 20% | 9% | 30% | 2% | 1% | 185 | 50% | 6% | 44% | 1675 | 1669
34 | 広島県 | 34202 | 34-202-01-004 | 呉市 | － | － | 芸予環境衛生センター（ごみ処理施設） | 1291 |  |  |  | 可燃ごみ 直接搬入ごみ 粗大ごみ 不燃ごみ 資源ごみ | 焼却 | ストーカ式(可動) | バッチ運転 | 7 | 1 | 1997 | 無し |  |  |  |  | 薬剤処理 | 薬剤処理 | 直営 |  | 無し |  | 100% | 39% | 22% | 6% | 29% | 0% | 4% | 118 | 57% | 4% | 39% | 1424 | 1783
34 | 広島県 | 34204 | 34-204-01-001 | 三原市 | － | － | 三原市清掃工場 | 31764 |  |  |  | 可燃ごみ 直接搬入ごみ 粗大ごみ | 焼却 | ストーカ式(可動) | 准連続運転 | 120 | 2 | 1999 | 場内温水 | 79027200 |  |  |  | その他 | セメント固化 薬剤処理 | 一部委託 |  | 無し |  | 100% | 48% | 20% | 6% | 15% | 4% | 7% | 193 | 40% | 53% | 7% | 2123 | 2393
34 | 広島県 | 34204 | 34-204-01-002 | 三原市 | － | － | 三原市本郷清掃工場 | 3432 |  |  |  | 可燃ごみ 直接搬入ごみ 粗大ごみ | 焼却 | 固定床式 | バッチ運転 | 26 | 2 | 1993 | 無し |  |  |  |  | 無し | 薬剤処理 | 委託 |  | 無し |  | 100% | 67% | 17% | 5% | 10% | 1% | 0% | 21 | 47% | 46% | 7% | 1795 | 1915
34 | 広島県 | 34205 | 34-205-01-001 | 尾道市 | － | － | 尾道市クリーンセンター | 36169 |  |  |  | 可燃ごみ | 焼却 | ストーカ式(可動) | 准連続運転 | 120 | 2 | 1994 | 場内温水 場外温水 |  |  |  |  | 薬剤処理 | 薬剤処理 | 委託 |  | 無し |  | 100% | 45% | 5% | 2% | 25% | 5% | 18% | 250 | 66% | 28% | 6% | 3660 | 2840
34 | 広島県 | 34205 | 34-205-01-002 | 尾道市 | － | － | 尾道市因瀬クリーンセンター | 10888 |  |  |  | 可燃ごみ 直接搬入ごみ し尿処理残渣 | 焼却 | ストーカ式(可動) | 准連続運転 | 50 | 2 | 1990 | 場内温水 場外温水 | 761600 |  |  |  | 薬剤処理 | 薬剤処理 | 直営 |  | 無し |  | 100% | 51% | 18% | 8% | 13% | 2% | 8% | 226 | 49% | 45% | 6% | 1722
34 | 広島県 | 34207 | 34-207-01-001 | 福山市 | － | － | 福山市新西部清掃工場 | 32130 |  |  |  | 可燃ごみ 直接搬入ごみ | 焼却 | ストーカ式(可動) | 全連続運転 | 150 | 2 | 1980 | 無し |  |  |  |  | 無し | 薬剤処理 | 一部委託 |  | 無し |  | 100% | 51% | 12% | 6% | 11% | 4% | 16% | 283 | 48% | 10% | 42% | 1617 | 1341
34 | 広島県 | 34207 | 34-207-01-002 | 福山市 | － | － | 福山市西部清掃工場 |  |  |  |  | 可燃ごみ | 焼却 | ストーカ式(可動) | バッチ運転 | 100 | 4 | 1972 | 無し |  |  |  |  | 無し | 無し | 直営 | 休止 | 無し
34 | 広島県 | 34207 | 34-207-01-003 | 福山市 | － | － | 福山市箕沖清掃工場 |  |  |  |  | 可燃ごみ 直接搬入ごみ 粗大ごみ | 焼却 | ストーカ式(可動) | 全連続運転 | 300 | 2 | 1985 | 場内蒸気 |  |  |  |  | 無し | 薬剤処理 | 一部委託 | 休止 | 無し
34 | 広島県 | 34207 | 34-207-01-004 | 福山市 | － | － | 福山市新市クリーンセンター | 5319 |  |  |  | 可燃ごみ 直接搬入ごみ 粗大ごみ | 焼却 | ストーカ式(可動) | バッチ運転 | 30 | 2 | 1994 | 無し |  |  |  |  | 無し | 薬剤処理 | 一部委託 |  | 無し |  | 100% | 70% | 11% | 6% | 12% | 0% | 1% | 204 | 50% | 5% | 45% | 1728 | 1818
34 | 広島県 | 34207 | 34-207-01-005 | 福山市 | － | － | 福山市沼隈清掃工場 |  |  |  |  | 可燃ごみ | 焼却 | ストーカ式(可動) | バッチ運転 | 15 | 1 | 1982 | その他 |  |  |  |  | 無し | セメント固化 | 委託 | 休止 | 無し
34 | 広島県 | 34207 | 34-207-01-006 | 福山市 | － | － | 福山市深品クリーンセンター | 18180 |  |  |  | 可燃ごみ 直接搬入ごみ 粗大ごみ | 焼却 | ストーカ式(可動) | 准連続運転 | 80 | 2 | 1994 | 場内温水 | 1500262 |  |  |  | 薬剤処理 | 薬剤処理 | 一部委託 |  | 無し |  | 100% | 59% | 14% | 7% | 6% | 2% | 12% | 216 | 42% | 48% | 10% | 1927 | 1512
34 | 広島県 | 34209 | 34-209-01-001 | 三次市 | － | － | 三次環境クリーンセンター | 13898 |  |  |  | 可燃ごみ ごみ処理残渣 | 焼却 | ストーカ式(可動) | 准連続運転 | 60 | 2 | 1996 | 場内温水 | 1881600 |  |  |  | 無し | 薬剤処理 | 委託 |  | 無し |  | 100% | 61% | 13% | 8% | 8% | 1% | 8% | 243 | 48% | 46% | 17% | 1793 | 1673
34 | 広島県 | 34210 | 34-210-01-001 | 庄原市 | － | － | 庄原市備北クリーンセンター | 6447 |  |  |  | 可燃ごみ 直接搬入ごみ ごみ処理残渣 | 焼却 | ストーカ式(可動) | バッチ運転 | 40 | 2 | 2001 | 無し |  |  |  |  | 無し | 薬剤処理 | 直営 |  | 無し |  | 100% | 74% | 17% | 4% | 5% | 0% | 0% | 170 | 41% | 54% | 5% | 2180 | 2395
34 | 広島県 | 34212 | 34-212-01-001 | 東広島市 | － | － | 賀茂環境衛生センター（１号炉・２号炉） | 12502 |  |  |  | 可燃ごみ 直接搬入ごみ 粗大ごみ し尿処理残渣 | 焼却 | ストーカ式(可動) | 全連続運転 | 150 | 2 | 1985 | 無し |  |  |  |  | 無し | 薬剤処理 | 委託 |  | 無し |  | 100% | 74% | 14% | 4% | 6% | 1% | 1% | 175 | 41% | 52% | 7% | 9055 | 8760
34 | 広島県 | 34212 | 34-212-01-002 | 東広島市 | － | － | 賀茂環境衛生センター（３号炉） | 39583 |  |  |  | 可燃ごみ 直接搬入ごみ 粗大ごみ ごみ処理残渣 し尿処理残渣 | 焼却 | ストーカ式(可動) | 全連続運転 | 150 | 1 | 2001 | 場内温水 |  |  |  |  | 無し | 薬剤処理 | 委託 |  | 無し |  | 100% | 67% | 15% | 6% | 10% | 1% | 1% | 175 | 49% | 45% | 6% | 7538 | 7280
34 | 広島県 | 34213 | 34-213-01-001 | 廿日市市 | － | － | 廿日市市大野清掃センター | 9536 |  |  |  | 可燃ごみ 直接搬入ごみ | 焼却 | 流動床式 | 准連続運転 | 40 | 2 | 1997 | 場内温水 場内蒸気 |  |  |  |  | セメント固化 | セメント固化 | 委託 |  | 無し |  | 100% | 59% | 22% | 9% | 8% | 1% | 1% | 134 | 49% | 46% | 5% | 1797 | 2345
34 | 広島県 | 34213 | 34-213-01-002 | 廿日市市 | － | － | 廿日市市佐伯クリーンセンター | 2453 |  |  |  | 可燃ごみ 直接搬入ごみ | 焼却 | ストーカ式(可動) | バッチ運転 | 15 | 2 | 1999 | 場内温水 場内蒸気 |  |  |  |  | 無し | 薬剤処理 | 委託 |  | 無し |  | 100% | 59% | 22% | 3% | 15% | 0% | 1% | 185 | 53% | 41% | 6% | 1517 | 1880
34 | 広島県 | 34302 | 34-302-01-001 | 府中町 | － | － | 府中町清掃事務所 |  |  |  |  | 可燃ごみ 直接搬入ごみ ごみ処理残渣 | 焼却 | 流動床式 | 准連続運転 | 50 | 2 | 1985 | 無し |  |  |  |  | 薬剤処理 | 薬剤処理 | 直営 | 休止 | 無し
34 | 広島県 | 34304 | 34-304-01-001 | 海田町 | － | － | 海田町環境センター |  |  |  |  | 可燃ごみ 直接搬入ごみ 粗大ごみ その他 | 焼却 | ストーカ式(可動) | バッチ運転 | 40 | 2 | 1987 | 場内温水 |  |  |  |  | 薬剤処理 | セメント固化 | 直営 | 休止 | 無し
34 | 広島県 | 34545 | 34-545-01-001 | 神石高原町 | － | － | 三和町ごみ処理場 |  |  |  |  | 可燃ごみ | 焼却 | その他 | バッチ運転 | 5 | 1 | 1974 | 無し |  |  |  |  | 無し | 無し | 直営 | 休止 | 無し
34 | 広島県 | 34545 | 34-545-01-002 | 神石高原町 | － | － | 三和町ごみ処理場 |  |  |  |  | 可燃ごみ | 焼却 | その他 | バッチ運転 | 3 | 1 | 1996 | 無し |  |  |  |  | 無し | 無し | 直営 | 休止 | 無し
34 | 広島県 | 34545 | 34-545-01-003 | 神石高原町 | － | － | 油木環境事業センター |  |  |  |  | 可燃ごみ | 焼却 | その他 | バッチ運転 | 5 | 1 | 1981 | 無し |  |  |  |  | 無し | 無し | 直営 | 休止 | 無し
34 | 広島県 | 34545 | 34-545-01-004 | 神石高原町 | － | － | 神石ごみ処理施設 |  |  |  |  | 可燃ごみ | 焼却 | その他 | バッチ運転 | 4 | 1 | 1989 | 無し |  |  |  |  | 無し | 無し | 直営 | 休止 | 無し
34 | 広島県 | 34839 | 34-839-01-002 | 安芸地区衛生施設管理組合 | － | － | 安芸クリーンセンター | 33717 | 2061 |  | ○ | 可燃ごみ 直接搬入ごみ 粗大ごみ し尿処理残渣 | ガス化溶融・改質 | 流動床式 | 全連続運転 | 130 | 2 | 2002 | 場内温水 場内蒸気 発電（場内利用） | 49002240 | 1300 | 11 | 5578 | 溶融処理 | 溶融処理 その他 | 委託 |  | 無し |  | 100% | 36% | 24% | 13% | 21% | 4% | 2% | 187 | 44% | 51% | 5% | 2038 | 2172
34 | 広島県 | 34842 | 34-842-01-001 | 山県郡西部衛生組合 | － | － | ポックルくろだおクリーンセンター | 3456 |  |  |  | 可燃ごみ 直接搬入ごみ ごみ処理残渣 し尿処理残渣 | 焼却 | ストーカ式(可動) | バッチ運転 | 26 | 2 | 1996 | 無し |  |  |  |  | 無し | 薬剤処理 | 直営 |  | 無し |  | 100% | 74% | 17% | 3% | 5% | 0% | 1% | 224 | 44% | 6% | 50% | 1985 | 2055
34 | 広島県 | 34871 | 34-871-01-001 | 竹原広域行政組合 | － | － | 竹原安芸津環境センター | 10076 |  |  |  | 可燃ごみ 直接搬入ごみ 粗大ごみ | 焼却 | 流動床式 | 准連続運転 | 70 | 2 | 1991 | 場内温水 | 2293200 |  |  |  | 無し | セメント固化 | 一部委託 |  | 無し |  | 100% | 61% | 11% | 5% | 11% | 1% | 1% | 315 | 57% | 38% | 5% | 1383 | 1416
34 | 広島県 | 34871 | 34-871-01-002 | 竹原広域行政組合 | － | － | 大崎上島環境センター | 2851 |  |  |  | 可燃ごみ 直接搬入ごみ ごみ処理残渣 | 焼却 | ストーカ式(可動) | バッチ運転 | 15 | 2 | 1991 | 場内温水 |  |  |  |  | 無し | 薬剤処理 | 直営 |  | 無し |  | 100% | 54% | 21% | 2% | 12% | 3% | 7% | 325 | 60% | 36% | 4% | 1183 | 1438
34 | 広島県 | 34908 | 34-908-01-001 | 芸北広域環境施設組合 | － | － | 芸北広域きれいセンター 可燃ごみ処理施設 | 10823 | 1534 |  | ○ | 可燃ごみ 直接搬入ごみ ごみ処理残渣 | 焼却 | ストーカ式(可動) | 准連続運転 | 44 | 2 | 1995 | 場外温水 | 2069760 |  |  |  | 無し | セメント固化 薬剤処理 | 直営 |  | 有り | 90 | 100% | 67% | 24% | 5% | 4% | 0% | 0% | 192 | 46% | 5% | 49% | 1955 | 2380

## 粗大
粗大ごみ処理施設 | [18 empty] | (注：「廃止」施設を除く)
都道府県コード | 都道府県名 | 地方公共団体コード | 施設コード | 地方公共団体名 | 管理者名(民間施設) | 代表者 (民間施設) | 施設名 | 年間処理量(t/年度) | 資源回収量(t/年度) |  |  | 処理対象廃棄物 | 処理方式 | 処理能力(t/日) | 使用開始年度 | 運転管理 | 施設の改廃等 | 産業廃棄物の搬入の有無 | 一般廃棄物の割合 (％)
[10 empty] | 回収量 | 搬出量
34 | 広島県 | 34100 | 34-100-03-001 | 広島市 | － | － | 広島市安佐南工場大型ごみ破砕処理施設 | 11319 | 1973 | ○ |  | 粗大ごみ | 併用 | 100 | 1992 | 委託 |  | 無し
34 | 広島県 | 34202 | 34-202-03-001 | 呉市 | － | － | 呉市破砕処理場 |  |  |  |  | 粗大ごみ 直接搬入ごみ 不燃ごみ | 併用 | 50 | 1978 | 委託 | 休止 | 無し
34 | 広島県 | 34202 | 34-202-03-002 | 呉市 | － | － | クリーンセンターくれ（ごみ破砕選別施設） | 10794 | 1706 | ○ |  | 粗大ごみ 直接搬入ごみ 不燃ごみ | 併用 | 55 | 2002 | 委託 |  | 無し
34 | 広島県 | 34205 | 34-205-03-001 | 尾道市 | － | － | 尾道市クリーンセンター | 3994 | 924 | ○ |  | 粗大ごみ 直接搬入ごみ 不燃ごみ | 併用 | 35 | 1994 | 委託 |  | 無し
34 | 広島県 | 34205 | 34-205-03-002 | 尾道市 | － | － | 尾道市因島リサイクルセンター | 403 |  |  |  | 粗大ごみ 直接搬入ごみ 資源ごみ | 併用 | 14 | 1996 | 一部委託 |  | 無し
34 | 広島県 | 34207 | 34-207-03-001 | 福山市 | － | － | 福山市箕沖清掃工場可燃性粗大ごみ破砕機 |  |  |  |  | 粗大ごみ 直接搬入ごみ | 破砕 | 50 | 1985 | 直営 | 休止 | 無し
34 | 広島県 | 34209 | 34-209-03-001 | 三次市 | － | － | 三次環境クリーンセンター | 2987 | 834 |  | ○ | 粗大ごみ 直接搬入ごみ 不燃ごみ 資源ごみ | 併用 | 22 | 1996 | 委託 |  | 無し
34 | 広島県 | 34212 | 34-212-03-001 | 東広島市 | － | － | 賀茂環境センター | 6177 | 2510 |  | ○ | 粗大ごみ 直接搬入ごみ 不燃ごみ 資源ごみ その他 | 併用 | 40 | 1990 | 委託 |  | 無し
34 | 広島県 | 34213 | 34-213-03-002 | 廿日市市 | － | － | 廿日市市粗大ごみ処理施設 | 374 | 365 | ○ |  | 粗大ごみ 直接搬入ごみ | 破砕 | 35 | 1990 | 委託 |  | 無し
34 | 広島県 | 34213 | 34-213-03-003 | 廿日市市 | － | － | 廿日市市大野清掃センター | 1010 | 485 | ○ |  | 粗大ごみ 直接搬入ごみ 不燃ごみ | 併用 | 13 | 1997 | 委託 |  | 無し
34 | 広島県 | 34213 | 34-213-03-004 | 廿日市市 | － | － | 廿日市市宮島粗大ごみ処理施設 | 42 |  |  |  | 粗大ごみ 直接搬入ごみ | 破砕 | 4 | 1999 | 一部委託 |  | 無し
34 | 広島県 | 34213 | 34-213-03-005 | 廿日市市 | － | － | 廿日市市可燃性粗大ごみ処理施設 |  |  |  |  | 粗大ごみ 直接搬入ごみ 可燃ごみ | 破砕 | 25 | 1994 | 委託 | 休止 | 無し
34 | 広島県 | 34215 | 34-215-03-001 | 江田島市 | － | － | 江田島市環境センター（粗大） | 1001 | 280 |  | ○ | 粗大ごみ 直接搬入ごみ | 破砕 | 8 | 1998 | 委託 |  | 無し
34 | 広島県 | 34302 | 34-302-03-001 | 府中町 | － | － | 府中町清掃事務所 | 443 | 169 |  | ○ | 粗大ごみ 直接搬入ごみ | 破砕 | 5 | 1985 | 委託 |  | 無し
34 | 広島県 | 34839 | 34-839-03-001 | 安芸地区衛生施設管理組合 | － | － | 安芸クリーンセンター | 1687 |  |  |  | 粗大ごみ 直接搬入ごみ | 破砕 | 6 | 2002 | 委託 |  | 無し
34 | 広島県 | 34876 | 34-876-03-001 | 三原広域市町村圏事務組合 | － | － | 不燃物処理工場 | 1269 | 1269 |  | ○ | 粗大ごみ 直接搬入ごみ 不燃ごみ 資源ごみ | 圧縮 | 50 | 1974 | 委託 |  | 無し
34 | 広島県 | 34908 | 34-908-03-001 | 芸北広域環境施設組合 | － | － | 芸北広域きれいセンター 粗大ごみ処理施設 | 1707 | 860 |  | ○ | 粗大ごみ 直接搬入ごみ 不燃ごみ | 併用 | 14 | 1996 | 直営 |  | 有り | 94

## 資源化
資源化等を行う施設 | [19 empty] | (注：「廃止」施設を除く)
都道府県コード | 都道府県名 | 地方公共団体コード | 施設コード | 地方公共団体 | 管理者名(民間施設) | 代表者 (民間施設) | 施設名 | 年間処理量 (t/年度) | 資源回収量 |  |  |  | 処理対象廃棄物 | 処理内容 | 処理能力(t/日) | 使用開始年度 | 運転管理 | 施設の改廃等 | 産業廃棄物の搬入の有無 | 一般廃棄物の割合 (％)
[9 empty] | (t/年度) | (Nm3/年度) | 回収量 | 搬出量
34 | 広島県 | 34100 | 34-100-04-001 | 広島市 | － | － | 広島市西部リサイクルプラザ | 25306 | 19168 |  |  | ○ | 紙類 金属類 ガラス類 布類 | 選別 圧縮・梱包 | 90 | 1997 | 委託 |  | 無し
34 | 広島県 | 34100 | 34-100-04-005 | 広島市 | － | － | 広島市北部資源選別センター | 13869 | 10489 |  |  | ○ | 紙類 金属類 ガラス類 布類 | 選別 圧縮・梱包 | 50 | 1990 | 委託 |  | 無し
34 | 広島県 | 34100 | 34-100-04-006 | 広島市 | － | － | 広島市植木せん定枝リサイクルセンター | 1579 | 1574 |  | ○ |  | その他 | ごみ堆肥化 | 25 | 1999 | 委託 |  | 無し
34 | 広島県 | 34202 | 34-202-04-001 | 呉市 | － | － | 呉市資源化施設 | 9019 | 8887 |  |  | ○ | 紙類 金属類 ガラス類 ペットボトル その他資源ごみ | 選別 圧縮・梱包 | 4 | 1998 | 委託 |  | 無し
34 | 広島県 | 34202 | 34-202-04-002 | 呉市 | － | － | 日附環境美化センター | 757 | 757 |  |  | ○ | 紙類 金属類 ガラス類 ペットボトル | 選別 圧縮・梱包 | 0.3 | 1972 | 直営 |  | 無し
34 | 広島県 | 34202 | 34-202-04-003 | 呉市 | － | － | 蒲刈清掃センター | 19 | 19 |  |  | ○ | 金属類 | 選別 | 0.1 | 1977 | 委託 |  | 無し
34 | 広島県 | 34202 | 34-202-04-004 | 呉市 | － | － | 芸予環境衛生センター | 85 | 85 |  |  | ○ | 金属類 ガラス類 | 選別 圧縮・梱包 | 0.2 | 2002 | 直営 |  | 無し
34 | 広島県 | 34202 | 34-202-04-005 | 呉市 | － | － | 安浦清掃センター | 382 | 382 |  |  | ○ | 紙類 | 選別 | 1 | 1983 | 直営 |  | 無し
34 | 広島県 | 34202 | 34-202-04-006 | 呉市 | － | － | 呉東部中継センター | 6063 |  |  |  |  | プラスチック 可燃ごみ 直接搬入ごみ 家庭系生ごみ 事業系生ごみ | 圧縮・梱包 | 30 | 2003 | 直営 |  | 無し
34 | 広島県 | 34205 | 34-205-04-001 | 尾道市 | － | － | 尾道市ストックヤードＰＥＴ減容施設 | 200 | 186 |  | ○ |  | ペットボトル | 選別 圧縮・梱包 | 7 | 1999 | 直営 |  | 無し
34 | 広島県 | 34205 | 34-205-04-002 | 尾道市 | － | － | 尾道市因島リサイクルセンター | 607 | 607 |  | ○ |  | 金属類 ガラス類 直接搬入ごみ | 選別 圧縮・梱包 | 4 | 1996 | 一部委託 |  | 無し
34 | 広島県 | 34207 | 34-207-04-001 | 福山市 | － | － | 福山市リサイクル工場 | 24230 | 4960 |  | ○ |  | ペットボトル プラスチック 不燃ごみ 粗大ごみ 直接搬入ごみ | 選別 圧縮・梱包 | 170 | 2000 | 一部委託 |  | 無し
34 | 広島県 | 34207 | 34-207-04-002 | 福山市 | － | － | 福山市内海リサイクルセンター | 341 | 212 |  | ○ |  | 紙類 金属類 ガラス類 ペットボトル プラスチック 不燃ごみ 粗大ごみ 直接搬入ごみ | 選別 圧縮・梱包 | 1.6 | 1996 | 委託 |  | 無し
34 | 広島県 | 34209 | 34-209-04-001 | 三次市 | － | － | 三次環境クリーンセンター | 837 | 768 |  |  | ○ | プラスチック | 圧縮・梱包 | 7 | 2000 | 委託 |  | 無し
34 | 広島県 | 34210 | 34-210-04-001 | 庄原市 | － | － | 庄原市リサイクルプラザ | 2130 | 1543 |  |  | ○ | 紙類 金属類 ガラス類 ペットボトル プラスチック その他資源ごみ 不燃ごみ 粗大ごみ 直接搬入ごみ | 選別 圧縮・梱包 その他 | 15 | 2005 | 委託 |  | 無し
34 | 広島県 | 34211 | 34-211-04-001 | 大竹市 | － | － | 大竹市不燃物処理資源化施設 | 2063 | 1891 |  |  | ○ | ペットボトル 不燃ごみ 粗大ごみ 直接搬入ごみ | 選別 圧縮・梱包 | 11 | 1989 | 直営 |  | 無し
34 | 広島県 | 34212 | 34-212-04-001 | 東広島市 | － | － | 賀茂環境センター | 2239 | 1854 |  |  | ○ | ペットボトル プラスチック | 選別 圧縮・梱包 | 22 | 2006 | 委託 | 新設 | 無し
34 | 広島県 | 34213 | 34-213-04-001 | 廿日市市 | － | － | はつかいちリサイクルプラザ | 2144 | 2125 |  |  | ○ | 紙類 金属類 ガラス類 ペットボトル プラスチック 布類 その他資源ごみ 直接搬入ごみ | 選別 圧縮・梱包 | 24 | 2001 | 委託 |  | 無し
34 | 広島県 | 34213 | 34-213-04-002 | 廿日市市 | － | － | 廿日市市佐伯不燃物処理作業場 | 555 | 409 |  |  | ○ | 直接搬入ごみ | 選別 圧縮・梱包 | 3 | 1985 | 委託 |  | 無し
34 | 広島県 | 34213 | 34-213-04-003 | 廿日市市 | － | － | 廿日市市宮島不燃物処理施設 | 60 | 60 |  |  | ○ | ガラス類 不燃ごみ 直接搬入ごみ | 選別 圧縮・梱包 | 25 | 1980 | 一部委託 |  | 無し
34 | 広島県 | 34215 | 34-215-04-001 | 江田島市 | － | － | 江田島市環境センター（ビン・缶） | 528 | 333 |  |  | ○ | 金属類 ガラス類 | 選別 圧縮・梱包 | 7 | 1998 | 委託 |  | 無し
34 | 広島県 | 34215 | 34-215-04-002 | 江田島市 | － | － | 江田島市環境センター（ペットボトル） | 69 | 66 |  |  | ○ | ペットボトル | 圧縮・梱包 | 0.35 | 2002 | 委託 |  | 無し
34 | 広島県 | 34215 | 34-215-04-003 | 江田島市 | － | － | 江田島市リレーセンター（可燃ごみ） | 8127 |  |  |  | ○ | 可燃ごみ 直接搬入ごみ | 圧縮・梱包 | 45 | 2002 | 直営 |  | 無し
34 | 広島県 | 34302 | 34-302-04-001 | 府中町 | － | － | 府中町清掃事務所 | 1940 | 1507 |  |  | ○ | 紙類 金属類 ガラス類 布類 直接搬入ごみ | 選別 圧縮・梱包 | 15 | 1981 | 直営 |  | 無し
34 | 広島県 | 34302 | 34-302-04-002 | 府中町 | － | － | 府中町リサイクルセンター | 110 | 103 |  |  | ○ | ペットボトル プラスチック 直接搬入ごみ | 選別 圧縮・梱包 | 0.8 | 1999 | 委託 |  | 無し
34 | 広島県 | 34304 | 34-304-04-001 | 海田町 | － | － | 海田町環境センター | 2021 | 1591 |  | ○ |  | 金属類 ペットボトル | 選別 圧縮・梱包 | 10 | 1988 | 直営 |  | 無し
34 | 広島県 | 34307 | 34-307-04-002 | 熊野町 | － | － | 熊野町エコステーション | 38 | 38 |  |  | ○ | 金属類 ペットボトル | その他 | 2 | 2001 | 直営 |  | 無し
34 | 広島県 | 34309 | 34-309-04-001 | 坂町 | － | － | リサイクルセンター坂 | 75 | 75 |  | ○ |  | 金属類 ペットボトル | 圧縮・梱包 | 4 | 2004 | 直営 |  | 無し
34 | 広島県 | 34842 | 34-842-04-001 | 山県郡西部衛生組合 | － | － | ポックルくろだおクリーンセンター | 828 | 827 |  | ○ |  | 金属類 ガラス類 プラスチック 粗大ごみ 直接搬入ごみ その他 | 選別 圧縮・梱包 | 9 | 1996 | 直営 |  | 無し
34 | 広島県 | 34871 | 34-871-04-001 | 竹原広域行政組合 | － | － | 大崎上島環境センター | 691 | 691 |  |  | ○ | 金属類 ペットボトル 不燃ごみ | 選別 | 4 | 1991 | 直営 |  | 無し
34 | 広島県 | 34876 | 34-876-04-001 | 三原広域市町村圏事務組合 | － | － | 再資源選別処理場 | 3378 | 3378 |  |  | ○ | 金属類 ガラス類 ペットボトル プラスチック その他資源ごみ 不燃ごみ 粗大ごみ 直接搬入ごみ | 選別 | 30 | 1993 | 委託 |  | 無し
34 | 広島県 | 34876 | 34-876-04-002 | 三原広域市町村圏事務組合 | － | － | 廃棄物再生利用施設(プラスチック圧縮梱包施設） | 782 | 782 |  |  | ○ | プラスチック | 選別 圧縮・梱包 | 11 | 2006 | 委託 | 新設 | 無し

## 燃料化
ごみ燃料化施設 | [19 empty] | (注：「廃止」施設を除く)
都道府県コード | 都道府県名 | 地方公共団体コード | 施設コード | 地方公共団体名 | 管理者名(民間施設) | 代表者 (民間施設) | 施設名 | 年間処理量(t/年度) | 固形化燃料保管量(t) | 燃料化量(t/年度) |  |  | 処理対象廃棄物 | 処理能力(t/日) | 使用開始年度 | 燃料供給先の利用状況 | 運転管理 | 施設の改廃等 | 産業廃棄物の搬入の有無 | 一般廃棄物の割合 (％)
[11 empty] | 生産量 | 搬出量
34 | 広島県 | 34207 | 34-207-05-001 | 福山市 | － | － | 福山市ごみ固形燃料工場 | 92506 | 201 | 50367 | ○ |  | 可燃ごみ 直接搬入ごみ ごみ処理残渣 | 300 | 2004 | 発電用 | 一部委託 |  | 無し
34 | 広島県 | 34208 | 34-208-05-001 | 府中市 | － | － | 府中市クリーンセンター | 9188 |  | 3922 | ○ |  | 可燃ごみ 粗大ごみ | 60 | 2002 | 発電用 | 委託 |  | 無し
34 | 広島県 | 34210 | 34-210-05-001 | 庄原市 | － | － | 庄原市東城クリーンセンターごみ固形燃料化施設 | 1825 | 37 | 846 |  | ○ | 可燃ごみ 直接搬入ごみ | 19 | 2002 | 発電用 | 直営 |  | 無し
34 | 広島県 | 34211 | 34-211-05-001 | 大竹市 | － | － | 大竹市ごみ固形化燃料施設 | 8041 |  | 4325 | ○ |  | 可燃ごみ 直接搬入ごみ | 42 | 2003 | 発電用 | 委託 |  | 無し
34 | 広島県 | 34213 | 34-213-05-001 | 廿日市市 | － | － | エコセンターはつかいち | 22812 |  | 13281 | ○ |  | 可燃ごみ 直接搬入ごみ ごみ処理残渣 | 102 | 2004 | 発電用 | 委託 |  | 無し
34 | 広島県 | 34545 | 34-545-05-001 | 神石高原町 | － | － | クリーンセンターじんせき | 1070 |  | 506 | ○ |  | 可燃ごみ 直接搬入ごみ | 11 | 2002 | 発電用 | 委託 |  | 無し
34 | 広島県 | 34845 | 34-845-05-001 | 甲世衛生組合 | － | － | エコワイズセンター | 3591 | 40 | 1924 |  | ○ | 可燃ごみ | 16 | 1998 | 発電用 | 直営 |  | 無し

## その他
その他の施設[ごみの中間処理施設] | [15 empty] | (注：「廃止」施設を除く)
都道府県コード | 都道府県名 | 地方公共団体コード | 施設コード | 地方公共団体名 | 管理者名(民間施設) | 代表者 (民間施設) | 施設名 | 年間処理量(t/年度) | 処理対象廃棄物 | 処理内容 | 処理能力(t/日) | 使用開始年度 | 運転管理 | 施設の改廃等 | 産業廃棄物の搬入の有無 | 一般廃棄物の割合(％)

## 保管
保管施設 | [14 empty] | (注：「廃止」施設を除く)
都道府県コード | 都道府県名 | 地方公共団体コード | 施設コード | 地方公共団体名 | 施設名 | 年間保管量(t/年度) | 保管対象物 | 保管分類数 | 屋内面積(m2) | 屋外面積(m2) | 使用開始年度 | 運転管理 | 施設の改廃等 | 産業廃棄物の搬入の有無 | 一般廃棄物の割合(％)
34 | 広島県 | 34100 | 34-100-07-001 | 広島市 | 広島市北部資源選別センター | 13869 | 紙類 金属類 ガラス類 布類 | 8 | 1159 | 0 | 1990 | 委託 |  | 無し
34 | 広島県 | 34100 | 34-100-07-002 | 広島市 | 広島市西部リサイクルプラザ | 25306 | 紙類 金属類 ガラス類 布類 | 8 | 1215 | 0 | 1997 | 委託 |  | 無し
34 | 広島県 | 34100 | 34-100-07-004 | 広島市 | 広島市資源ごみ選別施設 | 626 | ペットボトル | 1 | 84 | 0 | 1998 | 委託 |  | 無し
34 | 広島県 | 34202 | 34-202-07-001 | 呉市 | 呉市缶類資源化施設 | 503 | 金属類 | 2 | 400 | 0 | 2000 | 委託 |  | 無し
34 | 広島県 | 34202 | 34-202-07-002 | 呉市 | 呉市紙類ストックヤード | 6594 | 紙類 | 4 | 389 | 0 | 2000 | 委託 |  | 無し
34 | 広島県 | 34202 | 34-202-07-003 | 呉市 | 呉市ペットボトルストックヤード | 322 | ペットボトル | 1 | 200 | 0 | 2000 | 委託 |  | 無し
34 | 広島県 | 34202 | 34-202-07-004 | 呉市 | 呉市カレットストックヤード | 1468 | ガラス類 | 3 | 0 | 196 | 1998 | 委託 |  | 無し
34 | 広島県 | 34202 | 34-202-07-005 | 呉市 | 日附環境美化センター古紙ストックヤード | 295 | 紙類 | 1 | 275 | 0 | 1995 | 直営 |  | 無し
34 | 広島県 | 34202 | 34-202-07-006 | 呉市 | 芸予環境衛生センター（ストックヤード） | 110 | 紙類 金属類 ガラス類 | 7 | 140 | 2577 | 2002 | 直営 |  | 無し
34 | 広島県 | 34205 | 34-205-07-001 | 尾道市 | 尾道市ストックヤード減容施設 | 186 | ペットボトル | 1 | 299 | 1774 | 1999 | 直営 |  | 無し
34 | 広島県 | 34205 | 34-205-07-002 | 尾道市 | 尾道市因島リサイクルセンター | 626 | 金属類 ガラス類 その他資源ごみ | 12 | 233 | 262 | 1996 | 一部委託 |  | 無し
34 | 広島県 | 34205 | 34-205-07-003 | 尾道市 | 尾道市因瀬クリーンセンター | 1320 | 紙類 ペットボトル | 5 | 42 | 111 | 1990 | 直営 |  | 無し
34 | 広島県 | 34207 | 34-207-07-002 | 福山市 | 福山市クリーンセンター（リサイクル工場） | 3283 | ペットボトル プラスチック | 2 | 288 | 0 | 2000 | 一部委託 |  | 無し
34 | 広島県 | 34207 | 34-207-07-003 | 福山市 | 福山市内海最終処分場（保管施設） | 69 | プラスチック | 1 | 36 | 0 | 2001 | 委託 |  | 無し
34 | 広島県 | 34209 | 34-209-07-001 | 三次市 | 三次環境クリーンセンター | 770 | 金属類 ガラス類 ペットボトル | 6 | 198 | 0 | 1996 | 委託 |  | 無し
34 | 広島県 | 34211 | 34-211-07-001 | 大竹市 | 大竹市不燃物処理場 | 1891 | 紙類 金属類 ガラス類 ペットボトル プラスチック | 5 | 0 | 300 | 1989 | 直営 |  | 無し
34 | 広島県 | 34212 | 34-212-07-001 | 東広島市 | 賀茂環境センター | 3269 | 金属類 ガラス類 その他 | 4 | 212 | 0 | 1990 | 委託 |  | 無し
34 | 広島県 | 34213 | 34-213-07-001 | 廿日市市 | はつかいちリサイクルプラザ | 2125 | 紙類 金属類 ガラス類 ペットボトル プラスチック その他資源ごみ | 9 | 292 | 0 | 2001 | 委託 |  | 無し
34 | 広島県 | 34215 | 34-215-07-001 | 江田島市 | 江田島市環境センター（カレット） | 190 | ガラス類 | 3 | 53 | 0 | 1998 | 委託 |  | 無し
34 | 広島県 | 34215 | 34-215-07-002 | 江田島市 | 江田島市環境センター（ペットボトル） | 66 | ペットボトル | 1 | 125 | 0 | 2002 | 委託 |  | 無し
34 | 広島県 | 34215 | 34-215-07-003 | 江田島市 | 江田島市環境センター（鉄・アルミ缶） | 143 | 金属類 | 2 | 40 | 0 | 2002 | 委託 |  | 無し
34 | 広島県 | 34215 | 34-215-07-004 | 江田島市 | 江田島市リレーセンター（古紙） | 973 | 紙類 | 3 | 185 | 0 | 1985 | 直営 |  | 無し
34 | 広島県 | 34302 | 34-302-07-001 | 府中町 | 府中町清掃事務所 | 1403 | 紙類 金属類 ガラス類 その他 | 7 | 72 | 112 | 1981 | 直営 |  | 無し
34 | 広島県 | 34302 | 34-302-07-003 | 府中町 | 府中町リサイクルセンター | 110 | 紙類 ペットボトル プラスチック | 3 | 273 | 0 | 1999 | 委託 |  | 無し
34 | 広島県 | 34304 | 34-304-07-001 | 海田町 | 海田町環境センター | 2021 | 紙類 金属類 ガラス類 ペットボトル | 4 | 138 | 50 | 1988 | 直営 |  | 無し
34 | 広島県 | 34307 | 34-307-07-001 | 熊野町 | 熊野町環境センターストックヤード | 1566 | 紙類 金属類 ガラス類 ペットボトル プラスチック 布類 その他資源ごみ その他 | 8 | 574 | 0 | 2006 | 直営 | 新設 | 無し
34 | 広島県 | 34309 | 34-309-07-001 | 坂町 | リサイクルセンター坂 | 854 | 紙類 金属類 ガラス類 ペットボトル プラスチック 布類 その他 | 13 | 242 | 0 | 2004 | 直営 |  | 無し
34 | 広島県 | 34842 | 34-842-07-001 | 山県郡西部衛生組合 | ポックルくろだおクリーンセンター | 807 | 金属類 ガラス類 プラスチック その他 | 4 | 214 | 0 | 1996 | 直営 |  | 無し
34 | 広島県 | 34876 | 34-876-07-001 | 三原広域市町村圏事務組合 | 不燃物処理工場 | 2596 | 金属類 ガラス類 ペットボトル | 3 | 189 | 52 | 1974 | 委託 | 能力変更 | 無し
34 | 広島県 | 34876 | 34-876-07-002 | 三原広域市町村圏事務組合 | 廃棄物再生利用施設(プラスチック圧縮梱包施設） | 876 | プラスチック | 1 | 34 | 0 | 2006 | 委託 | 新設 | 無し
34 | 広島県 | 34908 | 34-908-07-001 | 芸北広域環境施設組合 | 芸北広域きれいセンター ストックヤード施設 | 57 | 紙類 ペットボトル プラスチック | 3 | 105 | 21 | 2002 | 直営 |  | 有り | 83

## 最終
最終処分場 | [22 empty] | (注：「廃止」施設を除く)
都道府県コード | 都道府県名 | 地方公共団体コード | 施設コード | 地方公共団体名 | 管理者名(民間施設) | 代表者 (民間施設) | 施設名 | 埋立容量 （覆土を含む） (m3/年度) | 埋立容量 （覆土を含まない） (ｔ/年度) | 残余容量 (m3) | 埋立場所 | 処理対象廃棄物 | 埋立開始年度 | 埋立地面積 (m2) | 全体容積 (m3) | 埋立終了年度 | 遮水の方式 | 浸出水の処理 | 運転管理 | 処分場の現状 | 施設の改廃等 | 産業廃棄物の搬入の有無 | 一般廃棄物の割合(％)
34 | 広島県 | 34100 | 34-100-08-001 | 広島市 | － | － | 広島市似島埋立地 | 137 | 169 | 2200 | 山間 | 直接搬入ごみ 不燃ごみ | 1993 | 1900 | 5600 | 2006 | 遮水なし | 処理なし | 委託 | 埋立終了 |  | 無し
34 | 広島県 | 34100 | 34-100-08-003 | 広島市 | － | － | 広島市玖谷埋立地 | 62000 | 43504 | 665000 | 山間 | 焼却残渣(主灰) 直接搬入ごみ 焼却残渣(飛灰) 溶融スラグ 破砕ごみ・処理残渣 不燃ごみ その他 | 1990 | 127000 | 3440000 | 2019 | 原地盤利用 底部遮水工 鉛直遮水工 | 下水道放流 | 一部委託 | 埋立中 |  | 有り | 86
34 | 広島県 | 34202 | 34-202-08-001 | 呉市 | － | － | 呉市埋立処理場 | 9739 | 17973 | 0 | 海面 | 焼却残渣(主灰) 直接搬入ごみ 焼却残渣(飛灰) 破砕ごみ・処理残渣 粗大ごみ 不燃ごみ | 1987 | 184000 | 1003010 | 2008 | 底部遮水工 | 凝集沈澱 下水道放流 | 直営 | 埋立中 |  | 有り | 62
34 | 広島県 | 34202 | 34-202-08-002 | 呉市 | － | － | 倉橋町鳥越一般廃棄物最終処分場 |  |  |  | 山間 | 焼却残渣(主灰) 焼却残渣(飛灰) | 1986 | 4250 | 25400 | 2005 | 底部遮水工 | 砂ろ過 | 直営 | 埋立終了 |  | 無し
34 | 広島県 | 34204 | 34-204-08-001 | 三原市 | － | － | 三原市一般廃棄物最終処分場 | 20629 | 5610 | 81195 | 山間 | 焼却残渣(主灰) 焼却残渣(飛灰) 破砕ごみ・処理残渣 | 1998 | 21000 | 146000 | 2015 | 底部遮水工 表面遮水工(ｷｬｯﾋﾟﾝｸﾞ) | 凝集沈澱 生物処理（脱窒なし） 砂ろ過 消毒 | 一部委託 | 埋立中 |  | 無し
34 | 広島県 | 34204 | 34-204-08-002 | 三原市 | － | － | 三原市本郷一般廃棄物最終処分場 | 246 | 434 | 1141 | 山間 | 焼却残渣(主灰) 焼却残渣(飛灰) その他 | 1989 | 1627 | 6400 | 2009 | 底部遮水工 表面遮水工(ｷｬｯﾋﾟﾝｸﾞ) | 凝集沈澱 生物処理（脱窒なし） 砂ろ過 消毒 キレート処理 | 委託 | 埋立中 |  | 無し
34 | 広島県 | 34205 | 34-205-08-001 | 尾道市 | － | － | 尾道市最終処分場（浦崎町） |  |  |  | 山間 | 焼却残渣(主灰) 直接搬入ごみ 焼却残渣(飛灰) | 1989 | 15400 | 109600 | 2005 | 底部遮水工 | 凝集沈澱 生物処理（脱窒あり） 砂ろ過 消毒 活性炭処理 | 委託 | 埋立終了 |  | 無し
34 | 広島県 | 34205 | 34-205-08-002 | 尾道市 | － | － | 尾道市最終処分場（原田町） | 5126 | 6172 | 175700 | 山間 | 焼却残渣(主灰) 焼却残渣(飛灰) | 2002 | 23000 | 194000 | 2017 | 底部遮水工 | 凝集沈澱 生物処理（脱窒あり） 砂ろ過 消毒 活性炭処理 膜処理 キレート処理 促進酸化処理 | 委託 | 埋立中 |  | 無し
34 | 広島県 | 34205 | 34-205-08-003 | 尾道市 | － | － | 尾道市因島一般廃棄物最終処分場 | 2570 | 2190 | 48007 | 山間 | 焼却残渣(主灰) 直接搬入ごみ 焼却残渣(飛灰) 破砕ごみ・処理残渣 不燃ごみ | 1996 | 10700 | 80000 | 2011 | 底部遮水工 | 凝集沈澱 砂ろ過 活性炭処理 | 一部委託 | 埋立中 |  | 無し
34 | 広島県 | 34205 | 34-205-08-004 | 尾道市 | － | － | 尾道市瀬戸田名荷埋立処分地 | 305 | 120 | 41828 | 山間 | 直接搬入ごみ 破砕ごみ・処理残渣 | 1991 | 10100 | 54000 | 2021 | 表面遮水工(ｷｬｯﾋﾟﾝｸﾞ) | 凝集沈澱 砂ろ過 活性炭処理 | 委託 | 埋立中 |  | 無し
34 | 広島県 | 34207 | 34-207-08-001 | 福山市 | － | － | 福山市新箕沖埋立地 | 0 | 0 | 260776 | 水面（海面を除く） | 焼却残渣(主灰) 焼却残渣(飛灰) 破砕ごみ・処理残渣 その他 | 1989 | 85000 | 628000 | 2035 | 原地盤利用 | 下水道放流 | 直営 | 埋立中 |  | 無し
34 | 広島県 | 34207 | 34-207-08-002 | 福山市 | － | － | 福山市箕沖埋立地 | 16074 | 25815 | 195480 | 水面（海面を除く） | 焼却残渣(主灰) 溶融飛灰 焼却残渣(飛灰) 破砕ごみ・処理残渣 その他 | 1978 | 165000 | 1495000 | 2035 | 原地盤利用 | 下水道放流 | 直営 | 埋立中 |  | 無し
34 | 広島県 | 34207 | 34-207-08-003 | 福山市 | － | － | 福山市慶応浜埋立地 | 2634 | 2634 | 13866 | 平地 | 焼却残渣(主灰) 焼却残渣(飛灰) その他 | 1981 | 41000 | 156000 | 2006 | 原地盤利用 | 凝集沈澱 生物処理（脱窒なし） 消毒 活性炭処理 | 直営 | 埋立中 |  | 無し
34 | 広島県 | 34207 | 34-207-08-004 | 福山市 | － | － | 福山市内海最終処分場 | 38 | 56 | 5437 | 山間 | 破砕ごみ・処理残渣 その他 | 1994 | 3000 | 10700 | 2011 | 底部遮水工 | 凝集沈澱 生物処理（脱窒あり） 砂ろ過 消毒 活性炭処理 | 委託 | 埋立中 |  | 無し
34 | 広島県 | 34207 | 34-207-08-005 | 福山市 | － | － | 福山市新市クリーンセンター最終処分埋立地 | 697 | 940 | 49354 | 山間 | 焼却残渣(主灰) 焼却残渣(飛灰) 不燃ごみ | 1994 | 7500 | 60000 | 2009 | 底部遮水工 | 凝集沈澱 生物処理（脱窒あり） 砂ろ過 消毒 | 一部委託 | 埋立中 |  | 無し
34 | 広島県 | 34207 | 34-207-08-006 | 福山市 | － | － | 福山市沼隈最終処分場 | 0 | 0 | 1597 | 山間 | 焼却残渣(主灰) 直接搬入ごみ 焼却残渣(飛灰) 破砕ごみ・処理残渣 不燃ごみ | 1988 | 8380 | 56723 | 2012 | 底部遮水工 | 凝集沈澱 生物処理（脱窒なし） 消毒 | 委託 | 埋立中 |  | 無し
34 | 広島県 | 34207 | 34-207-08-007 | 福山市 | － | － | 福山市深品クリーンセンター最終処分場 | 1778 | 2653 | 61213 | 山間 | 焼却残渣(主灰) 焼却残渣(飛灰) | 2000 | 8700 | 75000 | 2014 | 底部遮水工 | 凝集沈澱 生物処理（脱窒なし） 砂ろ過 消毒 | 委託 | 埋立中 |  | 無し
34 | 広島県 | 34208 | 34-208-08-001 | 府中市 | － | － | 府中市埋立センター | 4000 | 3300 | 8000 | 山間 | 焼却残渣(主灰) 直接搬入ごみ 焼却残渣(飛灰) 不燃ごみ | 1989 | 20000 | 83000 | 2007 | その他遮水 | 凝集沈澱 | 直営 | 埋立中 |  | 無し
34 | 広島県 | 34209 | 34-209-08-001 | 三次市 | － | － | 一般廃棄物下荒瀬最終処分場 | 2500 | 2411 | 103856 | 山間 | 焼却残渣(主灰) 焼却残渣(飛灰) 破砕ごみ・処理残渣 | 1993 | 57000 | 154000 | 2020 | 底部遮水工 | 凝集沈澱 生物処理（脱窒あり） 活性炭処理 | 委託 | 埋立中 |  | 無し
34 | 広島県 | 34210 | 34-210-08-001 | 庄原市 | － | － | 庄原市一般廃棄物最終処分場（グリーンハウス） | 248 | 248 | 6640 | 平地 | 破砕ごみ・処理残渣 | 2005 | 1166 | 7100 | 2019 | 覆蓋（屋根） | 生物処理（脱窒なし） 砂ろ過 消毒 活性炭処理 | 委託 | 埋立中 |  | 無し
34 | 広島県 | 34212 | 34-212-08-001 | 東広島市 | － | － | 賀茂環境センター（１工区） | 6075 | 6450 | 7110 | 山間 | 焼却残渣(主灰) 直接搬入ごみ 焼却残渣(飛灰) 破砕ごみ・処理残渣 その他 | 1990 | 22500 | 217370 | 2006 | 底部遮水工 | 凝集沈澱 生物処理（脱窒あり） 砂ろ過 消毒 活性炭処理 キレート処理 | 委託 | 埋立中 |  | 無し
34 | 広島県 | 34212 | 34-212-08-002 | 東広島市 | － | － | 賀茂環境センター（２工区） | 2980 | 4224 | 192020 | 山間 | 焼却残渣(主灰) 直接搬入ごみ 焼却残渣(飛灰) 破砕ごみ・処理残渣 その他 | 2006 | 12000 | 195000 | 2020 | 底部遮水工 覆蓋（屋根） | 凝集沈澱 生物処理（脱窒あり） 砂ろ過 消毒 活性炭処理 キレート処理 | 委託 | 埋立中 | 新設 | 無し
34 | 広島県 | 34213 | 34-213-08-001 | 廿日市市 | － | － | 廿日市市一般廃棄物最終処分場 | 1667 | 813 | 89605 | 山間 | 焼却残渣(主灰) 直接搬入ごみ 焼却残渣(飛灰) 破砕ごみ・処理残渣 不燃ごみ | 1992 | 18000 | 150000 | 2041 | 底部遮水工 | 凝集沈澱 生物処理（脱窒あり） 砂ろ過 消毒 活性炭処理 キレート処理 | 委託 | 埋立中 |  | 無し
34 | 広島県 | 34213 | 34-213-08-003 | 廿日市市 | － | － | 廿日市市佐伯一般廃棄物最終処分場 | 1162 | 958 | 3989 | 山間 | 焼却残渣(主灰) 直接搬入ごみ 焼却残渣(飛灰) 破砕ごみ・処理残渣 不燃ごみ | 1994 | 3400 | 11400 | 2013 | 底部遮水工 | 凝集沈澱 生物処理（脱窒あり） 砂ろ過 消毒 活性炭処理 | 委託 | 埋立中 |  | 無し
34 | 広島県 | 34213 | 34-213-08-004 | 廿日市市 | － | － | 廿日市市大野一般廃棄物最終処分場 | 4670 | 913 | 188216 | 山間 | 焼却残渣(主灰) 直接搬入ごみ 焼却残渣(飛灰) 不燃ごみ その他 | 1994 | 30000 | 221000 | 2013 | 底部遮水工 | 凝集沈澱 生物処理（脱窒なし） 砂ろ過 消毒 活性炭処理 膜処理 | 委託 | 埋立中 |  | 無し
34 | 広島県 | 34213 | 34-213-08-005 | 廿日市市 | － | － | 廿日市市宮島廃棄物最終埋立処分場（新設） | 44 | 22 | 30567 | 山間 | 焼却残渣(主灰) 直接搬入ごみ 焼却残渣(飛灰) 破砕ごみ・処理残渣 不燃ごみ その他 | 2000 | 6700 | 33000 | 2015 | 底部遮水工 | 下水道放流 | 直営 | 埋立中 |  | 有り | 77
34 | 広島県 | 34213 | 34-213-08-006 | 廿日市市 | － | － | 廿日市市宮島廃棄物最終埋立処分場（現有） | 0 | 0 | 0 | 山間 | 焼却残渣(主灰) 直接搬入ごみ 焼却残渣(飛灰) 破砕ごみ・処理残渣 不燃ごみ その他 | 1988 | 5400 | 29800 | 2006 | 底部遮水工 | 下水道放流 | 直営 | 埋立中 |  | 無し
34 | 広島県 | 34215 | 34-215-08-001 | 江田島市 | － | － | 江田島市環境センター（第１埋立地） | 0 | 0 | 300 | 山間 | 焼却残渣(主灰) 直接搬入ごみ 破砕ごみ・処理残渣 不燃ごみ | 1983 | 13960 | 151949 | 2009 | 底部遮水工 | 凝集沈澱 生物処理（脱窒なし） 砂ろ過 消毒 活性炭処理 | 直営 | 埋立中 |  | 無し
34 | 広島県 | 34215 | 34-215-08-002 | 江田島市 | － | － | 江田島市環境センター（第２埋立地） | 1400 | 2147 | 36493 | 山間 | 焼却残渣(主灰) 直接搬入ごみ 破砕ごみ・処理残渣 不燃ごみ | 1994 | 15700 | 93000 | 2020 | 底部遮水工 | 凝集沈澱 生物処理（脱窒なし） 砂ろ過 消毒 活性炭処理 | 直営 | 埋立中 |  | 無し
34 | 広島県 | 34545 | 34-545-08-001 | 神石高原町 | － | － | グリーンセンター陽光 | 48 | 32 | 7543 | 山間 | 不燃ごみ その他 | 2005 | 1150 | 7600 | 2019 | 底部遮水工 覆蓋（屋根） | 生物処理（脱窒あり） 砂ろ過 活性炭処理 | 直営 | 埋立中 |  | 無し
34 | 広島県 | 34845 | 34-845-08-001 | 甲世衛生組合 | － | － | 甲世衛生組合最終処分場 | 59 | 47 | 32 | 平地 | 焼却残渣(主灰) 破砕ごみ・処理残渣 不燃ごみ | 1987 | 1270 | 3302 | 2009 | 底部遮水工 | 他の施設での処理 | 直営 | 埋立中 |  | 無し
34 | 広島県 | 34871 | 34-871-08-001 | 竹原広域行政組合 | － | － | 竹原安芸津最終処分場 | 5648 | 5050 | 117661 | 山間 | 直接搬入ごみ 資源ごみ 焼却残渣(飛灰) 破砕ごみ・処理残渣 粗大ごみ 不燃ごみ | 1995 | 32000 | 150000 | 2025 | 表面遮水工(ｷｬｯﾋﾟﾝｸﾞ) | 生物処理（脱窒なし） 砂ろ過 消毒 活性炭処理 | 一部委託 | 埋立中 |  | 無し

## し尿
し尿処理施設・汚泥再生処理センター | [24 empty] | (注：「廃止」施設を除く)
都道府県コード | 都道府県名 | 地方公共団体コード | 施設コード | 地方公共団体名 | 管理者名(民間施設) | 代表者 (民間施設) | 施設名 | 年間処理量 |  |  |  | 資源化量 |  | 資源化量種別 |  | 処理方式 |  |  | 処理能力(kL/日) | 処理能力(t/日) 有機性廃棄物 | 資源化能力(t/日) | 計画バイオガス量(m3/日) | 使用開始年度 | 運転管理 | 施設の改廃等
[8 empty] | し尿 (kl/年度) | 浄化槽汚泥 (kl/年度) | 有機性廃棄物 (t/年度) | その他 (kl/年度) | 堆肥等の固形物 (t/年度) | バイオガス (m3／年度) | 生産量 | 搬出量･売却量 | 汚水処理 | 汚泥処理 | 資源化処理
34 | 広島県 | 34100 | 34-100-09-001 | 広島市 | － | － | 広島市出島処理場 浄化槽汚泥処理施設 |  | 42882 | [6 empty] | 浄化槽専用 | 脱水 焼却 |  | 300 |  |  |  | 1990 | 委託
34 | 広島県 | 34100 | 34-100-09-003 | 広島市 | － | － | 広島市出島処理場 し尿処理施設 | 37879 | [7 empty] | 標脱 | 脱水 焼却 |  | 300 |  |  |  | 1983 | 委託
34 | 広島県 | 34202 | 34-202-09-001 | 呉市 | － | － | 呉市東部処理場 | 6400 | 3557 | [6 empty] | 湿式酸化 | 焼却 |  | 120 |  |  |  | 1974 | 委託
34 | 広島県 | 34202 | 34-202-09-002 | 呉市 | － | － | 呉市東部処理場 | [8 empty] | 嫌気 |  |  | 60 |  |  |  | 1967 | 直営 | 休止
34 | 広島県 | 34202 | 34-202-09-003 | 呉市 | － | － | 長門園 | 7398 | 7119 | [6 empty] | 高負荷 膜分離 | 脱水 |  | 40 |  |  |  | 1991 | 直営
34 | 広島県 | 34202 | 34-202-09-004 | 呉市 | － | － | 芸予環境衛生センターし尿処理施設 | 1957 | 856 | [6 empty] | 高負荷 膜分離 | 焼却 |  | 10 |  |  |  | 1995 | 直営
34 | 広島県 | 34202 | 34-202-09-005 | 呉市 | － | － | 安浦処理場 | 4415 | 3047 | [6 empty] | 好ニ段 | 脱水 焼却 |  | 30 |  |  |  | 1978 | 直営
34 | 広島県 | 34202 | 34-202-09-006 | 呉市 | － | － | 下蒲刈処理場 | 1138 | 467 | [6 empty] | 好気 | 脱水 |  | 6 |  |  |  | 1978 | 直営
34 | 広島県 | 34204 | 34-204-09-001 | 三原市 | － | － | 三原市浄化場 | 10063 | 20037 | [6 empty] | 嫌気 下水投入 | 脱水 乾燥 |  | 80 |  |  |  | 1967 | 委託
34 | 広島県 | 34204 | 34-204-09-002 | 三原市 | － | － | 三原市浄化場 | 7547 | 15028 | [6 empty] | 好気 下水投入 | 脱水 乾燥 |  | 60 |  |  |  | 1977 | 委託
34 | 広島県 | 34205 | 34-205-09-001 | 尾道市 | － | － | おのみち地区し尿処理場 | 44990 | 21772 | [6 empty] | 高負荷 | 脱水 乾燥 焼却 |  | 173 |  |  |  | 1996 | 直営
34 | 広島県 | 34205 | 34-205-09-002 | 尾道市 | － | － | 尾道市因島クリーンセンター | 14618 | 11055 |  |  | 853 |  |  | ○ | 高負荷 | 脱水 | 堆肥化 | 60 |  |  |  | 1989 | 直営
34 | 広島県 | 34205 | 34-205-09-003 | 尾道市 | － | － | 尾道市瀬戸田汚泥再生処理センター | 5560 | 1099 |  |  | 1 |  | ○ |  | 高負荷 膜分離 | 脱水 | 堆肥化 | 21 |  | 0.1 |  | 2001 | 直営
34 | 広島県 | 34207 | 34-207-09-001 | 福山市 | － | － | 福山市新浜処理場 | 14236 | 22481 |  |  | 886 | 304021 | ○ |  | 嫌気 | 脱水 | メタン発酵 | 150 |  |  |  | 1969 | 直営
34 | 広島県 | 34207 | 34-207-09-002 | 福山市 | － | － | 福山市西部衛生センター | 13476 | 19916 | [6 empty] | 標脱 | 脱水 |  | 150 |  |  |  | 1978 | 委託
34 | 広島県 | 34207 | 34-207-09-003 | 福山市 | － | － | 福山市走島し尿処理場 | 346 | 148 | [6 empty] | 好希釈 | 脱水 |  | 2 |  |  |  | 1977 | 委託
34 | 広島県 | 34207 | 34-207-09-004 | 福山市 | － | － | 福山市新市し尿処理場 | 5216 | 5204 |  |  | 49 |  | ○ |  | 好気 | 乾燥 | 堆肥化 | 40 |  | 0.5 |  | 1977 | 直営
34 | 広島県 | 34207 | 34-207-09-005 | 福山市 | － | － | 福山市内海し尿処理場 | 3686 | 8024 | [6 empty] | 高負荷 膜分離 | 脱水 |  | 31 |  |  |  | 1993 | 直営
34 | 広島県 | 34207 | 34-207-09-006 | 福山市 | － | － | 福山市深品し尿処理場 | 10556 | 15284 |  |  |  | 58563 | ○ |  | 嫌気 | 乾燥 | メタン発酵 堆肥化 | 70 |  | 1 |  | 1979 | 直営
34 | 広島県 | 34208 | 34-208-09-001 | 府中市 | － | － | 府中市環境センター | 8886 | 12211 | [6 empty] | 標脱 | 焼却 |  | 60 |  |  |  | 1983 | 直営
34 | 広島県 | 34209 | 34-209-09-001 | 三次市 | － | － | 三次市錦水園 | 11741 | 22090 |  |  | 24 |  |  | ○ | 好気 | 焼却 | 堆肥化 | 60 |  | 0.1 |  | 1974 | 直営
34 | 広島県 | 34210 | 34-210-09-001 | 庄原市 | － | － | 庄原市東城クリーンセンターし尿処理施設 | 2337 | 3976 | [6 empty] | 標脱 | 脱水 乾燥 焼却 |  | 12 |  |  |  | 1985 | 直営
34 | 広島県 | 34210 | 34-210-09-002 | 庄原市 | － | － | 庄原市備北衛生センター | 7901 | 9814 | [6 empty] | 高負荷 膜分離 焼却 | 脱水 乾燥 焼却 |  | 50 |  |  |  | 2000 | 直営
34 | 広島県 | 34211 | 34-211-09-001 | 大竹市 | － | － | 大竹市し尿前処理施設 | 1027 | 2551 | [6 empty] | 好希釈 | 脱水 |  | 12 |  |  |  | 2005 | 直営
34 | 広島県 | 34212 | 34-212-09-001 | 東広島市 | － | － | 賀茂環境衛生センター | 24906 | 52724 |  | 14171 |  |  |  |  | 高負荷 その他 | 焼却 |  | 210 |  |  |  | 1985 | 委託
34 | 広島県 | 34213 | 34-213-09-001 | 廿日市市 | － | － | 廿日市衛生センター | 10617 | 30569 | [6 empty] | 高負荷 膜分離 | 脱水 乾燥 焼却 | 堆肥化 | 100 |  |  |  | 2000 | 委託
34 | 広島県 | 34214 | 34-214-09-001 | 安芸高田市 | － | － | 安芸高田清流園 | 7234 | 9768 | [6 empty] | 高負荷 膜分離 | 焼却 |  | 50 |  |  |  | 1978 | 直営
34 | 広島県 | 34215 | 34-215-09-001 | 江田島市 | － | － | 江田島市浄化センター | 8987 | 4597 |  |  | 19 |  |  | ○ | 標脱 | 脱水 乾燥 焼却 | 堆肥化 | 50 |  | 2 |  | 1975 | 直営
34 | 広島県 | 34369 | 34-369-09-001 | 北広島町 | － | － | 北広島町緑清苑 | 2327 | 7627 |  |  | 35 |  |  | ○ | 好気 | 脱水 焼却 |  | 30 |  |  |  | 1977 | 直営
34 | 広島県 | 34545 | 34-545-09-001 | 神石高原町 | － | － | 神石郡し尿処理場 | 1321 | 4060 |  |  | 54 |  | ○ |  | 標脱 | 乾燥 | 堆肥化 | 20 |  | 0.26 |  | 1979 | 直営
34 | 広島県 | 34839 | 34-839-09-001 | 安芸地区衛生施設管理組合 | － | － | 安芸衛生センター | 15472 | 20715 |  |  | 199 |  |  | ○ | 標脱 | 脱水 | 堆肥化 | 300 |  |  |  | 1982 | 委託
34 | 広島県 | 34842 | 34-842-09-001 | 山県郡西部衛生組合 | － | － | ポックルくろだおアメニティセンター | 3211 | 5811 |  | 177 |  |  |  |  | 高負荷 その他 | 脱水 |  | 27 |  |  |  | 1992 | 直営
34 | 広島県 | 34845 | 34-845-09-001 | 甲世衛生組合 | － | － | 甲世衛生組合美化センター | 5557 | 10727 | [6 empty] | 標脱 | 焼却 |  | 35 |  |  |  | 1987 | 委託
34 | 広島県 | 34848 | 34-848-09-001 | 甲双衛生組合 | － | － | 甲双衛生組合し尿処理場 | 3356 | 5698 |  |  | 283 |  |  | ○ | 標脱 | 脱水 | 堆肥化 | 25 |  |  |  | 1990 | 直営
34 | 広島県 | 34871 | 34-871-09-001 | 竹原広域行政組合 | － | － | 安芸津クリーンセンター | 3714 | 2556 | [6 empty] | 高負荷 | 脱水 乾燥 焼却 |  | 21 |  |  |  | 1990 | 委託
34 | 広島県 | 34871 | 34-871-09-002 | 竹原広域行政組合 | － | － | 大崎上島クリーンセンター | 3842 | 1959 | [6 empty] | 高負荷 膜分離 | 脱水 乾燥 焼却 |  | 22 |  |  |  | 1996 | 直営
34 | 広島県 | 34871 | 34-871-09-003 | 竹原広域行政組合 | － | － | 竹原クリーンセンター | 7011 | 10138 | [6 empty] | 高負荷 | 脱水 乾燥 焼却 |  | 50 |  |  |  | 1987 | 委託

## コミプラ
コミュニティプラント | [11 empty] | (注：「廃止」施設を除く)
都道府県コード | 都道府県名 | 地方公共団体コード | 施設コード | 地方公共団体名 | 施設名 | 汚水処理量 (m3/年度) | 処理方法 | 計画最大汚水量(m3/日) | 使用開始年度 | 運転管理 | 料金徴収 | 施設の改廃等
34 | 広島県 | 34202 | 33-202-10-001 | 呉市 | 竹田浜汚水処理場 | 65633 | 長時間ばっ気 | 450 | 1977 | 委託 | 有り
34 | 広島県 | 34214 | 33-214-10-001 | 安芸高田市 | 吉田口浄化センター | 3319 | 膜分離 | 52 | 2006 | 委託 | 有り | 新設