## 焼却
焼却施設（溶融施設含む） | [41 empty] | (注：「廃止」施設を除く)
都道府県コード | 都道府県名 | 地方公共団体コード | 施設コード | 地方公共団体名 | 管理者名(民間施設) | 代表者名 (民間施設) | 施設名称 | 年間処理量 (t/年度) | 資源化量 (t/年度) |  |  | 焼却対象廃棄物 | 施設の種類 | 処理方式 | 炉型式 | 処理能力(t/日) | 炉数 | 使用開始年度 | 余熱利用の状況 | 総余熱利用量 (MＪ) | 発電能力(kW) | 発電効率(％) | 総発電量 (MWh) | 灰処理設備の 有無（焼却灰） | 灰処理設備の 有無（飛灰） | 運転管理の体制 | 施設の改廃等 | 産業廃棄物の搬入の有無 | 一般廃棄物の割合 (％) | ごみ組成分析結果 | [6 empty] | 単位容積重量(kg/m3) | 水分 (％) | 可燃分 (％) | 灰分 (％) | 低発熱量(計算値) kcal/kg | 低発熱量(実測値) kcal/kg
[10 empty] | 生産量 | 搬出量 | [18 empty] | 合計 (％) | 紙・布類類 | ビニール、合成樹脂、ゴム、皮革類 | 木、竹、わら類 | ちゅう介類 | 不燃物類 | その他
35 | 山口県 | 35201 | 35-201-01-001 | 下関市 | － | － | 奥山工場 | 102875 | 16297 | ○ |  | 可燃ごみ 直接搬入ごみ ごみ処理残渣 | 焼却 | ストーカ式(可動) | 全連続運転 | 400 | 2 | 1980 | 発電（場内利用） 場外温水 | 873648356 | 4980 | 11 | 24621 | 溶融処理 | 溶融処理 | 委託 |  | 有り | 99 | 100% | 42% | 15% | 18% | 10% | 7% | 8% | 167 | 42% | 50% | 8% | 2001 | 2149
35 | 山口県 | 35202 | 35-202-01-002 | 宇部市 | － | － | 宇部市環境保全センター（新焼却炉） | 56997 | 11517 | ○ |  | 可燃ごみ 直接搬入ごみ | ガス化溶融・改質 | 流動床式 | 全連続運転 | 198 | 3 | 2002 | 場内温水 場内蒸気 発電（場内利用） 場外温水 場外蒸気 発電（場外利用） | 72894528 | 4000 | 15 | 22220 | 無し | セメント固化 薬剤処理 その他 | 直営 |  | 無し |  | 100% | 32% | 11% | 26% | 20% | 8% | 3% | 130 | 44% | 46% | 10% | 1800 | 1935
35 | 山口県 | 35203 | 35-203-01-001 | 山口市 | － | － | 山口市清掃工場 | 66102 | 12241 |  | ○ | 可燃ごみ 直接搬入ごみ | 焼却 | ストーカ式(可動) | 全連続運転 | 220 | 2 | 1998 | 場内温水 発電（場内利用） 場外温水 発電（場外利用） | 44035200 | 1900 | 8 | 12832 | その他 | その他 | 直営 |  | 無し |  | 100% | 53% | 16% | 15% | 11% | 1% | 4% | 157 | 43% | 53% | 5% | 2115 | 2287
35 | 山口県 | 35204 | 35-204-01-001 | 萩市 | － | － | 見島ごみ焼却場 | 293 | 88 |  | ○ | 可燃ごみ 直接搬入ごみ | 焼却 | 固定床式 | バッチ運転 | 3 | 1 | 1999 | 無し |  |  |  |  | 無し | 無し | 一部委託 |  | 無し |  | 100% | 10% | 10% | 0% | 80% | 0% | 0%
35 | 山口県 | 35204 | 35-204-01-006 | 萩市 | － | － | 萩清掃工場 | 16245 | 1985 |  | ○ | 可燃ごみ 直接搬入ごみ 粗大ごみ | 焼却 | ストーカ式(可動) | 准連続運転 | 80 | 2 | 1988 | 場内温水 | 842240 |  |  |  | 無し | 無し | 一部委託 |  | 無し |  | 100% | 78% | 3% | 3% | 13% | 3% | 1% | 247 | 42% | 48% | 10% | 1890 | 1620
35 | 山口県 | 35206 | 35-206-01-001 | 防府市 | － | － | 防府市クリーンセンターごみ焼却場 | 46508 | 1472 |  | ○ | 可燃ごみ 直接搬入ごみ | 焼却 | ストーカ式(可動) | 全連続運転 | 180 | 2 | 1982 | 場内温水 | 314 |  |  |  | 無し | 薬剤処理 | 直営 |  | 有り | 98 | 100% | 49% | 23% | 8% | 14% | 2% | 4% | 232 | 45% | 47% | 8% | 1850
35 | 山口県 | 35208 | 35-208-01-001 | 岩国市 | － | － | 岩国市第一工場 | 40940 | 58 |  | ○ | 可燃ごみ 直接搬入ごみ 粗大ごみ | 焼却 | ストーカ式(可動) | 全連続運転 | 195 | 3 | 1992 | 場内温水 場外温水 |  |  |  |  | 無し | 無し | 一部委託 |  | 無し |  | 100% | 45% | 13% | 12% | 16% | 4% | 10% | 171 | 49% | 45% | 6% | 1975
35 | 山口県 | 35211 | 35-211-01-001 | 長門市 | － | － | 長門市清掃工場 | 14377 | 1515 |  | ○ | 可燃ごみ 直接搬入ごみ ごみ処理残渣 | 焼却 | ストーカ式(可動) | 准連続運転 | 90 | 2 | 1981 | 無し |  |  |  |  | その他 | その他 | 直営 |  | 有り | 87 | 100% | 42% | 20% | 13% | 16% | 3% | 6% | 162 | 53% | 42% | 5% | 1567
35 | 山口県 | 35215 | 35-215-01-001 | 周南市 | － | － | 新南陽塵芥処理場 |  |  |  |  | 可燃ごみ 直接搬入ごみ | 焼却 | ストーカ式(可動) | 准連続運転 | 50 | 2 | 1980 | 無し |  |  |  |  | 無し | 無し | 委託 | 休止 | 無し
35 | 山口県 | 35216 | 35-216-01-001 | 山陽小野田市 | － | － | 山陽小野田市環境衛生センター | 26312 | 5469 |  | ○ | 可燃ごみ 直接搬入ごみ 粗大ごみ | 焼却 | ストーカ式(可動) | 全連続運転 | 120 | 2 | 1982 | 無し |  |  |  |  | 無し | 無し | 一部委託 |  | 無し |  | 100% | 52% | 24% | 8% | 12% | 1% | 3% | 245 | 48% | 47% | 5% | 1730 | 1820
35 | 山口県 | 35305 | 35-305-01-001 | 周防大島町 | － | － | 周防大島町清掃センター | 5572 | 73 |  | ○ | 可燃ごみ | 焼却 | ストーカ式(可動) | バッチ運転 | 22 | 2 | 1998 | 無し |  |  |  |  | その他 | その他 | 直営 |  | 無し |  | 100% | 50% | 17% | 10% | 10% | 5% | 8% | 160 | 52% | 42% | 6% | 1570 | 1780
35 | 山口県 | 35830 | 35-830-01-001 | 周東環境衛生組合 | － | － | 周東環境衛生組合清掃センター | 23417 |  |  |  | 可燃ごみ 直接搬入ごみ 粗大ごみ し尿処理残渣 | 焼却 | ストーカ式(可動) | 全連続運転 | 138 | 2 | 1986 | 無し |  |  |  |  | 無し | 薬剤処理 | 一部委託 | 能力変更 | 無し |  | 100% | 47% | 18% | 13% | 20% | 1% | 1% | 175 | 54% | 42% | 4% | 1755 | 1939
35 | 山口県 | 35837 | 35-837-01-001 | 周南地区衛生施設組合 | － | － | 恋路クリーンセンター | 63931 | 4071 |  | ○ | 可燃ごみ 直接搬入ごみ 粗大ごみ | 焼却 | 流動床式 | 全連続運転 | 330 | 3 | 1995 | 場内温水 場内蒸気 発電（場内利用） 場外温水 | 151112640 | 1900 | 6 | 8365 | 無し | その他 | 直営 |  | 有り | 97 | 100% | 42% | 12% | 15% | 18% | 9% | 4% | 130 | 46% | 46% | 9% | 1630 | 1717
35 | 山口県 | 35851 | 35-851-01-001 | 周陽環境整備組合 | － | － | 周陽環境整備センター | 9971 | 870 |  | ○ | 可燃ごみ 直接搬入ごみ | 焼却 | 流動床式 | 准連続運転 | 60 | 2 | 1994 | 場内温水 場外温水 | 11289600 |  |  |  | 無し | その他 | 委託 |  | 無し |  | 100% | 69% | 13% | 6% | 10% | 1% | 1% | 203 | 46% | 49% | 5% | 1948 | 1874

## 粗大
粗大ごみ処理施設 | [18 empty] | (注：「廃止」施設を除く)
都道府県コード | 都道府県名 | 地方公共団体コード | 施設コード | 地方公共団体名 | 管理者名(民間施設) | 代表者 (民間施設) | 施設名 | 年間処理量(t/年度) | 資源回収量(t/年度) |  |  | 処理対象廃棄物 | 処理方式 | 処理能力(t/日) | 使用開始年度 | 運転管理 | 施設の改廃等 | 産業廃棄物の搬入の有無 | 一般廃棄物の割合 (％)
[10 empty] | 回収量 | 搬出量
35 | 山口県 | 35201 | 35-201-03-001 | 下関市 | － | － | 奥山工場 | 18522 |  |  |  | 粗大ごみ 直接搬入ごみ | 破砕 | 50 | 1995 | 委託 |  | 有り | 74
35 | 山口県 | 35201 | 35-201-03-002 | 下関市 | － | － | 下関市リサイクルプラザ | 2661 | 844 | ○ |  | 粗大ごみ 不燃ごみ | 破砕 | 41 | 2003 | 委託 |  | 無し
35 | 山口県 | 35201 | 35-201-03-003 | 下関市 | － | － | クリーンセンター響 | 262 |  |  |  | 粗大ごみ 直接搬入ごみ 不燃ごみ | 破砕 | 31 | 1996 | 直営 |  | 無し
35 | 山口県 | 35202 | 35-202-03-003 | 宇部市 | － | － | 宇部市リサイクルプラザ（粗大ごみライン） | 3775 | 1149 |  | ○ | 粗大ごみ 直接搬入ごみ 不燃ごみ | 圧縮 | 45 | 1995 | 委託 |  | 無し
35 | 山口県 | 35204 | 35-204-03-001 | 萩市 | － | － | 大井不燃物埋立処分場 | 2061 | 409 | ○ |  | 粗大ごみ 直接搬入ごみ 不燃ごみ | 破砕 | 25 | 1989 | 一部委託 |  | 無し
35 | 山口県 | 35206 | 35-206-03-001 | 防府市 | － | － | 防府市クリーンセンター破砕処理場 | 3841 | 1285 |  | ○ | 粗大ごみ 直接搬入ごみ 不燃ごみ 可燃ごみ 資源ごみ | 破砕 | 50 | 1979 | 直営 |  | 有り | 98
35 | 山口県 | 35211 | 35-211-03-001 | 長門市 | － | － | 長門市清掃工場 | 1064 | 416 |  | ○ | 粗大ごみ 直接搬入ごみ 不燃ごみ | 併用 | 10 | 2003 | 直営 |  | 有り | 82
35 | 山口県 | 35215 | 35-215-03-001 | 周南市 | － | － | 周南市ごみ燃料化施設 | 15 |  |  |  | 粗大ごみ 直接搬入ごみ 可燃ごみ | 破砕 | 3.2 | 1999 | 一部委託 |  | 無し
35 | 山口県 | 35215 | 35-215-03-002 | 周南市 | － | － | 周南市熊毛粗大ごみリサイクル施設 | 45 |  |  |  | 粗大ごみ | 破砕 | 5 | 2000 | 一部委託 |  | 無し
35 | 山口県 | 35216 | 35-216-03-001 | 山陽小野田市 | － | － | 山陽小野田市環境衛生センター | 683 |  |  |  | 粗大ごみ | 破砕 | 20 | 1982 | 直営 |  | 無し
35 | 山口県 | 35216 | 35-216-03-002 | 山陽小野田市 | － | － | 山陽小野田市清掃工場 |  |  |  |  | 粗大ごみ 直接搬入ごみ 資源ごみ | 併用 | 14 | 1989 | 直営 |  | 無し
35 | 山口県 | 35502 | 35-502-03-001 | 阿武町 | － | － | 阿武町ﾘｻｲｸﾙｾﾝﾀｰ | 166 | 93 |  | ○ | 粗大ごみ 不燃ごみ 資源ごみ | 併用 | 5 | 1995 | 委託 |  | 無し
35 | 山口県 | 35837 | 35-837-03-001 | 周南地区衛生施設組合 | － | － | 恋路クリーンセンター | 7872 |  |  |  | 粗大ごみ 直接搬入ごみ | 破砕 | 20 | 1995 | 一部委託 |  | 有り | 73

## 資源化
資源化等を行う施設 | [19 empty] | (注：「廃止」施設を除く)
都道府県コード | 都道府県名 | 地方公共団体コード | 施設コード | 地方公共団体 | 管理者名(民間施設) | 代表者 (民間施設) | 施設名 | 年間処理量 (t/年度) | 資源回収量 |  |  |  | 処理対象廃棄物 | 処理内容 | 処理能力(t/日) | 使用開始年度 | 運転管理 | 施設の改廃等 | 産業廃棄物の搬入の有無 | 一般廃棄物の割合 (％)
[9 empty] | (t/年度) | (Nm3/年度) | 回収量 | 搬出量
35 | 山口県 | 35201 | 35-201-04-002 | 下関市 | － | － | 下関市リサイクルプラザ | 6795 | 4739 |  | ○ |  | 金属類 ガラス類 ペットボトル プラスチック | 選別 圧縮・梱包 その他 | 72 | 2003 | 委託 |  | 無し
35 | 山口県 | 35201 | 35-201-04-003 | 下関市 | － | － | クリーンセンター響不燃物処理施設 | 1237 | 1146 |  | ○ |  | 紙類 金属類 ガラス類 ペットボトル 直接搬入ごみ | 選別 圧縮・梱包 | 6 | 1980 | 直営 |  | 無し
35 | 山口県 | 35202 | 35-202-04-001 | 宇部市 | － | － | 宇部市リサイクルプラザ（資源ごみライン） | 2631 | 1682 |  |  | ○ | 金属類 ガラス類 直接搬入ごみ | 選別 圧縮・梱包 | 25 | 1995 | 委託 |  | 無し
35 | 山口県 | 35202 | 35-202-04-002 | 宇部市 | － | － | 宇部市プラスチックごみ圧縮梱包施設 | 3433 | 3433 |  | ○ |  | 紙類 プラスチック | 選別 圧縮・梱包 | 12.5 | 2000 | 委託 |  | 無し
35 | 山口県 | 35202 | 35-202-04-003 | 宇部市 | － | － | ペットボトル圧縮梱包施設 | 491 | 491 |  | ○ |  | ペットボトル | 選別 圧縮・梱包 | 1.25 | 1997 | 直営 |  | 無し
35 | 山口県 | 35203 | 35-203-04-005 | 山口市 | － | － | 山口市リサイクルプラザ | 2474 | 2474 |  |  | ○ | 紙類 金属類 ガラス類 ペットボトル プラスチック | 選別 圧縮・梱包 | 19.5 | 1996 | 直営 |  | 無し
35 | 山口県 | 35203 | 35-203-04-006 | 山口市 | － | － | 山口市阿知須清掃センター | 505 | 505 |  |  | ○ | 紙類 金属類 ガラス類 ペットボトル プラスチック | 選別 圧縮・梱包 | 8.8 | 1985 | 直営 |  | 無し
35 | 山口県 | 35204 | 35-204-04-001 | 萩市 | － | － | 萩リサイクルセンター | 2276 | 2276 |  |  | ○ | 紙類 金属類 ガラス類 ペットボトル 布類 その他資源ごみ | 選別 圧縮・梱包 | 4.9 | 1997 | 一部委託 |  | 無し
35 | 山口県 | 35204 | 35-204-04-002 | 萩市 | － | － | 田万川リサイクルセンター | 254 | 167 |  |  | ○ | 紙類 金属類 ペットボトル プラスチック 布類 その他資源ごみ 不燃ごみ 粗大ごみ 直接搬入ごみ | 選別 その他 | 2.3 | 1996 | 直営 |  | 無し
35 | 山口県 | 35206 | 35-206-04-001 | 防府市 | － | － | 缶圧縮機 | 94 | 94 |  |  | ○ | 金属類 | 選別 圧縮・梱包 | 2.5 | 1999 | 直営 |  | 無し
35 | 山口県 | 35206 | 35-206-04-002 | 防府市 | － | － | ペットボトル減容機 | 120 | 120 |  |  | ○ | ペットボトル | 圧縮・梱包 | 1 | 2000 | 委託 |  | 無し
35 | 山口県 | 35208 | 35-208-04-001 | 岩国市 | － | － | 岩国市リサイクルプラザ | 9001 | 5230 |  |  | ○ | 金属類 ガラス類 ペットボトル プラスチック その他資源ごみ 不燃ごみ 粗大ごみ 直接搬入ごみ | 選別 圧縮・梱包 | 59 | 1999 | 一部委託 |  | 無し
35 | 山口県 | 35208 | 35-208-04-002 | 岩国市 | － | － | 岩国市由宇不燃物処理場 |  |  |  |  | ○ | 不燃ごみ 粗大ごみ | 選別 | 5 | 1980 | 委託 |  | 無し
35 | 山口県 | 35208 | 35-208-04-003 | 岩国市 | － | － | 岩国市玖珂不燃焼物処理場 |  |  |  | ○ |  | その他資源ごみ 不燃ごみ 粗大ごみ | 選別 圧縮・梱包 | 8 | 1979 | 直営 |  | 無し
35 | 山口県 | 35208 | 35-208-04-004 | 岩国市 | － | － | 岩国市本郷ごみ処理場 |  |  |  | ○ |  | その他資源ごみ | 選別 圧縮・梱包 | 10 | 1981 | 直営 |  | 無し
35 | 山口県 | 35211 | 35-211-04-001 | 長門市 | － | － | 長門市リサイクルセンター | 439 | 439 |  | ○ |  | 金属類 ガラス類 ペットボトル | 選別 圧縮・梱包 | 4.9 | 2001 | 直営 |  | 無し
35 | 山口県 | 35212 | 35-212-04-001 | 柳井市 | － | － | 柳井市不燃物処理場手選別場 | 453 | 453 |  |  | ○ | ガラス類 | 選別 | 3 | 1988 | 直営 |  | 無し
35 | 山口県 | 35213 | 35-213-04-002 | 美祢市 | － | － | 美祢市リサイクルセンター | 432 | 432 |  | ○ |  | 金属類 ガラス類 ペットボトル その他資源ごみ 粗大ごみ 直接搬入ごみ その他 | 選別 圧縮・梱包 | 1 | 2000 | 直営 |  | 無し
35 | 山口県 | 35215 | 35-215-04-001 | 周南市 | － | － | 周南市徳山リサイクルセンター | 1857 | 1138 |  |  | ○ | 金属類 ガラス類 ペットボトル | 選別 圧縮・梱包 | 20 | 1993 | 委託 |  | 無し
35 | 山口県 | 35215 | 35-215-04-003 | 周南市 | － | － | 鹿野空き缶プレス機 | 16 | 16 |  |  | ○ | 金属類 | 圧縮・梱包 | 0.5 | 1998 | 委託 |  | 無し
35 | 山口県 | 35216 | 35-216-04-001 | 山陽小野田市 | － | － | 山陽小野田市環境衛生センター | 389 | 389 |  |  | ○ | 金属類 ガラス類 ペットボトル その他資源ごみ | 選別 圧縮・梱包 | 8 | 1990 | 直営 |  | 無し
35 | 山口県 | 35321 | 35-321-04-001 | 和木町 | － | － | 和木町クリーンセンター | 415 | 289 |  | ○ |  | 金属類 ガラス類 ペットボトル 不燃ごみ 粗大ごみ | 選別 圧縮・梱包 | 3 | 1971 | 委託 |  | 無し
35 | 山口県 | 35502 | 35-502-04-002 | 阿武町 | － | － | 阿武町ﾘｻｲｸﾙｾﾝﾀｰ・ストックヤード | 202 |  |  |  | ○ | 紙類 ペットボトル プラスチック 布類 | 選別 圧縮・梱包 | 3 | 2000 | 委託 |  | 無し
35 | 山口県 | 35504 | 35-504-04-001 | 阿東町 | － | － | 阿東町クリーンセンター | 947 | 525 |  |  | ○ | 紙類 金属類 ガラス類 ペットボトル プラスチック 布類 その他資源ごみ 可燃ごみ 不燃ごみ 粗大ごみ 直接搬入ごみ | 選別 | 1 | 2000 | 委託 |  | 有り | 41
35 | 山口県 | 35834 | 35-834-04-001 | 熊南総合事務組合 | － | － | 熊南総合事務組合資源活用センター | 2273 | 1809 |  |  | ○ | 紙類 金属類 ガラス類 ペットボトル 布類 その他資源ごみ 不燃ごみ | 選別 圧縮・梱包 | 4 | 1997 | 直営 |  | 無し
35 | 山口県 | 35859 | 35-859-04-001 | 周南東部環境施設組合 | － | － | 周南東部環境施設組合後畑後畑不燃物埋立処分場 | 8522 | 1994 |  |  | ○ | 金属類 ガラス類 その他資源ごみ 不燃ごみ 粗大ごみ 直接搬入ごみ その他 | 選別 圧縮・梱包 | 38 | 1983 | 直営 |  | 無し

## 燃料化
ごみ燃料化施設 | [19 empty] | (注：「廃止」施設を除く)
都道府県コード | 都道府県名 | 地方公共団体コード | 施設コード | 地方公共団体名 | 管理者名(民間施設) | 代表者 (民間施設) | 施設名 | 年間処理量(t/年度) | 固形化燃料保管量(t) | 燃料化量(t/年度) |  |  | 処理対象廃棄物 | 処理能力(t/日) | 使用開始年度 | 燃料供給先の利用状況 | 運転管理 | 施設の改廃等 | 産業廃棄物の搬入の有無 | 一般廃棄物の割合 (％)
[11 empty] | 生産量 | 搬出量
35 | 山口県 | 35201 | 35-201-05-001 | 下関市 | － | － | クリーンセンター響 | 5129 | 41 | 2225 | ○ |  | 可燃ごみ 直接搬入ごみ | 28 | 2000 | 燃料用 | 直営 |  | 無し
35 | 山口県 | 35215 | 35-215-05-001 | 周南市 | － | － | 周南市ごみ燃料化施設 | 9223 | 4663 | 4663 |  | ○ | 可燃ごみ 直接搬入ごみ 粗大ごみ | 48 | 1999 | 燃料用 | 一部委託 |  | 無し
35 | 山口県 | 35838 | 35-838-05-001 | 美祢地区衛生組合 | － | － | カルストクリーンセンター | 7011 |  | 4556 | ○ |  | 可燃ごみ 直接搬入ごみ | 28 | 1999 | 発電用 | 直営 |  | 無し

## その他
その他の施設[ごみの中間処理施設] | [15 empty] | (注：「廃止」施設を除く)
都道府県コード | 都道府県名 | 地方公共団体コード | 施設コード | 地方公共団体名 | 管理者名(民間施設) | 代表者 (民間施設) | 施設名 | 年間処理量(t/年度) | 処理対象廃棄物 | 処理内容 | 処理能力(t/日) | 使用開始年度 | 運転管理 | 施設の改廃等 | 産業廃棄物の搬入の有無 | 一般廃棄物の割合(％)
35 | 山口県 | 35215 | 35-215-06-001 | 周南市 | － | － | 周南市熊毛廃プラスチックごみ一時保管施設 | 461 | その他 | 圧縮・梱包 | 3 | 1995 | 一部委託 |  | 無し

## 保管
保管施設 | [14 empty] | (注：「廃止」施設を除く)
都道府県コード | 都道府県名 | 地方公共団体コード | 施設コード | 地方公共団体名 | 施設名 | 年間保管量(t/年度) | 保管対象物 | 保管分類数 | 屋内面積(m2) | 屋外面積(m2) | 使用開始年度 | 運転管理 | 施設の改廃等 | 産業廃棄物の搬入の有無 | 一般廃棄物の割合(％)
35 | 山口県 | 35201 | 35-201-07-001 | 下関市 | 下関市リサイクルプラザ | 5583 | 金属類 ガラス類 ペットボトル プラスチック その他 | 10 | 653 | 0 | 2003 | 委託 |  | 無し
35 | 山口県 | 35202 | 35-202-07-001 | 宇部市 | 宇部市リサイクルプラザ（無色カレット） | 357 | 金属類 ガラス類 | 5 | 38 | 0 | 1995 | 委託 |  | 無し
35 | 山口県 | 35202 | 35-202-07-002 | 宇部市 | 宇部市リサイクルプラザ（茶色カレット） | 444 | 金属類 ガラス類 | 5 | 38 | 0 | 1995 | 委託 |  | 無し
35 | 山口県 | 35202 | 35-202-07-003 | 宇部市 | 宇部市リサイクルプラザ（その他カレット） | 200 | 金属類 ガラス類 | 5 | 38 | 0 | 1995 | 委託 |  | 無し
35 | 山口県 | 35202 | 35-202-07-004 | 宇部市 | 宇部市リサイクルプラザ（スチール缶） | 415 | 金属類 ガラス類 | 5 | 86 | 0 | 1995 | 委託 |  | 無し
35 | 山口県 | 35202 | 35-202-07-005 | 宇部市 | 宇部市リサイクルプラザ（アルミ缶） | 80 | 金属類 ガラス類 | 5 | 86 | 0 | 1995 | 委託 |  | 無し
35 | 山口県 | 35202 | 35-202-07-006 | 宇部市 | 宇部市プラスチックごみ圧縮梱包設備 | 2834 | プラスチック | 1 | 113 | 0 | 2000 | 直営 |  | 無し
35 | 山口県 | 35202 | 35-202-07-007 | 宇部市 | 宇部市紙製容器包装ごみ保管施設 | 599 | 紙類 | 1 | 65 | 0 | 2000 | 直営 |  | 無し
35 | 山口県 | 35202 | 35-202-07-008 | 宇部市 | ペットボトル圧縮梱包施設 | 491 | ペットボトル | 1 | 156 | 0 | 1997 | 直営 |  | 無し
35 | 山口県 | 35202 | 35-202-07-009 | 宇部市 | 食品トレー保管倉庫 | 1 | プラスチック | 1 | 50 | 0 | 1998 | 直営 |  | 無し
35 | 山口県 | 35202 | 35-202-07-010 | 宇部市 | 宇部市リサイクルプラザ（残渣カレット） | 186 | 金属類 ガラス類 | 5 | 38 | 0 | 1995 | 委託 |  | 無し
35 | 山口県 | 35203 | 35-203-07-001 | 山口市 | 山口市リサイクルプラザ | 2474 | 紙類 金属類 ガラス類 ペットボトル プラスチック | 9 | 1882 | 5770 | 1996 | 直営 |  | 無し
35 | 山口県 | 35204 | 35-204-07-001 | 萩市 | 萩リサイクルセンター | 0 | 紙類 金属類 ガラス類 ペットボトル 布類 その他資源ごみ | 11 | 829 | 75 | 1997 | 一部委託 |  | 無し
35 | 山口県 | 35206 | 35-206-07-001 | 防府市 | 防府市ストックヤード | 2240 | 紙類 金属類 ガラス類 ペットボトル | 8 | 574 | 0 | 1997 | 委託 |  | 無し
35 | 山口県 | 35212 | 35-212-07-001 | 柳井市 | 柳井市ペットボトル保管施設 | 50 | ペットボトル | 1 | 199 | 0 | 2000 | 直営 |  | 無し
35 | 山口県 | 35213 | 35-213-07-001 | 美祢市 | 美祢市リサイクルセンター | 432 | 金属類 ガラス類 その他資源ごみ | 6 | 0 | 136 | 2000 | 直営 |  | 無し
35 | 山口県 | 35215 | 35-215-07-001 | 周南市 | 周南市熊毛ストックヤード | 179 | ガラス類 プラスチック | 4 | 270 | 0 | 2001 | 一部委託 |  | 無し
35 | 山口県 | 35215 | 35-215-07-002 | 周南市 | 周南市徳山リサイクルセンター | 560 | 金属類 ペットボトル | 3 | 0 | 81 | 1993 | 委託 |  | 無し
35 | 山口県 | 35216 | 35-216-07-001 | 山陽小野田市 | 山陽小野田市環境衛生センター（リサイクルプラザ） | 1958 | 紙類 | 3 | 246 | 0 | 1994 | 直営 |  | 無し
35 | 山口県 | 35216 | 35-216-07-002 | 山陽小野田市 | 山陽小野田市環境衛生センター | 172 | 紙類 ペットボトル その他資源ごみ | 3 | 169 | 0 | 1999 | 直営 |  | 無し
35 | 山口県 | 35216 | 35-216-07-003 | 山陽小野田市 | 山陽小野田市環境衛生センター（ストックヤード） | 894 | 金属類 ガラス類 | 4 | 0 | 120 | 1990 | 直営 |  | 無し
35 | 山口県 | 35305 | 35-305-07-001 | 周防大島町 | 橘ストックヤード | 183 | ペットボトル プラスチック | 2 | 0 | 80 | 2003 | 直営 |  | 無し
35 | 山口県 | 35305 | 35-305-07-002 | 周防大島町 | 周防大島町清掃センター缶処理施設 | 73 | 金属類 | 2 | 12 | 10 | 2004 | 直営 |  | 無し
35 | 山口県 | 35305 | 35-305-07-003 | 周防大島町 | 東和不燃物処理場 | 84 | 金属類 | 1 | 0 | 80 | 2002 | 直営 |  | 無し
35 | 山口県 | 35462 | 35-462-07-001 | 秋芳町 | 秋芳町不燃物保管施設地 | 365 | 紙類 金属類 ガラス類 ペットボトル 布類 その他資源ごみ | 8 | 197 | 320 | 1999 | 直営 |  | 無し
35 | 山口県 | 35502 | 35-502-07-001 | 阿武町 | 阿武町リサイクルセンター・ストックヤード | 202 | 紙類 ペットボトル プラスチック 布類 | 4 | 528 | 1961 | 2000 | 委託 |  | 無し
35 | 山口県 | 35504 | 35-504-07-001 | 阿東町 | 阿東町ｸﾘｰﾝｾﾝﾀｰ | 358 | 紙類 ガラス類 ペットボトル プラスチック 布類 | 8 | 300 | 80 | 2000 | 委託 |  | 無し
35 | 山口県 | 35834 | 35-834-07-001 | 熊南総合事務組合 | 熊南総合事務組合資源活用センター | 1809 | 紙類 金属類 ガラス類 ペットボトル 布類 その他資源ごみ | 9 | 490 | 50 | 1997 | 直営 |  | 無し
35 | 山口県 | 35859 | 35-859-07-001 | 周南東部環境施設組合 | 周南東部環境施設組合後畑不燃物処理場 | 1757 | 金属類 ガラス類 | 5 | 0 | 372 | 1983 | 委託 |  | 無し

## 最終
最終処分場 | [22 empty] | (注：「廃止」施設を除く)
都道府県コード | 都道府県名 | 地方公共団体コード | 施設コード | 地方公共団体名 | 管理者名(民間施設) | 代表者 (民間施設) | 施設名 | 埋立容量 （覆土を含む） (m3/年度) | 埋立容量 （覆土を含まない） (ｔ/年度) | 残余容量 (m3) | 埋立場所 | 処理対象廃棄物 | 埋立開始年度 | 埋立地面積 (m2) | 全体容積 (m3) | 埋立終了年度 | 遮水の方式 | 浸出水の処理 | 運転管理 | 処分場の現状 | 施設の改廃等 | 産業廃棄物の搬入の有無 | 一般廃棄物の割合(％)
35 | 山口県 | 35201 | 35-201-08-001 | 下関市 | － | － | 吉母管理場 | 34951 | 32081 | 312649 | 海面 | 直接搬入ごみ 破砕ごみ・処理残渣 粗大ごみ 不燃ごみ | 1986 | 58200 | 1114124 | 2008 | 原地盤利用 その他遮水 | 凝集沈澱 生物処理（脱窒なし） 砂ろ過 消毒 活性炭処理 | 直営 | 埋立中 |  | 有り | 57
35 | 山口県 | 35201 | 35-201-08-002 | 下関市 | － | － | クリーンセンター響最終処分場 | 1076 | 1048 | 20082 | 山間 | 直接搬入ごみ 破砕ごみ・処理残渣 粗大ごみ 不燃ごみ | 1988 | 6600 | 49500 | 2016 | 底部遮水工 | 凝集沈澱 | 直営 | 埋立中 |  | 無し
35 | 山口県 | 35202 | 35-202-08-001 | 宇部市 | － | － | 東見初地先埋立地 | 14066 | 13480 | 14339 | 海面 | 溶融飛灰 溶融スラグ 破砕ごみ・処理残渣 不燃ごみ | 1999 | 17434 | 127000 | 2008 | その他遮水 | 下水道放流 | 直営 | 埋立中 |  | 無し
35 | 山口県 | 35202 | 35-202-08-002 | 宇部市 | － | － | 宇部市楠清掃センター内最終処分場 |  |  | 304 | 山間 | 焼却残渣(主灰) 破砕ごみ・処理残渣 | 1980 | 4025 | 11371 | 2010 | 原地盤利用 | 処理なし | 直営 | 埋立中 | 休止 | 無し
35 | 山口県 | 35203 | 35-203-08-001 | 山口市 | － | － | 山口市神田一般廃棄物最終処分場 | 6780 | 8921 | 28990 | 山間 | 直接搬入ごみ 不燃ごみ | 1991 | 29600 | 341850 | 2010 | 底部遮水工 | 凝集沈澱 生物処理（脱窒あり） 砂ろ過 消毒 活性炭処理 | 直営 | 埋立中 |  | 無し
35 | 山口県 | 35203 | 35-203-08-002 | 山口市 | － | － | 山口市鍛治畑不燃物埋立処分場 | 1365 | 1365 | 47433 | 山間 | 直接搬入ごみ 不燃ごみ | 1990 | 17900 | 66000 | 2062 | 底部遮水工 | 凝集沈澱 生物処理（脱窒あり） 消毒 | 直営 | 埋立中 |  | 無し
35 | 山口県 | 35203 | 35-203-08-003 | 山口市 | － | － | 山口市青江一般廃棄物最終処分場 | 619 | 884 | 65993 | 水面（海面を除く） | 直接搬入ごみ 不燃ごみ | 1972 | 46441 | 225505 | 2035 | 遮水なし | 処理なし | 直営 | 埋立中 |  | 無し
35 | 山口県 | 35203 | 35-203-08-004 | 山口市 | － | － | 山口市岡山最終処分場 | 150 | 196 | 1310 | 平地 | 直接搬入ごみ 不燃ごみ | 1967 | 1630 | 4614 | 2010 | 遮水なし | 砂ろ過 消毒 | 直営 | 埋立中 |  | 無し
35 | 山口県 | 35204 | 35-204-08-001 | 萩市 | － | － | 大井不燃物埋立処分場 | 1981 | 1436 | 24100 | 山間 | 焼却残渣(主灰) 直接搬入ごみ 焼却残渣(飛灰) 破砕ごみ・処理残渣 粗大ごみ 不燃ごみ | 1989 | 15500 | 146000 | 2021 | 表面遮水工(ｷｬｯﾋﾟﾝｸﾞ) | 凝集沈澱 生物処理（脱窒なし） 消毒 活性炭処理 | 一部委託 | 埋立中 |  | 無し
35 | 山口県 | 35204 | 35-204-08-005 | 萩市 | － | － | 見島不燃物埋立処分場 | 408 | 97 | 4503 | 山間 | 直接搬入ごみ 不燃ごみ | 1975 | 10000 | 54000 | 2050 | 遮水なし | 処理なし | 直営 | 埋立中 |  | 無し
35 | 山口県 | 35204 | 35-204-08-006 | 萩市 | － | － | 大島不燃物埋立処分場 | 260 | 62 | 3641 | 山間 | 直接搬入ごみ 不燃ごみ | 1974 | 1526 | 7000 | 2048 | 遮水なし | 処理なし | 直営 | 埋立中 |  | 無し
35 | 山口県 | 35204 | 35-204-08-007 | 萩市 | － | － | 相島不燃物埋立処分場 | 17 | 4 | 1411 | 山間 | 直接搬入ごみ 不燃ごみ | 1991 | 595 | 1800 | 2048 | 遮水なし | 処理なし | 委託 | 埋立中 |  | 無し
35 | 山口県 | 35204 | 35-204-08-009 | 萩市 | － | － | 田万川不燃物埋立地 | 100 | 37 | 1315 | 山間 | 直接搬入ごみ 破砕ごみ・処理残渣 粗大ごみ 不燃ごみ | 1965 | 3800 | 13610 | 2013 | 原地盤利用 | 処理なし | 直営 | 埋立中 |  | 無し
35 | 山口県 | 35204 | 35-204-08-010 | 萩市 | － | － | 田万川一般廃棄物最終処分場 | 0 | 0 | 5028 | 山間 | 破砕ごみ・処理残渣 粗大ごみ 不燃ごみ | 1999 | 980 | 5100 | 2020 | 表面遮水工(ｷｬｯﾋﾟﾝｸﾞ) | 凝集沈澱 | 一部委託 | 埋立中 |  | 無し
35 | 山口県 | 35204 | 35-204-08-011 | 萩市 | － | － | 長者原最終処分場 |  |  | 21800 | 山間 | 直接搬入ごみ 粗大ごみ 不燃ごみ | 1977 | 5659 | 31000 | 2015 | 遮水なし | 処理なし | 直営 | 埋立中 | 休止 | 無し
35 | 山口県 | 35204 | 35-204-08-012 | 萩市 | － | － | 須佐一般廃棄物最終処分場 | 303 | 72 | 26323 | 山間 | 不燃ごみ | 1970 | 14700 | 189086 | 2042 | その他遮水 | 凝集沈澱 | 委託 | 埋立中 |  | 無し
35 | 山口県 | 35204 | 35-204-08-013 | 萩市 | － | － | 千枚畑最終処分場 |  |  | 2520 | 山間 | 直接搬入ごみ 粗大ごみ 不燃ごみ | 1974 | 2258 | 16471 | 2010 | 遮水なし | 処理なし | 直営 | 埋立中 | 休止 | 無し
35 | 山口県 | 35206 | 35-206-08-001 | 防府市 | － | － | 防府市一般廃棄物最終処分場 | 9020 | 14522 | 191000 | 山間 | 焼却残渣(主灰) 直接搬入ごみ 破砕ごみ・処理残渣 不燃ごみ | 1997 | 30600 | 316000 | 2012 | 底部遮水工 | 凝集沈澱 生物処理（脱窒なし） 消毒 活性炭処理 | 一部委託 | 埋立中 |  | 有り | 60
35 | 山口県 | 35206 | 35-206-08-002 | 防府市 | － | － | 防府市牟礼津崎沖廃棄物最終処分場 |  |  |  | 平地 | 焼却残渣(主灰) 焼却残渣(飛灰) 破砕ごみ・処理残渣 不燃ごみ | 1987 | 50847 | 96854 | 1999 | 原地盤利用 | 処理なし | 直営 | 埋立終了 |  | 無し
35 | 山口県 | 35208 | 35-208-08-003 | 岩国市 | － | － | 岩国市日の出町最終処分場 | 1818 | 2407 | 88000 | 平地 | 焼却残渣(主灰) 直接搬入ごみ 破砕ごみ・処理残渣 不燃ごみ | 2002 | 19000 | 100500 | 2038 | 底部遮水工 鉛直遮水工 | 生物処理（脱窒なし） 砂ろ過 活性炭処理 | 委託 | 埋立中 |  | 無し
35 | 山口県 | 35208 | 35-208-08-004 | 岩国市 | － | － | 岩国市由宇不燃物処理場 | 41 | 29 | 250 | 山間 | 直接搬入ごみ 不燃ごみ | 1980 | 3700 | 14968 | 2017 | 遮水なし | 凝集沈澱 | 委託 | 埋立中 |  | 無し
35 | 山口県 | 35208 | 35-208-08-005 | 岩国市 | － | － | 岩国市玖珂不燃物処理場 | 0 | 0 | 5200 | 山間 | 不燃ごみ | 1978 | 2500 | 9065 | 2013 | 原地盤利用 | 凝集沈澱 | 直営 | 埋立中 |  | 無し
35 | 山口県 | 35208 | 35-208-08-006 | 岩国市 | － | － | 岩国市周東埋立処分場 | 255 | 175 | 10310 | 山間 | 不燃ごみ | 1985 | 4700 | 20400 | 2017 | 原地盤利用 | 砂ろ過 消毒 | 一部委託 | 埋立中 |  | 無し
35 | 山口県 | 35208 | 35-208-08-007 | 岩国市 | － | － | 岩国市美和不燃物処分場 |  |  | 2300 | 山間 | 破砕ごみ・処理残渣 不燃ごみ | 1981 | 6170 | 28400 | 2006 | 原地盤利用 鉛直遮水工 表面遮水工(ｷｬｯﾋﾟﾝｸﾞ) | 生物処理（脱窒なし） 消毒 活性炭処理 | 直営 | 埋立終了 | 休止 | 無し
35 | 山口県 | 35211 | 35-211-08-001 | 長門市 | － | － | 長門市一般廃棄物最終処分場 | 309 | 309 | 12285 | 山間 | 破砕ごみ・処理残渣 その他 | 2005 | 3300 | 13000 | 2020 | 底部遮水工 | 凝集沈澱 生物処理（脱窒あり） 砂ろ過 消毒 活性炭処理 | 直営 | 埋立中 |  | 無し
35 | 山口県 | 35212 | 35-212-08-001 | 柳井市 | － | － | 柳井市不燃物処理場 | 4261 | 2663 | 70428 | 海面 | 焼却残渣(主灰) 直接搬入ごみ 破砕ごみ・処理残渣 粗大ごみ 不燃ごみ | 1988 | 46594 | 166087 | 2015 | 原地盤利用 鉛直遮水工 その他遮水 | 凝集沈澱 生物処理（脱窒なし） 砂ろ過 消毒 | 直営 | 埋立中 |  | 無し
35 | 山口県 | 35213 | 35-213-08-001 | 美祢市 | － | － | 美祢市一般廃棄物最終処分場 | 626 | 482 | 15883 | 山間 | 直接搬入ごみ 溶融スラグ 破砕ごみ・処理残渣 粗大ごみ | 2000 | 4500 | 22000 | 2015 | 底部遮水工 | 凝集沈澱 生物処理（脱窒あり） 砂ろ過 消毒 活性炭処理 | 直営 | 埋立中 |  | 無し
35 | 山口県 | 35215 | 35-215-08-001 | 周南市 | － | － | 周南市桑原不燃物処分場 | 15805 | 15805 | 54195 | 平地 | 焼却残渣(主灰) 直接搬入ごみ 破砕ごみ・処理残渣 粗大ごみ 不燃ごみ | 1991 | 99000 | 500000 | 2010 | 原地盤利用 鉛直遮水工 | 凝集沈澱 活性炭処理 | 一部委託 | 埋立中 |  | 有り | 98
35 | 山口県 | 35215 | 35-215-08-003 | 周南市 | － | － | 周南市熊毛不燃物埋立処分場 | 60 | 60 | 2454 | 山間 | その他 | 1979 | 2203 | 7555 | 2014 | 鉛直遮水工 | 凝集沈澱 | 直営 | 埋立中 |  | 無し
35 | 山口県 | 35215 | 35-215-08-004 | 周南市 | － | － | 周南市鹿野中木屋の谷ごみ埋立処分地施設 |  |  |  | 山間 | 直接搬入ごみ 不燃ごみ | 1984 | 5300 | 10666 | 2004 | 鉛直遮水工 | 生物処理（脱窒あり） | 直営 | 埋立終了 |  | 無し
35 | 山口県 | 35215 | 35-215-08-005 | 周南市 | － | － | 周南市鹿野一般廃棄物最終処分場 | 110 | 110 | 6238 | 山間 | 直接搬入ごみ 破砕ごみ・処理残渣 不燃ごみ | 2004 | 805 | 6840 | 2009 | 底部遮水工 覆蓋（屋根） | 凝集沈澱 生物処理（脱窒あり） 砂ろ過 消毒 | 一部委託 | 埋立中 |  | 無し
35 | 山口県 | 35216 | 35-216-08-001 | 山陽小野田市 | － | － | 山陽小野田市環境衛生センター（最終埋立処分場） | 0 | 0 | 0 | 水面（海面を除く） | 粗大ごみ 不燃ごみ その他 | 1986 | 13000 | 54400 | 2000 | 底部遮水工 鉛直遮水工 | 他の施設での処理 | 直営 | 埋立中 |  | 無し
35 | 山口県 | 35216 | 35-216-08-002 | 山陽小野田市 | － | － | 山陽小野田市環境衛生センター（一般廃棄物最終処分場） | 313 | 313 | 53362 | 水面（海面を除く） | 焼却残渣(主灰) 粗大ごみ 不燃ごみ その他 | 2001 | 15000 | 60000 | 2013 | 底部遮水工 鉛直遮水工 | 他の施設での処理 | 直営 | 埋立中 |  | 無し
35 | 山口県 | 35216 | 35-216-08-003 | 山陽小野田市 | － | － | 山陽小野田市清掃工場（山陽処分場） | 0 | 0 | 2044 | 山間 | 直接搬入ごみ 破砕ごみ・処理残渣 粗大ごみ その他 | 1990 | 7200 | 38000 | 2006 | 底部遮水工 鉛直遮水工 | 凝集沈澱 生物処理（脱窒なし） | 直営 | 埋立中 |  | 無し
35 | 山口県 | 35305 | 35-305-08-001 | 周防大島町 | － | － | 東和不燃物処理場 | 44 | 30 | 1852 | 山間 | 不燃ごみ | 1980 | 5420 | 24160 | 2008 | 原地盤利用 | 生物処理（脱窒なし） | 直営 | 埋立中 |  | 無し
35 | 山口県 | 35305 | 35-305-08-002 | 周防大島町 | － | － | 東和瓦処分場 | 0 | 0 | 214 | 山間 | その他 | 1994 | 989 | 2470 | 2008 | 遮水なし | 処理なし | 直営 | 埋立中 |  | 無し
35 | 山口県 | 35305 | 35-305-08-003 | 周防大島町 | － | － | 大島不燃物処理場 | 22 | 15 | 100 | 山間 | 不燃ごみ | 1970 | 2993 | 12467 | 2008 | 遮水なし | 処理なし | 直営 | 埋立中 |  | 無し
35 | 山口県 | 35305 | 35-305-08-004 | 周防大島町 | － | － | 久賀不燃物処理場 |  |  |  | 海面 | 不燃ごみ | 1969 | 1924 | 17500 | 2005 | 遮水なし | 処理なし | 直営 | 埋立終了 | 休止 | 無し
35 | 山口県 | 35305 | 35-305-08-005 | 周防大島町 | － | － | 橘不燃物処理場 | 24 | 16 | 309 | 山間 | 不燃ごみ | 1998 | 777 | 2200 | 2008 | 底部遮水工 | 生物処理（脱窒なし） | 直営 | 埋立中 |  | 無し
35 | 山口県 | 35321 | 35-321-08-001 | 和木町 | － | － | 和木町一般廃棄物最終処分場 | 330 | 110 | 31129 | 山間 | 不燃ごみ | 1994 | 9350 | 60000 | 2078 | 原地盤利用 | 凝集沈澱 | 委託 | 埋立中 |  | 無し
35 | 山口県 | 35461 | 35-461-08-001 | 美東町 | － | － | 美東町不燃物最終処分場 | 60 | 60 | 7705 | 山間 | 焼却残渣(主灰) 直接搬入ごみ 粗大ごみ 不燃ごみ | 1990 | 2800 | 16000 | 2021 | 表面遮水工(ｷｬｯﾋﾟﾝｸﾞ) | 生物処理（脱窒なし） | 直営 | 埋立中 |  | 無し
35 | 山口県 | 35504 | 35-504-08-001 | 阿東町 | － | － | 阿東町一般廃棄物最終処分場 | 596 | 370 | 22121 | 山間 | 直接搬入ごみ 破砕ごみ・処理残渣 粗大ごみ 不燃ごみ | 2000 | 6500 | 26000 | 2014 | 表面遮水工(ｷｬｯﾋﾟﾝｸﾞ) | 凝集沈澱 生物処理（脱窒なし） 消毒 | 委託 | 埋立中 |  | 有り | 41
35 | 山口県 | 35834 | 35-834-08-001 | 熊南総合事務組合 | － | － | 熊南総合事務組合資源活用センター① | 0 | 0 | 3389 | 平地 | 破砕ごみ・処理残渣 不燃ごみ | 1981 | 4765 | 19060 | 2020 | その他遮水 | 処理なし | 直営 | 埋立中 |  | 無し
35 | 山口県 | 35834 | 35-834-08-002 | 熊南総合事務組合 | － | － | 熊南総合事務組合資源活用センター② | 1300 | 381 | 14293 | 平地 | 破砕ごみ・処理残渣 不燃ごみ | 2004 | 5398 | 18893 | 2018 | その他遮水 | 処理なし | 直営 | 埋立中 |  | 無し
35 | 山口県 | 35859 | 35-859-08-001 | 周南東部環境施設組合 | － | － | 周南東部環境施設組合後畑不燃物埋立処理場 |  |  |  | 山間 | 破砕ごみ・処理残渣 粗大ごみ 不燃ごみ | 1982 | 13500 | 106100 | 1993 | 底部遮水工 | 凝集沈澱 生物処理（脱窒なし） 消毒 | 直営 | 埋立終了 | 休止 | 無し
35 | 山口県 | 35859 | 35-859-08-002 | 周南東部環境施設組合 | － | － | 周南東部環境施設組合後畑不燃物埋立処分場（第2期埋立処理場） | 11905 | 6528 | 10270 | 山間 | 粗大ごみ 不燃ごみ | 1992 | 22000 | 178000 | 2008 | 底部遮水工 | 凝集沈澱 生物処理（脱窒なし） 砂ろ過 活性炭処理 キレート処理 | 直営 | 埋立中 |  | 無し
35 | 山口県 | 35859 | 35-859-08-003 | 周南東部環境施設組合 | － | － | 周南東部環境施設組合後畑不燃物埋立処理場（第3期埋立処理場） |  |  | 113922 | 山間 | 粗大ごみ 不燃ごみ | 2010 | 13575 | 113922 | 2030 | 底部遮水工 | 凝集沈澱 生物処理（脱窒なし） 砂ろ過 活性炭処理 キレート処理 | 直営 | 埋立前 | 新設 | 無し

## し尿
し尿処理施設・汚泥再生処理センター | [24 empty] | (注：「廃止」施設を除く)
都道府県コード | 都道府県名 | 地方公共団体コード | 施設コード | 地方公共団体名 | 管理者名(民間施設) | 代表者 (民間施設) | 施設名 | 年間処理量 |  |  |  | 資源化量 |  | 資源化量種別 |  | 処理方式 |  |  | 処理能力(kL/日) | 処理能力(t/日) 有機性廃棄物 | 資源化能力(t/日) | 計画バイオガス量(m3/日) | 使用開始年度 | 運転管理 | 施設の改廃等
[8 empty] | し尿 (kl/年度) | 浄化槽汚泥 (kl/年度) | 有機性廃棄物 (t/年度) | その他 (kl/年度) | 堆肥等の固形物 (t/年度) | バイオガス (m3／年度) | 生産量 | 搬出量･売却量 | 汚水処理 | 汚泥処理 | 資源化処理
35 | 山口県 | 35201 | 35-201-09-001 | 下関市 | － | － | 彦島工場 | 2130 | 11563 |  |  | 327 |  | ○ |  | 好希釈 下水投入 | 脱水 | 助燃剤製造 | 198 |  | 8.1 |  | 2006 | 委託 | 新設
35 | 山口県 | 35202 | 35-202-09-001 | 宇部市 | － | － | 宇部市環境保全センターし尿処理場 | 30147 | 34950 | [6 empty] | 好気 一次処理 | 脱水 |  | 150 |  |  |  | 1985 | 直営
35 | 山口県 | 35203 | 35-203-09-001 | 山口市 | － | － | 山口市環境センター | 23534 | 40758 | [5 empty] | ○ | 標脱 | 脱水 | その他 | 160 |  |  |  | 1981 | 直営
35 | 山口県 | 35204 | 35-204-09-001 | 萩市 | － | － | 萩第二浄化センター | 6853 | 12521 | [6 empty] | 好気 好希釈 標脱 下水投入 |  |  | 55 |  |  |  | 1999 | 一部委託
35 | 山口県 | 35204 | 35-204-09-003 | 萩市 | － | － | 見島し尿処理場 | 551 | 94 | [6 empty] | 好気 高負荷 | 脱水 |  | 3 |  |  |  | 2004 | 直営
35 | 山口県 | 35206 | 35-206-09-001 | 防府市 | － | － | 防府市クリーンセンターし尿処理場 | 16100 | 46089 | [6 empty] | 標脱 | 脱水 乾燥 焼却 |  | 165 |  |  |  | 1994 | 一部委託
35 | 山口県 | 35207 | 35-207-09-001 | 下松市 | － | － | 下松市衛生センター | 5708 | 7230 | [6 empty] | 下水投入 一次処理 その他 | 脱水 |  | 40 |  |  |  | 1984 | 委託
35 | 山口県 | 35208 | 35-208-09-001 | 岩国市 | － | － | 岩国市第二工場 | 6213 | 34615 | [6 empty] | 好気 | 脱水 乾燥 焼却 |  | 150 |  |  |  | 1972 | 直営
35 | 山口県 | 35208 | 35-208-09-002 | 岩国市 | － | － | 岩国市錦し尿処理場 | 1413 | 3418 | [6 empty] | 好気 標脱 | 脱水 | その他 | 12 |  |  |  | 1994 | 直営
35 | 山口県 | 35210 | 35-210-09-001 | 光市 | － | － | 深山浄苑 | 3331 | 12895 | [6 empty] | 高負荷 膜分離 | 脱水 乾燥 焼却 |  | 38 |  |  |  | 1998 | 直営
35 | 山口県 | 35215 | 35-215-09-001 | 周南市 | － | － | 周南市し尿処理場 | 1674 | 2520 | [6 empty] | 下水投入 | 焼却 |  | 45 |  |  |  | 1962 | 直営
35 | 山口県 | 35216 | 35-216-09-001 | 山陽小野田市 | － | － | 山陽小野田市山陽浄化センター | 6006 | 5600 | [6 empty] | 標脱 | 脱水 |  | 27 |  |  |  | 1980 | 直営
35 | 山口県 | 35305 | 35-305-09-001 | 周防大島町 | － | － | 周防大島町情島衛生センター | 65 | [7 empty] | 高負荷 | 脱水 | その他 | 0.3 |  |  |  | 1988 | 委託
35 | 山口県 | 35305 | 35-305-09-002 | 周防大島町 | － | － | 周防大島町衛生センター | 6380 | 10327 |  |  | 0 |  |  |  | 標脱 高負荷 | 脱水 | 堆肥化 | 40 |  |  |  | 1985 | 直営
35 | 山口県 | 35341 | 35-341-09-001 | 上関町 | － | － | 祝島し尿処理場 | 401 |  |  |  | 1 |  |  | ○ | 高負荷 膜分離 | 焼却 | 堆肥化 | 1 |  | 0.09 |  | 1996 | 委託
35 | 山口県 | 35502 | 35-502-09-001 | 阿武町 | － | － | 阿武町衛生センター | [8 empty] | 焼却 | 焼却 |  | 8 |  |  |  | 1982 | 直営 | 休止
35 | 山口県 | 35827 | 35-827-09-001 | 豊浦・大津環境浄化組合 | － | － | 豊浦大津衛生センター | 2569 | 3926 |  | 24344 |  |  |  |  | 焼却 |  |  | 132 |  |  |  | 2006 | 直営 | 能力変更
35 | 山口県 | 35828 | 35-828-09-001 | 玖西環境衛生組合 | － | － | 真水苑 | 3244 | 5870 | 7 |  | 5 |  | ○ |  | 高負荷 膜分離 | 焼却 | 堆肥化 | 28 | 0.1 |  |  | 2003 | 一部委託
35 | 山口県 | 35830 | 35-830-09-001 | 周東環境衛生組合 | － | － | 周東環境衛生組合衛生センター | 13995 | 25095 | [6 empty] | 標脱 | 脱水 |  | 120 |  |  |  | 1982 | 一部委託
35 | 山口県 | 35838 | 35-838-09-001 | 美祢地区衛生組合 | － | － | 美祢地区衛生センター | 6474 | 11561 | [6 empty] | 標脱 | 脱水 |  | 34 |  |  |  | 1988 | 直営
35 | 山口県 | 35850 | 35-850-09-001 | 小野田・楠清掃施設組合 | － | － | 浄化センター | 16278 | 12462 | [6 empty] | 高負荷 | 脱水 焼却 |  | 90 |  |  |  | 1989 | 委託

## コミプラ
コミュニティプラント | [11 empty] | (注：「廃止」施設を除く)
都道府県コード | 都道府県名 | 地方公共団体コード | 施設コード | 地方公共団体名 | 施設名 | 汚水処理量 (m3/年度) | 処理方法 | 計画最大汚水量(m3/日) | 使用開始年度 | 運転管理 | 料金徴収 | 施設の改廃等
35 | 山口県 | 35462 | 35-462-10-001 | 秋芳町 | 秋吉地域し尿処理施設 | 208802 | 長時間ばっ気 | 1320 | 1973 | 直営 | 有り