## 焼却
焼却施設（溶融施設含む） | [41 empty] | (注：「廃止」施設を除く)
都道府県コード | 都道府県名 | 地方公共団体コード | 施設コード | 地方公共団体名 | 管理者名(民間施設) | 代表者名 (民間施設) | 施設名称 | 年間処理量 (t/年度) | 資源化量 (t/年度) |  |  | 焼却対象廃棄物 | 施設の種類 | 処理方式 | 炉型式 | 処理能力(t/日) | 炉数 | 使用開始年度 | 余熱利用の状況 | 総余熱利用量 (MＪ) | 発電能力(kW) | 発電効率(％) | 総発電量 (MWh) | 灰処理設備の 有無（焼却灰） | 灰処理設備の 有無（飛灰） | 運転管理の体制 | 施設の改廃等 | 産業廃棄物の搬入の有無 | 一般廃棄物の割合 (％) | ごみ組成分析結果 | [6 empty] | 単位容積重量(kg/m3) | 水分 (％) | 可燃分 (％) | 灰分 (％) | 低発熱量(計算値) kcal/kg | 低発熱量(実測値) kcal/kg
[10 empty] | 生産量 | 搬出量 | [18 empty] | 合計 (％) | 紙・布類類 | ビニール、合成樹脂、ゴム、皮革類 | 木、竹、わら類 | ちゅう介類 | 不燃物類 | その他
36 | 徳島県 | 36000 | 36-000-01-001 | 徳島県 | － | － | 正木ダム浮遊物（流木等）焼却炉 |  |  |  |  | 可燃ごみ | 焼却 | 固定床式 | バッチ運転 | 4 | 1 | 1977 | 無し |  |  |  |  | 無し | 無し | 直営 | 休止 | 無し
36 | 徳島県 | 36000 | 36-000-01-003 | 徳島県 | － | － | 企業局川口ダム | 126 |  |  |  | 可燃ごみ | 焼却 | その他 | バッチ運転 | 1 | 1 | 1987 | 無し |  |  |  |  | その他 | その他 | 直営 |  | 無し |  | 100% | 0% | 0% | 99% | 0% | 1% | 0% | 202 | 55% | 38% | 7% | 1526
36 | 徳島県 | 36201 | 36-201-01-001 | 徳島市 | － | － | 徳島市西部環境事務所 | 49871 |  |  |  | 可燃ごみ 直接搬入ごみ | 焼却 | ストーカ式(可動) | 全連続運転 | 180 | 2 | 1991 | 場内温水 場外温水 | 20 |  |  |  | 無し | 薬剤処理 その他 | 直営 |  | 無し |  | 100% | 61% | 9% | 12% | 14% | 3% | 1% | 216 | 40% | 54% | 6% | 2234 | 2234
36 | 徳島県 | 36201 | 36-201-01-002 | 徳島市 | － | － | 徳島市東部環境事務所 | 38775 |  |  |  | 可燃ごみ 直接搬入ごみ | 焼却 | ストーカ式(可動) | 全連続運転 | 190 | 2 | 1979 | 場内温水 | 20 |  |  |  | 無し | 薬剤処理 その他 | 直営 |  | 無し |  | 100% | 55% | 10% | 8% | 23% | 2% | 2% | 167 | 42% | 52% | 6% | 2397 | 2397
36 | 徳島県 | 36202 | 36-202-01-001 | 鳴門市 | － | － | 鳴門市衛生センターごみ焼却場 | 15975 |  |  |  | 可燃ごみ ごみ処理残渣 | 焼却 | ストーカ式(可動) | 准連続運転 | 60 | 2 | 1991 | 無し |  |  |  |  | 無し | セメント固化 薬剤処理 | 直営 |  | 無し |  | 100% | 67% | 9% | 1% | 21% | 0% | 2% | 221 | 48% | 47% | 5% | 1907 | 1907
36 | 徳島県 | 36203 | 36-203-01-001 | 小松島市 | － | － | 小松島市環境衛生センター | 13749 |  |  |  | 可燃ごみ 直接搬入ごみ 粗大ごみ | 焼却 | ストーカ式(可動) | 准連続運転 | 70 | 2 | 2001 | 場内温水 | 20 |  |  |  | 無し | 薬剤処理 | 委託 |  | 無し |  | 100% | 62% | 11% | 17% | 5% | 4% | 1% | 290 | 40% | 54% | 6% | 2330 | 2900
36 | 徳島県 | 36204 | 36-204-01-001 | 阿南市 | － | － | 阿南市クリーンセンター | 24935 |  |  |  | 可燃ごみ 直接搬入ごみ ごみ処理残渣 | 焼却 | ストーカ式(可動) | 全連続運転 | 120 | 2 | 1990 | 場内温水 | 10 |  |  |  | 溶融処理 | セメント固化 | 委託 |  | 無し |  | 100% | 65% | 15% | 2% | 14% | 1% | 3% | 228 | 45% | 49% | 6% | 2161 | 2565
36 | 徳島県 | 36205 | 36-205-01-001 | 吉野川市 | － | － | 鴨島環境センター | 7790 |  |  |  | 可燃ごみ 直接搬入ごみ | 焼却 | ストーカ式(可動) | バッチ運転 | 36 | 2 | 1984 | 場内温水 |  |  |  |  | 無し | 薬剤処理 | 直営 |  | 無し |  | 100% | 43% | 11% | 1% | 44% | 1% | 0% | 217 | 46% | 48% | 6% | 2178 | 2587
36 | 徳島県 | 36207 | 36-207-01-001 | 美馬市 | － | － | 木屋平村ごみ焼却場 |  |  |  |  | 可燃ごみ | 焼却 | 固定床式 | バッチ運転 | 2 | 1 | 1995 | 無し |  |  |  |  | 無し | 無し | 直営 | 休止 | 無し
36 | 徳島県 | 36208 | 36-208-01-001 | 三好市 | － | － | 三好市東祖谷一般廃棄物処理場 |  |  |  |  | 可燃ごみ | 焼却 | 固定床式 | バッチ運転 | 3 | 1 | 1995 | 無し |  |  |  |  | 無し | 無し | 直営 | 休止 | 無し
36 | 徳島県 | 36301 | 36-301-01-001 | 勝浦町 | － | － | 勝浦町クリーンセンター | 1284 |  |  |  | 可燃ごみ | 焼却 | ストーカ式(可動) | バッチ運転 | 9 | 1 | 1993 | 無し |  |  |  |  | 無し | 薬剤処理 | 直営 |  | 無し |  | 100% | 48% | 36% | 2% | 12% | 1% | 1% | 220 | 45% | 51% | 4% | 3248 | 2845
36 | 徳島県 | 36302 | 36-302-01-001 | 上勝町 | － | － | 日比ヶ谷ゴミステーション |  |  |  |  | 可燃ごみ | 焼却 | 固定床式 | バッチ運転 | 1.8 | 2 | 1998 | 無し |  |  |  |  | 無し | 無し | 直営 |  | 無し
36 | 徳島県 | 36341 | 36-341-01-001 | 石井町 | － | － | 石井町清掃センター | 6210 |  |  |  | 可燃ごみ 直接搬入ごみ | 焼却 | ストーカ式(可動) | バッチ運転 | 30 | 2 | 1978 | 無し |  |  |  |  | 無し | セメント固化 薬剤処理 | 直営 |  | 無し |  | 100% | 69% | 18% | 3% | 5% | 2% | 3% | 380 | 56% | 38% | 6% | 1578 | 1578
36 | 徳島県 | 36368 | 36-368-01-001 | 那賀町 | － | － | 那賀町清掃センター | 1769 |  |  |  | 可燃ごみ 不燃ごみ ごみ処理残渣 | 焼却 | 固定床式 | バッチ運転 | 16 | 2 | 1995 | 場内温水 | 73003 |  |  |  | 無し | 薬剤処理 | 直営 |  | 無し |  | 100% | 51% | 22% | 2% | 20% | 0% | 5% | 188 | 52% | 44% | 4% | 1200 | 1928
36 | 徳島県 | 36401 | 36-401-01-001 | 松茂町 | － | － | 松茂町第二環境センター | 6251 |  |  |  | 可燃ごみ ごみ処理残渣 し尿処理残渣 | 焼却 | ストーカ式(可動) | バッチ運転 | 20 | 2 | 1999 | 無し |  |  |  |  | セメント固化 | 薬剤処理 | 直営 |  | 無し |  | 100% | 61% | 18% | 1% | 18% | 1% | 1% | 216 | 51% | 43% | 6% | 1901 | 1901
36 | 徳島県 | 36402 | 36-402-01-001 | 北島町 | － | － | 北島町清掃センター | 6002 |  |  |  | 可燃ごみ 直接搬入ごみ 粗大ごみ ごみ処理残渣 | 焼却 | ストーカ式(可動) | バッチ運転 | 26 | 2 | 1985 | 無し |  |  |  |  | 無し | 薬剤処理 | 直営 |  | 無し |  | 100% | 60% | 16% | 1% | 20% | 1% | 2% | 211 | 55% | 41% | 4% | 1687 | 1687
36 | 徳島県 | 36403 | 36-403-01-001 | 藍住町 | － | － | 藍住町西クリーンステーション | 9152 |  |  |  | 可燃ごみ | 焼却 | ストーカ式(可動) | 准連続運転 | 30 | 2 | 1980 | 無し |  |  |  |  | 無し | 薬剤処理 | 直営 |  | 無し |  | 100% | 36% | 12% | 1% | 50% | 1% | 0% | 217 | 55% | 40% | 5% | 1818 | 1818
36 | 徳島県 | 36404 | 36-404-01-001 | 板野町 | － | － | 板野町環境センター |  |  |  |  | 可燃ごみ 直接搬入ごみ | 焼却 | ストーカ式(可動) | バッチ運転 | 16 | 2 | 1990 | 無し |  |  |  |  | 無し | 無し | 直営 | 休止 | 無し
36 | 徳島県 | 36468 | 36-468-01-001 | つるぎ町 | － | － | 一宇ごみ焼却場 |  |  |  |  | 可燃ごみ | 焼却 | 固定床式 | バッチ運転 | 2 | 1 | 1989 | 無し |  |  |  |  | 無し | 無し | 直営 | 休止 | 無し
36 | 徳島県 | 36819 | 36-819-01-001 | 海部郡衛生処理事務組合 | － | － | 海部郡衛生処理事務組合海部美化センター | 7584 |  |  |  | 可燃ごみ 直接搬入ごみ ごみ処理残渣 | 焼却 | ストーカ式(可動) | バッチ運転 | 50 | 2 | 1979 | 無し |  |  |  |  | 無し | 薬剤処理 | 直営 |  | 無し |  | 100% | 40% | 12% | 1% | 46% | 1% | 0% | 215 | 51% | 44% | 5% | 1910 | 1910
36 | 徳島県 | 36826 | 36-826-01-001 | 美馬環境整備組合 | － | － | クリーンセンター美馬 | 9322 | 42 |  | ○ | 可燃ごみ 直接搬入ごみ | 焼却 | 流動床式 | 准連続運転 | 72 | 2 | 1997 | 場内温水 場外温水 | 4184 |  |  |  | 無し | セメント固化 薬剤処理 溶融処理 | 直営 |  | 無し |  | 100% | 56% | 24% | 1% | 17% | 1% | 2% | 220 | 41% | 53% | 6% | 1800 | 2395
36 | 徳島県 | 36860 | 36-860-01-001 | 中央広域環境施設組合 | － | － | 中央美化センター |  |  |  |  | 可燃ごみ | 焼却 | ストーカ式(可動) | 全連続運転 | 94 | 2 | 1979 | 無し |  |  |  |  | 薬剤処理 | 薬剤処理 | 直営 | 休止 | 無し |  | 100% | 50% | 24% | 14% | 6% | 2% | 4% | 201 | 50% | 45% | 5% | 1730 | 2178
36 | 徳島県 | 36860 | 36-860-01-002 | 中央広域環境施設組合 | － | － | 中央広域環境センター | 22548 | 2584 |  | ○ | 可燃ごみ 粗大ごみ 不燃ごみ ごみ処理残渣 | ガス化溶融・改質 | その他 | 全連続運転 | 120 | 2 | 2005 | 場内蒸気 発電（場内利用） | 67530 | 1800 | 14 | 7646 | 無し | 無し | 委託 |  | 無し |  | 100% | 50% | 24% | 14% | 6% | 2% | 4% | 201 | 50% | 45% | 5% | 1730 | 2178
36 | 徳島県 | 36910 | 36-910-01-001 | みよし広域連合 | － | － | 清掃センター | 12989 | 138 | ○ |  | 直接搬入ごみ 粗大ごみ ごみ処理残渣 | 焼却 | ストーカ式(可動) | 准連続運転 | 50 | 2 | 1981 | 無し |  |  |  |  | 無し | 薬剤処理 無し | 直営 |  | 無し |  | 100% | 54% | 24% | 5% | 14% | 2% | 1% | 169 | 50% | 46% | 4% | 2698 | 2207

## 粗大
粗大ごみ処理施設 | [18 empty] | (注：「廃止」施設を除く)
都道府県コード | 都道府県名 | 地方公共団体コード | 施設コード | 地方公共団体名 | 管理者名(民間施設) | 代表者 (民間施設) | 施設名 | 年間処理量(t/年度) | 資源回収量(t/年度) |  |  | 処理対象廃棄物 | 処理方式 | 処理能力(t/日) | 使用開始年度 | 運転管理 | 施設の改廃等 | 産業廃棄物の搬入の有無 | 一般廃棄物の割合 (％)
[10 empty] | 回収量 | 搬出量
36 | 徳島県 | 36201 | 36-201-03-001 | 徳島市 | － | － | 不燃物減量再資源化施設（三幸） | 9584 | 2527 | ○ |  | 粗大ごみ 直接搬入ごみ 不燃ごみ 資源ごみ | 併用 | 43 | 1991 | 委託 |  | 無し
36 | 徳島県 | 36201 | 36-201-03-002 | 徳島市 | － | － | 不燃物減量再資源化施設（三紅） | 7546 | 1842 | ○ |  | 粗大ごみ 直接搬入ごみ 不燃ごみ 資源ごみ | 併用 | 43 | 1991 | 委託 |  | 無し
36 | 徳島県 | 36202 | 36-202-03-001 | 鳴門市 | － | － | 鳴門市衛生センター粗大ゴミ処理場 | 181 | 181 |  | ○ | 粗大ごみ 直接搬入ごみ | 併用 | 30 | 1981 | 直営 |  | 無し
36 | 徳島県 | 36204 | 36-204-03-001 | 阿南市 | － | － | 阿南市クリーンセンター | 1150 | 342 |  | ○ | 粗大ごみ | 破砕 | 30 | 1990 | 委託 |  | 無し
36 | 徳島県 | 36368 | 36-368-03-001 | 那賀町 | － | － | 那賀町清掃センター | 263 | 174 | ○ |  | 粗大ごみ 直接搬入ごみ 不燃ごみ 資源ごみ | 併用 | 6 | 1995 | 直営 |  | 無し
36 | 徳島県 | 36401 | 36-401-03-001 | 松茂町 | － | － | 松茂町第二環境センター | 668 | 410 | ○ |  | 粗大ごみ 直接搬入ごみ 不燃ごみ 資源ごみ | 併用 | 9.5 | 2000 | 委託 |  | 無し
36 | 徳島県 | 36826 | 36-826-03-001 | 美馬環境整備組合 | － | － | クリーンセンター美馬 | 885 | 457 |  | ○ | 粗大ごみ 直接搬入ごみ 不燃ごみ 資源ごみ | 併用 | 20 | 1997 | 直営 |  | 無し
36 | 徳島県 | 36860 | 36-860-03-001 | 中央広域環境施設組合 | － | － | 中央広域環境センター | 801 | 19 | ○ |  | 粗大ごみ 不燃ごみ | 破砕 | 11 | 2005 | 委託 |  | 無し
36 | 徳島県 | 36910 | 36-910-03-001 | みよし広域連合 | － | － | 清掃センター | 1474 | 557 |  | ○ | 粗大ごみ 直接搬入ごみ 不燃ごみ | 併用 | 15 | 1981 | 直営 |  | 無し

## 資源化
資源化等を行う施設 | [19 empty] | (注：「廃止」施設を除く)
都道府県コード | 都道府県名 | 地方公共団体コード | 施設コード | 地方公共団体 | 管理者名(民間施設) | 代表者 (民間施設) | 施設名 | 年間処理量 (t/年度) | 資源回収量 |  |  |  | 処理対象廃棄物 | 処理内容 | 処理能力(t/日) | 使用開始年度 | 運転管理 | 施設の改廃等 | 産業廃棄物の搬入の有無 | 一般廃棄物の割合 (％)
[9 empty] | (t/年度) | (Nm3/年度) | 回収量 | 搬出量
36 | 徳島県 | 36202 | 36-202-04-001 | 鳴門市 | － | － | 鳴門市分別センター | 3727 | 1864 |  |  | ○ | プラスチック 不燃ごみ 粗大ごみ 直接搬入ごみ | 選別 圧縮・梱包 | 20 | 2000 | 委託 |  | 無し
36 | 徳島県 | 36204 | 36-204-04-001 | 阿南市 | － | － | 阿南市リサイクルセンター | 3696 | 2037 |  |  | ○ | 金属類 ガラス類 ペットボトル プラスチック 不燃ごみ | 選別 | 15 | 2001 | 直営 |  | 無し
36 | 徳島県 | 36205 | 36-205-04-001 | 吉野川市 | － | － | 鴨島資源リサイクルセンター | 641 | 641 |  |  | ○ | 金属類 ガラス類 | 選別 圧縮・梱包 | 4 | 1994 | 直営 |  | 無し
36 | 徳島県 | 36205 | 36-205-04-002 | 吉野川市 | － | － | 山川不燃物処理場 | 169 | 169 |  |  | ○ | 金属類 | 選別 圧縮・梱包 | 4 | 1978 | 直営 |  | 無し
36 | 徳島県 | 36301 | 36-301-04-001 | 勝浦町 | － | － | 勝浦町不燃物処理場 | 159 | 159 |  | ○ |  | 金属類 ガラス類 その他資源ごみ | 選別 圧縮・梱包 | 1 | 1978 | 委託 |  | 無し
36 | 徳島県 | 36302 | 36-302-04-001 | 上勝町 | － | － | 日比ヶ谷ゴミステーション | 228 | 209 |  |  | ○ | 紙類 金属類 ガラス類 布類 その他資源ごみ その他 | 選別 | 1 | 2001 | 委託 |  | 無し
36 | 徳島県 | 36341 | 36-341-04-001 | 石井町 | － | － | 石井町リサイクルセンター | 1629 | 1629 |  |  | ○ | 紙類 金属類 ガラス類 ペットボトル プラスチック | 選別 圧縮・梱包 | 4.4 | 1998 | 直営 |  | 無し
36 | 徳島県 | 36342 | 36-342-04-001 | 神山町 | － | － | 神山町環境センター前処理施設 | 181 | 138 |  |  | ○ | 金属類 粗大ごみ | 選別 圧縮・梱包 その他 | 4 | 1996 | 直営 |  | 無し
36 | 徳島県 | 36819 | 36-819-04-001 | 海部郡衛生処理事務組合 | － | － | 海部郡衛生処理事務組合海部美化センター | 1129 | 238 |  | ○ |  | 金属類 不燃ごみ 粗大ごみ 直接搬入ごみ | 選別 圧縮・梱包 | 20 | 1979 | 直営 |  | 無し
36 | 徳島県 | 36826 | 36-826-04-001 | 美馬環境整備組合 | － | － | 資源ごみ処理施設 | 274 | 274 |  |  | ○ | ペットボトル プラスチック | 選別 圧縮・梱包 | 4 | 2002 | 直営 |  | 無し
36 | 徳島県 | 36860 | 36-860-04-001 | 中央広域環境施設組合 | － | － | 中央美化センター | 333 | 333 |  |  | ○ | 金属類 ペットボトル | 選別 圧縮・梱包 | 12 | 1979 | 直営 |  | 無し
36 | 徳島県 | 36910 | 36-910-04-001 | みよし広域連合 | － | － | 清掃センター・リサイクルプラザ | 1975 | 1948 |  | ○ |  | 紙類 金属類 ガラス類 ペットボトル プラスチック 布類 その他資源ごみ | 選別 圧縮・梱包 その他 | 17 | 2000 | 直営 |  | 無し

## 燃料化
ごみ燃料化施設 | [19 empty] | (注：「廃止」施設を除く)
都道府県コード | 都道府県名 | 地方公共団体コード | 施設コード | 地方公共団体名 | 管理者名(民間施設) | 代表者 (民間施設) | 施設名 | 年間処理量(t/年度) | 固形化燃料保管量(t) | 燃料化量(t/年度) |  |  | 処理対象廃棄物 | 処理能力(t/日) | 使用開始年度 | 燃料供給先の利用状況 | 運転管理 | 施設の改廃等 | 産業廃棄物の搬入の有無 | 一般廃棄物の割合 (％)
[11 empty] | 生産量 | 搬出量

## その他
その他の施設[ごみの中間処理施設] | [15 empty] | (注：「廃止」施設を除く)
都道府県コード | 都道府県名 | 地方公共団体コード | 施設コード | 地方公共団体名 | 管理者名(民間施設) | 代表者 (民間施設) | 施設名 | 年間処理量(t/年度) | 処理対象廃棄物 | 処理内容 | 処理能力(t/日) | 使用開始年度 | 運転管理 | 施設の改廃等 | 産業廃棄物の搬入の有無 | 一般廃棄物の割合(％)
36 | 徳島県 | 36201 | 36-201-06-001 | 徳島市 | － | － | 徳島市廃棄物運搬中継施設 | 3957 | 資源ごみ | その他 | 30 | 1999 | 直営 |  | 無し
36 | 徳島県 | 36860 | 36-860-06-001 | 中央広域環境施設組合 | － | － | 中央美化センター | 290 | 不燃ごみ | 破砕 | 30 | 1979 | 直営 |  | 無し

## 保管
保管施設 | [14 empty] | (注：「廃止」施設を除く)
都道府県コード | 都道府県名 | 地方公共団体コード | 施設コード | 地方公共団体名 | 施設名 | 年間保管量(t/年度) | 保管対象物 | 保管分類数 | 屋内面積(m2) | 屋外面積(m2) | 使用開始年度 | 運転管理 | 施設の改廃等 | 産業廃棄物の搬入の有無 | 一般廃棄物の割合(％)
36 | 徳島県 | 36201 | 36-201-07-001 | 徳島市 | プラスチック製容器包装廃棄物中間処理施設 | 3452 | プラスチック | 1 | 100 | 0 | 2004 | 委託 |  | 無し
36 | 徳島県 | 36201 | 36-201-07-002 | 徳島市 | 不燃物減量再資源化施設（三幸） | 221 | ペットボトル | 1 | 0 | 39 | 1991 | 委託 |  | 無し
36 | 徳島県 | 36201 | 36-201-07-003 | 徳島市 | 不燃物減量再資源化施設（三紅） | 179 | ペットボトル | 1 | 0 | 39 | 1991 | 委託 |  | 無し
36 | 徳島県 | 36202 | 36-202-07-001 | 鳴門市 | 鳴門市衛生センター | 936 | 金属類 ガラス類 ペットボトル | 6 | 100 | 400 | 1997 | 直営 |  | 無し
36 | 徳島県 | 36204 | 36-204-07-001 | 阿南市 | 阿南市リサイクルセンター | 2037 | 金属類 ガラス類 ペットボトル プラスチック | 7 | 148 | 500 | 2001 | 直営 |  | 無し
36 | 徳島県 | 36205 | 36-205-07-001 | 吉野川市 | 鴨島環境センター | 2585 | 紙類 金属類 ガラス類 ペットボトル | 9 | 250 | 1686 | 1994 | 直営 |  | 無し
36 | 徳島県 | 36301 | 36-301-07-001 | 勝浦町 | 勝浦町資源ごみ保管場 | 159 | 紙類 金属類 ガラス類 | 6 | 0 | 250 | 1997 | 委託 |  | 無し
36 | 徳島県 | 36302 | 36-302-07-002 | 上勝町 | 福川ストックヤード | 19 | ペットボトル プラスチック | 3 | 165 | 0 | 2001 | 直営 |  | 無し
36 | 徳島県 | 36321 | 36-321-07-001 | 佐那河内村 | 佐那河内村仕出処理場 | 36 | 金属類 ガラス類 その他資源ごみ | 4 | 169 | 0 | 1997 | 直営 |  | 無し
36 | 徳島県 | 36341 | 36-341-07-001 | 石井町 | 石井町リサイクルセンター | 1629 | 紙類 金属類 ガラス類 ペットボトル プラスチック その他資源ごみ | 13 | 28 | 60 | 1998 | 直営 |  | 無し
36 | 徳島県 | 36342 | 36-342-07-001 | 神山町 | 神山町リサイクルセンター | 70 | ガラス類 ペットボトル その他資源ごみ | 5 | 113 | 0 | 2000 | 直営 |  | 無し
36 | 徳島県 | 36368 | 36-368-07-001 | 那賀町 | 那賀町ストックヤード | 476 | 紙類 金属類 ガラス類 ペットボトル プラスチック | 10 | 186 | 50 | 1998 | 直営 |  | 無し
36 | 徳島県 | 36401 | 36-401-07-001 | 松茂町 | 松茂町第二環境センター | 261 | 金属類 ガラス類 ペットボトル | 6 | 94 | 338 | 2000 | 委託 |  | 無し
36 | 徳島県 | 36402 | 36-402-07-001 | 北島町 | 北島町清掃センター | 270 | 金属類 ガラス類 | 5 | 18 | 148 | 2000 | 直営 | 能力変更 | 無し
36 | 徳島県 | 36403 | 36-403-07-001 | 藍住町 | 藍住町西クリーンステーション | 1588 | 紙類 ガラス類 | 7 | 832 | 0 | 1993 | 直営 |  | 無し
36 | 徳島県 | 36403 | 36-403-07-002 | 藍住町 | 株式会社サンパイ | 44 | ペットボトル | 1 | 60 | 0 | 2005 | 委託 |  | 無し
36 | 徳島県 | 36819 | 36-819-07-001 | 海部郡衛生処理事務組合 | 海部郡衛生処理事務組合海部郡ごみ資源化施設 | 1028 | 紙類 金属類 ガラス類 ペットボトル プラスチック | 10 | 82 | 122 | 1997 | 直営 |  | 無し
36 | 徳島県 | 36826 | 36-826-07-001 | 美馬環境整備組合 | クリーンセンター美馬 | 2479 | 紙類 金属類 ガラス類 ペットボトル | 8 | 96 | 36 | 2000 | 直営 |  | 無し
36 | 徳島県 | 36826 | 36-826-07-002 | 美馬環境整備組合 | 資源ごみ処理施設 | 586 | ガラス類 プラスチック | 3 | 119 | 0 | 2002 | 直営 |  | 無し
36 | 徳島県 | 36910 | 36-910-07-001 | みよし広域連合 | 清掃センター・リサイクルプラザ | 1948 | 紙類 金属類 ガラス類 ペットボトル プラスチック 布類 その他資源ごみ | 14 | 381 | 0 | 2000 | 直営 |  | 無し

## 最終
最終処分場 | [22 empty] | (注：「廃止」施設を除く)
都道府県コード | 都道府県名 | 地方公共団体コード | 施設コード | 地方公共団体名 | 管理者名(民間施設) | 代表者 (民間施設) | 施設名 | 埋立容量 （覆土を含む） (m3/年度) | 埋立容量 （覆土を含まない） (ｔ/年度) | 残余容量 (m3) | 埋立場所 | 処理対象廃棄物 | 埋立開始年度 | 埋立地面積 (m2) | 全体容積 (m3) | 埋立終了年度 | 遮水の方式 | 浸出水の処理 | 運転管理 | 処分場の現状 | 施設の改廃等 | 産業廃棄物の搬入の有無 | 一般廃棄物の割合(％)
36 | 徳島県 | 36201 | 36-201-08-001 | 徳島市 | － | － | 徳島市西須賀最終処分場 |  |  |  | 平地 | 焼却残渣(主灰) 可燃ごみ 不燃ごみ | 1988 | 26000 | 95594 | 1991 | 原地盤利用 鉛直遮水工 | 凝集沈澱 生物処理（脱窒あり） 消毒 活性炭処理 | 委託 | 埋立終了 |  | 無し
36 | 徳島県 | 36202 | 36-202-08-001 | 鳴門市 | － | － | 鳴門市里浦一般廃棄物最終処分場 |  |  |  | 平地 | 焼却残渣(主灰) 焼却残渣(飛灰) 破砕ごみ・処理残渣 不燃ごみ | 1985 | 30700 | 126842 | 2000 | 鉛直遮水工 表面遮水工(ｷｬｯﾋﾟﾝｸﾞ) | 凝集沈澱 生物処理（脱窒なし） 砂ろ過 消毒 活性炭処理 | 直営 | 埋立終了 |  | 無し
36 | 徳島県 | 36202 | 36-202-08-004 | 鳴門市 | － | － | 鳴門市衛生センター場内処分場 |  |  |  | 平地 | 焼却残渣(主灰) 焼却残渣(飛灰) 不燃ごみ | 1998 | 3700 | 15900 | 1999 | 底部遮水工 表面遮水工(ｷｬｯﾋﾟﾝｸﾞ) | 凝集沈澱 生物処理（脱窒なし） 砂ろ過 消毒 活性炭処理 | 直営 | 埋立終了 |  | 無し
36 | 徳島県 | 36202 | 36-202-08-005 | 鳴門市 | － | － | 鳴門市城山最終処分場 |  |  |  | 平地 | 不燃ごみ | 1996 | 8000 | 83560 | 1997 | 底部遮水工 | 凝集沈澱 生物処理（脱窒なし） 砂ろ過 消毒 活性炭処理 | 直営 | 埋立終了 |  | 無し
36 | 徳島県 | 36203 | 36-203-08-001 | 小松島市 | － | － | 小松島市高塚地区一般廃棄物最終処分場 |  |  |  | 平地 | 焼却残渣(主灰) 焼却残渣(飛灰) 不燃ごみ | 1980 | 10792 | 70501 | 1998 | 鉛直遮水工 | 凝集沈澱 生物処理（脱窒あり） 砂ろ過 消毒 | 直営 | 埋立終了 |  | 無し
36 | 徳島県 | 36203 | 36-203-08-002 | 小松島市 | － | － | 小松島市赤石地区一般廃棄物最終処分場 | 4804 | 3301 | 12803 | 海面 | 焼却残渣(主灰) 焼却残渣(飛灰) 破砕ごみ・処理残渣 不燃ごみ | 1998 | 20000 | 87000 | 2009 | 鉛直遮水工 | 凝集沈澱 生物処理（脱窒あり） 砂ろ過 消毒 活性炭処理 | 委託 | 埋立中 |  | 無し
36 | 徳島県 | 36205 | 36-205-08-002 | 吉野川市 | － | － | 鴨島一般廃棄物最終処分場 | 2663 | 1828 | 11920 | 山間 | 焼却残渣(主灰) 焼却残渣(飛灰) 粗大ごみ 不燃ごみ | 2003 | 5000 | 35000 | 2018 | 底部遮水工 | 凝集沈澱 生物処理（脱窒なし） 生物処理（脱窒あり） 砂ろ過 消毒 活性炭処理 膜処理 キレート処理 | 直営 | 埋立中 |  | 無し
36 | 徳島県 | 36205 | 36-205-08-004 | 吉野川市 | － | － | 山川最終処分場 |  |  |  | 山間 | 焼却残渣(主灰) 破砕ごみ・処理残渣 粗大ごみ 不燃ごみ | 1998 | 700 | 2430 | 2003 | 遮水なし | 処理なし | 直営 | 埋立終了 | 休止 | 無し
36 | 徳島県 | 36301 | 36-301-08-001 | 勝浦町 | － | － | 勝浦町清掃センター |  |  |  | 山間 | 可燃ごみ | 1993 | 4992 | 1500 | 1995 | 遮水なし | 処理なし | 委託 | 埋立終了 |  | 無し
36 | 徳島県 | 36341 | 36-341-08-001 | 石井町 | － | － | 石井町一般廃棄物最終処分場（下浦） |  |  |  | 山間 | 焼却残渣(主灰) 直接搬入ごみ 焼却残渣(飛灰) 不燃ごみ | 1994 | 4500 | 18280 | 1998 | 底部遮水工 | 他の施設での処理 | 直営 | 埋立終了 |  | 無し
36 | 徳島県 | 36341 | 36-341-08-003 | 石井町 | － | － | 石井町一般廃棄物最終処分場（上浦） | 2929 | 1871 | 35280 | 山間 | 焼却残渣(主灰) 直接搬入ごみ 焼却残渣(飛灰) 不燃ごみ | 2000 | 7300 | 65000 | 2014 | 底部遮水工 | 凝集沈澱 生物処理（脱窒あり） 砂ろ過 消毒 活性炭処理 膜処理 キレート処理 | 一部委託 | 埋立中 |  | 無し
36 | 徳島県 | 36342 | 36-342-08-003 | 神山町 | － | － | 神山町環境センター最終処分場 | 400 | 44 | 10388 | 山間 | 破砕ごみ・処理残渣 不燃ごみ | 1996 | 4000 | 15400 | 2027 | 底部遮水工 | 凝集沈澱 生物処理（脱窒あり） 促進酸化処理 | 直営 | 埋立中 |  | 無し
36 | 徳島県 | 36368 | 36-368-08-001 | 那賀町 | － | － | 那賀町最終処分場 |  |  |  | 平地 | 直接搬入ごみ 粗大ごみ 不燃ごみ その他 | 1983 | 900 | 6411 | 2001 | 底部遮水工 覆蓋（屋根） | 他の施設での処理 | 直営 | 埋立終了 |  | 無し
36 | 徳島県 | 36401 | 36-401-08-001 | 松茂町 | － | － | 松茂町クリーンセンター | 864 | 665 | 1655 | 平地 | 焼却残渣(主灰) 焼却残渣(飛灰) | 1995 | 4760 | 11700 | 2009 | 底部遮水工 鉛直遮水工 | 凝集沈澱 生物処理（脱窒なし） 砂ろ過 | 直営 | 埋立中 |  | 無し
36 | 徳島県 | 36404 | 36-404-08-001 | 板野町 | － | － | 板野町一般廃棄物最終処分場 |  |  |  | 山間 | 粗大ごみ 不燃ごみ | 2000 | 7420 | 33660 | 2005 | 覆蓋（屋根） | 処理なし | 直営 | 埋立終了 |  | 無し
36 | 徳島県 | 36404 | 36-404-08-002 | 板野町 | － | － | 板野町一般廃棄物最終処分場 |  |  |  | 平地 | 焼却残渣(主灰) 焼却残渣(飛灰) 粗大ごみ 不燃ごみ | 1991 | 990 | 5643 | 1992 | 遮水なし | 処理なし | 直営 | 埋立終了 |  | 無し
36 | 徳島県 | 36468 | 36-468-08-001 | つるぎ町 | － | － | 一宇黒松最終処分場 |  |  | 17 | 山間 | 焼却残渣(主灰) 直接搬入ごみ 焼却残渣(飛灰) 不燃ごみ | 1976 | 1394 | 8364 | 1998 | 遮水なし | 処理なし | 直営 | 埋立終了 |  | 無し
36 | 徳島県 | 36819 | 36-819-08-001 | 海部郡衛生処理事務組合 | － | － | 海部郡衛生処理事務組合第一灰処理場 |  |  | 732 | 山間 | 焼却残渣(主灰) 焼却残渣(飛灰) 破砕ごみ・処理残渣 粗大ごみ 不燃ごみ | 1979 | 4178 | 32268 | 2001 | 原地盤利用 鉛直遮水工 表面遮水工(ｷｬｯﾋﾟﾝｸﾞ) | 他の施設での処理 | 直営 | 埋立終了 |  | 無し
36 | 徳島県 | 36826 | 36-826-08-001 | 美馬環境整備組合 | － | － | 長谷最終処分場 | 1934 | 1263 | 25831 | 山間 | 焼却残渣(主灰) 溶融飛灰 焼却残渣(飛灰) 破砕ごみ・処理残渣 | 2002 | 7500 | 44000 | 2017 | 原地盤利用 底部遮水工 | 凝集沈澱 生物処理（脱窒あり） 砂ろ過 活性炭処理 キレート処理 | 直営 | 埋立中 |  | 無し
36 | 徳島県 | 36826 | 36-826-08-003 | 美馬環境整備組合 | － | － | 拝原最終処分場 |  |  |  | 平地 | 直接搬入ごみ 可燃ごみ 不燃ごみ | 1974 | 6000 | 113000 | 1999 | 原地盤利用 遮水なし | 処理なし | 直営 | 埋立終了 |  | 無し
36 | 徳島県 | 36910 | 36-910-08-002 | みよし広域連合 | － | － | 清掃センター・最終処分場 | 3086 | 2021 | 32449 | 山間 | 焼却残渣(主灰) 直接搬入ごみ 可燃ごみ 資源ごみ 焼却残渣(飛灰) 破砕ごみ・処理残渣 粗大ごみ 不燃ごみ | 2000 | 11000 | 50000 | 2015 | 底部遮水工 | 凝集沈澱 生物処理（脱窒あり） 砂ろ過 消毒 活性炭処理 キレート処理 | 直営 | 埋立中 |  | 無し

## し尿
し尿処理施設・汚泥再生処理センター | [24 empty] | (注：「廃止」施設を除く)
都道府県コード | 都道府県名 | 地方公共団体コード | 施設コード | 地方公共団体名 | 管理者名(民間施設) | 代表者 (民間施設) | 施設名 | 年間処理量 |  |  |  | 資源化量 |  | 資源化量種別 |  | 処理方式 |  |  | 処理能力(kL/日) | 処理能力(t/日) 有機性廃棄物 | 資源化能力(t/日) | 計画バイオガス量(m3/日) | 使用開始年度 | 運転管理 | 施設の改廃等
[8 empty] | し尿 (kl/年度) | 浄化槽汚泥 (kl/年度) | 有機性廃棄物 (t/年度) | その他 (kl/年度) | 堆肥等の固形物 (t/年度) | バイオガス (m3／年度) | 生産量 | 搬出量･売却量 | 汚水処理 | 汚泥処理 | 資源化処理
36 | 徳島県 | 36201 | 36-201-09-001 | 徳島市 | － | － | 徳島市浄水苑第２ | 2259 | 40309 | [6 empty] | 標脱 | 脱水 乾燥 焼却 |  | 150 |  |  |  | 1984 | 直営
36 | 徳島県 | 36201 | 36-201-09-002 | 徳島市 | － | － | 徳島市浄水苑第１ | 951 | 26712 | [6 empty] | 好希釈 | 脱水 乾燥 焼却 |  | 120 |  |  |  | 1978 | 直営
36 | 徳島県 | 36202 | 36-202-09-001 | 鳴門市 | － | － | 鳴門市し尿処理施設 | 4428 | 22167 | [6 empty] | 高負荷 | 焼却 |  | 85 |  |  |  | 1994 | 直営
36 | 徳島県 | 36204 | 36-204-09-001 | 阿南市 | － | － | 阿南市クリーンピュア | 5129 | 27177 | [6 empty] | 高負荷 膜分離 その他 | 脱水 焼却 |  | 106 |  |  |  | 1999 | 委託
36 | 徳島県 | 36341 | 36-341-09-001 | 石井町 | － | － | 石井町クリーンセンター | 1432 | 9216 | [6 empty] | 膜分離 | 焼却 |  | 35 |  |  |  | 1998 | 委託
36 | 徳島県 | 36368 | 36-368-09-001 | 那賀町相生 | － | － | 那賀町衛生センター | 541 | 3242 | [6 empty] | 高負荷 膜分離 | 脱水 乾燥 焼却 |  | 16 |  |  |  | 1993 | 直営
36 | 徳島県 | 36401 | 36-401-09-001 | 松茂町 | － | － | 松茂町環境センター | 495 | 5807 | [6 empty] | 好気 | 脱水 乾燥 |  | 20 |  |  |  | 1980 | 直営
36 | 徳島県 | 36402 | 36-402-09-001 | 北島町 | － | － | 北島町クリーンセンター | 497 | 8750 | [6 empty] | 標脱 | 脱水 焼却 |  | 30 |  |  |  | 1982 | 直営
36 | 徳島県 | 36403 | 36-403-09-001 | 藍住町 | － | － | 藍住町中央クリーンセンター | 785 | 7176 | [6 empty] | 好ニ段 標脱 | 脱水 乾燥 |  | 30 |  |  |  | 1982 | 委託
36 | 徳島県 | 36404 | 36-404-09-001 | 板野町 | － | － | 板野町クリーンセンター | 874 | 6353 | 362 | [5 empty] | 標脱 | 脱水 |  | 20 |  |  |  | 1983 | 直営
36 | 徳島県 | 36818 | 36-818-09-001 | 吉野川環境整備組合 | － | － | 吉野川環境整備組合 吉野川浄園 | 9708 | 8454 | [6 empty] | 標脱 | 脱水 乾燥 |  | 70 |  |  |  | 1988 | 直営
36 | 徳島県 | 36819 | 36-819-09-001 | 海部郡衛生処理事務組合 | － | － | 海部郡衛生処理事務組合第2し尿処理施設 | 3412 | 2836 | [6 empty] | 高負荷 | 脱水 焼却 |  | 25 |  |  |  | 1985 | 直営
36 | 徳島県 | 36819 | 36-819-09-002 | 海部郡衛生処理事務組合 | － | － | 海部郡衛生処理事務組合第1し尿処理施設 | 2072 | 1932 | [6 empty] | 高負荷 | 脱水 焼却 |  | 20 |  |  |  | 1988 | 委託
36 | 徳島県 | 36823 | 36-823-09-001 | みよし環境衛生組合 | － | － | みよし環境衛生組合し尿処理施設 | 10406 | 13036 |  |  | 175 |  | ○ |  | 好気 | 乾燥 | 堆肥化 | 70 |  | 1 |  | 1981 | 直営
36 | 徳島県 | 36824 | 36-824-09-001 | 阿北環境整備組合 | － | － | 阿北環境整備組合し尿処理施設 | 9639 | 23046 | 930 | [5 empty] | 標脱 | 脱水 | 堆肥化 | 100 | 5.2 |  |  | 1985 | 一部委託
36 | 徳島県 | 36857 | 36-857-09-001 | 小松島市外三市町村衛生組合 | － | － | 小松島市外三町衛生組合しらさぎ浄園 | 2543 | 18132 | [6 empty] | 膜分離 | 脱水 焼却 |  | 87 |  |  |  | 2000 | 一部委託

## コミプラ
コミュニティプラント | [11 empty] | (注：「廃止」施設を除く)
都道府県コード | 都道府県名 | 地方公共団体コード | 施設コード | 地方公共団体名 | 施設名 | 汚水処理量 (m3/年度) | 処理方法 | 計画最大汚水量(m3/日) | 使用開始年度 | 運転管理 | 料金徴収 | 施設の改廃等
36 | 徳島県 | 36202 | 36-202-10-001 | 鳴門市 | 鳴門市矢倉団地汚水処理場 | 64051 | 長時間ばっ気 | 240 | 1993 | 直営 | 有り
36 | 徳島県 | 36204 | 36-204-10-001 | 阿南市 | 阿南市伊島地区コミュニティ・プラント | 11681 | 接触ばっ気 | 108 | 2001 | 委託 | 有り
36 | 徳島県 | 36204 | 36-204-10-002 | 阿南市 | 阿南市パストラルゆたか野団地生活排水処理施設 | 27011 | 接触ばっ気 | 266 | 1997 | 委託 | 有り
36 | 徳島県 | 36204 | 36-204-10-003 | 阿南市 | 阿南市春日野地域下水道 | 302041 | 長時間ばっ気 | 1500 | 1971 | 直営 | 有り
36 | 徳島県 | 36301 | 36-301-10-001 | 勝浦町 | 勝浦町玉の木・五十田地域し尿処理施設 | 4599 | 接触ばっ気 | 34 | 1984 | 委託 | 有り
36 | 徳島県 | 36402 | 36-402-10-001 | 北島町 | 北島町クリーンタウン下水処理場 | 238224 | 長時間ばっ気 | 1225 | 1975 | 直営 | 有り