## 焼却
焼却施設（溶融施設含む） | [41 empty] | (注：「廃止」施設を除く)
都道府県コード | 都道府県名 | 地方公共団体コード | 施設コード | 地方公共団体名 | 管理者名(民間施設) | 代表者名 (民間施設) | 施設名称 | 年間処理量 (t/年度) | 資源化量 (t/年度) |  |  | 焼却対象廃棄物 | 施設の種類 | 処理方式 | 炉型式 | 処理能力(t/日) | 炉数 | 使用開始年度 | 余熱利用の状況 | 総余熱利用量 (MＪ) | 発電能力(kW) | 発電効率(％) | 総発電量 (MWh) | 灰処理設備の 有無（焼却灰） | 灰処理設備の 有無（飛灰） | 運転管理の体制 | 施設の改廃等 | 産業廃棄物の搬入の有無 | 一般廃棄物の割合 (％) | ごみ組成分析結果 | [6 empty] | 単位容積重量(kg/m3) | 水分 (％) | 可燃分 (％) | 灰分 (％) | 低発熱量(計算値) kcal/kg | 低発熱量(実測値) kcal/kg
[10 empty] | 生産量 | 搬出量 | [18 empty] | 合計 (％) | 紙・布類類 | ビニール、合成樹脂、ゴム、皮革類 | 木、竹、わら類 | ちゅう介類 | 不燃物類 | その他
37 | 香川県 | 37201 | 37-201-01-001 | 高松市 | － | － | 高松市南部クリーンセンター | 64028 | 229 |  | ○ | 可燃ごみ 直接搬入ごみ ごみ処理残渣 | ガス化溶融・改質 | 流動床式 | 全連続運転 | 300 | 3 | 2003 | 場内温水 場内蒸気 発電（場内利用） 場外温水 | 554680000 | 2800 | 12 | 17655 | 溶融処理 | セメント固化 薬剤処理 その他 | 委託 |  | 無し |  | 100% | 65% | 18% | 3% | 8% | 1% | 5% | 258 | 47% | 48% | 5% | 2137 | 2000
37 | 香川県 | 37201 | 37-201-01-002 | 高松市 | － | － | 高松市牟礼環境美化センター |  |  |  |  | 可燃ごみ | 焼却 | ストーカ式(可動) | バッチ運転 | 25 | 2 | 1980 | 場内温水 |  |  |  |  | 無し | 無し | 直営 | 休止 | 無し
37 | 香川県 | 37201 | 37-870-01-002 | 高松市 | － | － | 高松市西部クリーンセンター | 58723 |  |  |  | 可燃ごみ 直接搬入ごみ ごみ処理残渣 | 焼却 | ストーカ式(可動) | 全連続運転 | 280 | 2 | 1987 | 場内温水 場内蒸気 発電（場内利用） 場外温水 | 54387 | 1400 | 5 | 6486 | 無し | セメント固化 | 直営 |  | 無し |  | 100% | 54% | 14% | 9% | 15% | 5% | 3% | 177 | 45% | 46% | 9% | 1785 | 1956
37 | 香川県 | 37207 | 37-207-01-001 | 東かがわ市 | － | － | 白鳥クリーンセンター |  |  |  |  | 可燃ごみ 直接搬入ごみ | 焼却 | ストーカ式(可動) | バッチ運転 | 20 | 2 | 1991 | 無し |  |  |  |  | 無し | 無し | 直営 | 休止 | 無し
37 | 香川県 | 37864 | 37-864-01-001 | 三観広域行政組合 | － | － | 三観広域行政組合クリーンセンター | 32228 |  |  |  | 可燃ごみ 直接搬入ごみ ごみ処理残渣 | 焼却 | ストーカ式(可動) | 全連続運転 | 130 | 2 | 1986 | 場内温水 場外温水 | 239904 |  |  |  | セメント固化 | セメント固化 薬剤処理 | 委託 |  | 無し |  | 100% | 45% | 31% | 2% | 17% | 2% | 3% | 204 | 49% | 46% | 5% | 1782 | 2388
37 | 香川県 | 37866 | 37-866-01-001 | 小豆地区広域行政事務組合 | － | － | 小豆地区広域行政事務組合 小豆島クリーンセンター | 9853 |  |  |  | 可燃ごみ | 焼却 | ストーカ式(可動) | 准連続運転 | 50 | 2 | 1994 | 場内温水 |  |  |  |  | 無し | セメント固化 | 直営 |  | 無し |  | 100% | 50% | 16% | 7% | 20% | 0% | 7% | 165 | 48% | 45% | 6% | 1760
37 | 香川県 | 37867 | 37-867-01-001 | 中讃広域行政事務組合 | － | － | クリントピア丸亀 | 40040 |  |  |  | 可燃ごみ 直接搬入ごみ ごみ処理残渣 し尿処理残渣 その他 | 焼却 | 流動床式 | 全連続運転 | 260 | 2 | 1997 | 場内蒸気 発電（場内利用） 発電（場外利用） | 53626 | 1950 | 7 | 7554 | 無し | セメント固化 薬剤処理 | 委託 |  | 有り | 93 | 100% | 58% | 26% | 5% | 4% | 7% | 0% | 228 | 52% | 41% | 8% | 1820
37 | 香川県 | 37867 | 37-867-01-003 | 中讃広域行政事務組合 | － | － | 仲善クリーンセンター | 11893 |  |  |  | 可燃ごみ し尿処理残渣 | 焼却 | ストーカ式(可動) | 准連続運転 | 60 | 2 | 1997 | 場内温水 | 35186 |  |  |  | 無し | 薬剤処理 | 直営 |  | 無し |  | 100% | 56% | 19% | 11% | 8% | 0% | 6% | 174 | 52% | 44% | 4% | 1665 | 1680
37 | 香川県 | 37869 | 37-869-01-001 | 坂出、宇多津広域行政事務組合 | － | － | 坂出宇多津広域行政事務組合角山環境センター | 25732 |  |  |  | 可燃ごみ | 焼却 | ストーカ式(可動) | 全連続運転 | 110 | 2 | 1985 | 場外温水 | 2 |  |  |  | 無し | セメント固化 薬剤処理 | 一部委託 |  | 無し |  | 100% | 39% | 30% | 7% | 20% | 2% | 2% | 210 | 57% | 39% | 4% | 1879
37 | 香川県 | 37882 | 37-882-01-001 | 香川県東部清掃施設組合 | － | － | 香川東部溶融クリーンセンター | 36066 | 4501 |  | ○ | 可燃ごみ 粗大ごみ 不燃ごみ し尿処理残渣 | その他 | シャフト式 | 全連続運転 | 195 | 3 | 1997 | 場内温水 発電（場内利用） | 420650496 | 2700 | 14 | 9722 | 無し | セメント固化 薬剤処理 | 委託 |  | 無し |  | 100% | 34% | 19% | 8% | 7% | 8% | 24% | 234 | 41% | 38% | 21% | 1607 | 1690

## 粗大
粗大ごみ処理施設 | [18 empty] | (注：「廃止」施設を除く)
都道府県コード | 都道府県名 | 地方公共団体コード | 施設コード | 地方公共団体名 | 管理者名(民間施設) | 代表者 (民間施設) | 施設名 | 年間処理量(t/年度) | 資源回収量(t/年度) |  |  | 処理対象廃棄物 | 処理方式 | 処理能力(t/日) | 使用開始年度 | 運転管理 | 施設の改廃等 | 産業廃棄物の搬入の有無 | 一般廃棄物の割合 (％)
[10 empty] | 回収量 | 搬出量
37 | 香川県 | 37201 | 37-201-03-001 | 高松市 | － | － | 高松市西部クリーンセンター | 10821 | 1901 |  | ○ | 粗大ごみ | 併用 | 100 | 1996 | 一部委託 |  | 無し
37 | 香川県 | 37864 | 37-864-03-001 | 三観広域行政組合 | － | － | 三観広域行政組合粗大ごみ処理施設 | 3134 | 693 | ○ |  | 粗大ごみ 直接搬入ごみ 不燃ごみ | 併用 | 30 | 1987 | 委託 |  | 無し

## 資源化
資源化等を行う施設 | [19 empty] | (注：「廃止」施設を除く)
都道府県コード | 都道府県名 | 地方公共団体コード | 施設コード | 地方公共団体 | 管理者名(民間施設) | 代表者 (民間施設) | 施設名 | 年間処理量 (t/年度) | 資源回収量 |  |  |  | 処理対象廃棄物 | 処理内容 | 処理能力(t/日) | 使用開始年度 | 運転管理 | 施設の改廃等 | 産業廃棄物の搬入の有無 | 一般廃棄物の割合 (％)
[9 empty] | (t/年度) | (Nm3/年度) | 回収量 | 搬出量
37 | 香川県 | 37201 | 37-201-04-001 | 高松市 | － | － | 高松市南部クリーンセンター | 9826 | 2263 |  |  | ○ | 紙類 金属類 ガラス類 ペットボトル プラスチック 布類 可燃ごみ 不燃ごみ 粗大ごみ | 選別 圧縮・梱包 | 70 | 2003 | 委託 |  | 無し
37 | 香川県 | 37201 | 37-201-04-002 | 高松市 | － | － | 高松市庵治不燃物処理施設 | 25 | 25 |  |  | ○ | 金属類 | 圧縮・梱包 | 10 | 1988 | 直営 |  | 無し
37 | 香川県 | 37201 | 37-201-04-003 | 高松市 | － | － | 高松市国分寺リサイクルセンター | 1133 | 1133 |  | ○ |  | 紙類 金属類 ペットボトル 布類 | 選別 圧縮・梱包 | 4 | 1991 | 直営 |  | 無し
37 | 香川県 | 37201 | 37-201-04-004 | 高松市 | － | － | 高松市香川環境センタープレスマシーン |  |  |  |  | ○ | 金属類 | 圧縮・梱包 | 4 | 1978 | 直営 | 休止 | 無し
37 | 香川県 | 37202 | 37-202-04-002 | 丸亀市 | － | － | クリーンセンター丸亀 | 947 | 947 |  |  | ○ | 金属類 ガラス類 ペットボトル | 選別 圧縮・梱包 | 13.6 | 2002 | 一部委託 |  | 無し
37 | 香川県 | 37202 | 37-202-04-003 | 丸亀市 | － | － | 飯山町不燃物処理場 | [5 empty] | 金属類 ガラス類 その他 | 圧縮・梱包 | 3 | 1986 | 直営 | 休止 | 無し
37 | 香川県 | 37203 | 37-203-04-001 | 坂出市 | － | － | 坂出市リサイクルプラザ | 2480 | 1303 |  |  | ○ | 金属類 ガラス類 ペットボトル プラスチック その他資源ごみ 不燃ごみ 粗大ごみ 直接搬入ごみ | 選別 圧縮・梱包 その他 | 26 | 1999 | 委託 |  | 無し
37 | 香川県 | 37204 | 37-204-04-001 | 善通寺市 | － | － | 善通寺市未来クルパーク２１ | 3275 | 2734 |  |  | ○ | 紙類 金属類 ガラス類 ペットボトル プラスチック 布類 粗大ごみ | 選別 圧縮・梱包 | 21 | 2000 | 直営 |  | 無し
37 | 香川県 | 37206 | 37-206-04-001 | さぬき市 | － | － | 津田町クリーンセンター（金属プレス機） | 86 | 86 |  | ○ |  | 金属類 | 選別 圧縮・梱包 | 5 | 1989 | 委託 |  | 無し
37 | 香川県 | 37206 | 37-206-04-002 | さぬき市 | － | － | 津田町クリーンセンター（破砕機） | 49 |  |  | ○ |  | 粗大ごみ | 選別 その他 | 4 | 1993 | 委託 |  | 無し
37 | 香川県 | 37206 | 37-206-04-003 | さぬき市 | － | － | 大川町寒川町清掃組合金属プレス場 |  |  |  | ○ |  | 金属類 | 選別 圧縮・梱包 | 1 | 1985 | 委託 |  | 無し
37 | 香川県 | 37208 | 37-208-04-001 | 三豊市 | － | － | 三野町リサイクルセンター | 134 | 134 |  | ○ |  | 金属類 ガラス類 プラスチック | 選別 圧縮・梱包 | 5 | 1994 | 委託 |  | 無し
37 | 香川県 | 37341 | 37-341-04-001 | 三木町 | － | － | 三木町クリーンセンター | 7418 | 1896 |  |  | ○ | 紙類 金属類 ガラス類 | 選別 圧縮・梱包 | 4.9 | 1999 | 直営 |  | 無し
37 | 香川県 | 37364 | 37-364-04-001 | 直島町 | － | － | 直島町不燃物最終処分場 | 1042 | 127 |  |  | ○ | 金属類 不燃ごみ 粗大ごみ 直接搬入ごみ | 圧縮・梱包 | 9 | 1994 | 委託 |  | 無し
37 | 香川県 | 37404 | 37-404-04-002 | 多度津町 | － | － | 多度津町リサイクルプラザ | 209 | 209 |  |  | ○ | ガラス類 その他資源ごみ | 選別 圧縮・梱包 | 6 | 2002 | 直営 |  | 無し
37 | 香川県 | 37866 | 37-866-04-001 | 小豆地区広域行政事務組合 | － | － | 小豆地区広域行政事務組合 小豆島クリーンセンター | 2027 | 1995 |  |  | ○ | 紙類 ガラス類 ペットボトル その他資源ごみ | 選別 圧縮・梱包 | 10 | 2001 | 直営 |  | 無し
37 | 香川県 | 37867 | 37-867-04-001 | 中讃広域行政事務組合 | － | － | クリントピア丸亀 | 3150 | 539 |  |  | ○ | 不燃ごみ 粗大ごみ 直接搬入ごみ | 選別 | 45 | 1997 | 委託 |  | 無し
37 | 香川県 | 37882 | 37-882-04-001 | 香川県東部清掃施設組合 | － | － | 香川東部溶融クリーンセンター リサイクルセンター | 157 | 159 |  |  | ○ | ペットボトル | 圧縮・梱包 | 0.8 | 2002 | 直営 |  | 無し

## 燃料化
ごみ燃料化施設 | [19 empty] | (注：「廃止」施設を除く)
都道府県コード | 都道府県名 | 地方公共団体コード | 施設コード | 地方公共団体名 | 管理者名(民間施設) | 代表者 (民間施設) | 施設名 | 年間処理量(t/年度) | 固形化燃料保管量(t) | 燃料化量(t/年度) |  |  | 処理対象廃棄物 | 処理能力(t/日) | 使用開始年度 | 燃料供給先の利用状況 | 運転管理 | 施設の改廃等 | 産業廃棄物の搬入の有無 | 一般廃棄物の割合 (％)
[11 empty] | 生産量 | 搬出量

## その他
その他の施設[ごみの中間処理施設] | [15 empty] | (注：「廃止」施設を除く)
都道府県コード | 都道府県名 | 地方公共団体コード | 施設コード | 地方公共団体名 | 管理者名(民間施設) | 代表者 (民間施設) | 施設名 | 年間処理量(t/年度) | 処理対象廃棄物 | 処理内容 | 処理能力(t/日) | 使用開始年度 | 運転管理 | 施設の改廃等 | 産業廃棄物の搬入の有無 | 一般廃棄物の割合(％)

## 保管
保管施設 | [14 empty] | (注：「廃止」施設を除く)
都道府県コード | 都道府県名 | 地方公共団体コード | 施設コード | 地方公共団体名 | 施設名 | 年間保管量(t/年度) | 保管対象物 | 保管分類数 | 屋内面積(m2) | 屋外面積(m2) | 使用開始年度 | 運転管理 | 施設の改廃等 | 産業廃棄物の搬入の有無 | 一般廃棄物の割合(％)
37 | 香川県 | 37201 | 37-201-07-001 | 高松市 | 高松市南部クリーンセンターストックヤード | 0 | その他 | 1 | 346 | 0 | 2007 | 委託 | 新設 | 無し
37 | 香川県 | 37202 | 37-202-07-002 | 丸亀市 | クリーンセンター丸亀 | 1320 | 金属類 ガラス類 ペットボトル | 7 | 401 | 0 | 2002 | 直営 |  | 無し
37 | 香川県 | 37207 | 37-207-07-001 | 東かがわ市 | 小海クリーンセンター | 129 | 紙類 金属類 ガラス類 ペットボトル | 7 | 97 | 35 | 1997 | 一部委託 |  | 無し
37 | 香川県 | 37207 | 37-207-07-002 | 東かがわ市 | 大内クリーンセンター | 255 | 紙類 金属類 ガラス類 ペットボトル | 7 | 274 | 0 | 1997 | 直営 |  | 無し
37 | 香川県 | 37208 | 37-208-07-001 | 三豊市 | 山本町アルミ缶置場 | 4 | 金属類 | 1 | 0 | 16 | 1997 | 直営 |  | 無し
37 | 香川県 | 37208 | 37-208-07-002 | 三豊市 | 三野町リサイクルセンター | 134 | 金属類 ガラス類 プラスチック | 5 | 22 | 30 | 1994 | 委託 |  | 無し
37 | 香川県 | 37341 | 37-341-07-001 | 三木町 | 三木町クリーンセンター | 448 | 紙類 金属類 ガラス類 | 3 | 48 | 144 | 1999 | 直営 |  | 無し
37 | 香川県 | 37364 | 37-364-07-001 | 直島町 | 直島町不燃物分別減容施設 | 127 | 金属類 その他資源ごみ | 2 | 192 | 0 | 1994 | 委託 |  | 無し
37 | 香川県 | 37404 | 37-404-07-001 | 多度津町 | 多度津町リサイクルプラザ | 1493 | 紙類 金属類 ガラス類 ペットボトル プラスチック 布類 その他資源ごみ | 17 | 292 | 0 | 2002 | 直営 |  | 無し
37 | 香川県 | 37406 | 37-406-07-001 | まんのう町 | リサイクルステーションまんのう | 1388 | 紙類 金属類 ガラス類 ペットボトル プラスチック 布類 その他資源ごみ その他 | 17 | 940 | 2371 | 1999 | 直営 |  | 無し
37 | 香川県 | 37406 | 37-406-07-002 | まんのう町 | 影の浦ストックヤード | 0 | 紙類 金属類 ガラス類 ペットボトル プラスチック 布類 | 17 | 140 | 0 | 1998 | 一部委託 | 休止 | 無し
37 | 香川県 | 37866 | 37-866-07-001 | 小豆地区広域行政事務組合 | 小豆地区広域行政事務組合 小豆島リサイクルセンタ－ | 0 | 紙類 ガラス類 | 10 | 287 | 0 | 2001 | 直営 |  | 無し

## 最終
最終処分場 | [22 empty] | (注：「廃止」施設を除く)
都道府県コード | 都道府県名 | 地方公共団体コード | 施設コード | 地方公共団体名 | 管理者名(民間施設) | 代表者 (民間施設) | 施設名 | 埋立容量 （覆土を含む） (m3/年度) | 埋立容量 （覆土を含まない） (ｔ/年度) | 残余容量 (m3) | 埋立場所 | 処理対象廃棄物 | 埋立開始年度 | 埋立地面積 (m2) | 全体容積 (m3) | 埋立終了年度 | 遮水の方式 | 浸出水の処理 | 運転管理 | 処分場の現状 | 施設の改廃等 | 産業廃棄物の搬入の有無 | 一般廃棄物の割合(％)
37 | 香川県 | 37201 | 37-201-08-001 | 高松市 | － | － | 高松市一般廃棄物陶最終処分場第2処分地 | 18500 | 17204 | 64100 | 山間 | 焼却残渣(主灰) 直接搬入ごみ 溶融スラグ 破砕ごみ・処理残渣 | 1998 | 29000 | 305800 | 2013 | 底部遮水工 | 凝集沈澱 生物処理（脱窒あり） 砂ろ過 消毒 活性炭処理 | 直営 | 埋立中 |  | 無し
37 | 香川県 | 37201 | 37-201-08-002 | 高松市 | － | － | 高松市南部クリーンセンター埋立処分地 | 1949 | 2110 | 149600 | 山間 | 焼却残渣(主灰) 溶融スラグ 破砕ごみ・処理残渣 | 1977 | 43800 | 472200 | 2015 | 原地盤利用 底部遮水工 | 凝集沈澱 生物処理（脱窒あり） 砂ろ過 活性炭処理 下水道放流 | 委託 | 埋立中 |  | 無し
37 | 香川県 | 37201 | 37-201-08-003 | 高松市 | － | － | 高松市南部一般廃棄物塩江最終処分場 |  |  |  | 山間 | 粗大ごみ 不燃ごみ | 1995 | 10370 | 93200 | 2003 | 底部遮水工 | 凝集沈澱 生物処理（脱窒あり） 砂ろ過 活性炭処理 下水道放流 | 委託 | 埋立終了 |  | 無し
37 | 香川県 | 37201 | 37-201-08-004 | 高松市 | － | － | 高松市香川一般廃棄物埋立処分場 | 0 | 0 | 6000 | 山間 | その他 | 1987 | 8500 | 44000 | 2008 | 原地盤利用 | 生物処理（脱窒なし） 消毒 | 直営 | 埋立中 |  | 無し
37 | 香川県 | 37201 | 37-201-08-005 | 高松市 | － | － | 高松市庵治最終処分場 | 0 | 0 | 18000 | 山間 | 焼却残渣(主灰) | 1993 | 7100 | 27317 | 2008 | 底部遮水工 | 凝集沈澱 生物処理（脱窒あり） 消毒 活性炭処理 | 直営 | 埋立中 |  | 無し
37 | 香川県 | 37202 | 37-202-08-001 | 丸亀市 | － | － | 丸亀市土器塩田埋立地 |  |  |  | 平地 | 不燃ごみ その他 | 1975 | 49397 | 191909 | 1993 | 遮水なし | 処理なし | 委託 | 埋立終了 | 休止 | 無し
37 | 香川県 | 37202 | 37-202-08-002 | 丸亀市 | － | － | 飯山不燃物埋立地 | 0 | 0 | 40902 | 山間 | 破砕ごみ・処理残渣 | 1986 | 10990 | 76000 | 2000 | その他遮水 | 砂ろ過 | 直営 | 埋立中 |  | 無し
37 | 香川県 | 37203 | 37-203-08-001 | 坂出市 | － | － | 坂出環境センター | 4358 | 4130 | 100321 | 山間 | 焼却残渣(主灰) 直接搬入ごみ 焼却残渣(飛灰) 破砕ごみ・処理残渣 | 1991 | 33800 | 383500 | 2036 | 表面遮水工(ｷｬｯﾋﾟﾝｸﾞ) | 生物処理（脱窒なし） 活性炭処理 | 直営 | 埋立中 |  | 無し
37 | 香川県 | 37205 | 37-205-08-003 | 観音寺市 | － | － | 観音寺市伊吹清掃センター埋立地 | 2000 | 1480 | 520 | 山間 | 焼却残渣(主灰) 不燃ごみ | 1998 | 570 | 2000 | 2015 | 表面遮水工(ｷｬｯﾋﾟﾝｸﾞ) | 凝集沈澱 | 直営 | 埋立中 |  | 無し
37 | 香川県 | 37205 | 37-205-08-004 | 観音寺市 | － | － | 大野原町一般廃棄物最終処分場 | 2037 | 787 | 18818 | 山間 | 直接搬入ごみ 粗大ごみ 不燃ごみ | 1999 | 5600 | 30000 | 2014 | 底部遮水工 | 凝集沈澱 生物処理（脱窒なし） 砂ろ過 消毒 活性炭処理 促進酸化処理 | 直営 | 埋立中 |  | 無し
37 | 香川県 | 37206 | 37-206-08-001 | さぬき市 | － | － | 志度町大串最終処分場 |  |  |  | 山間 | 焼却残渣(主灰) 不燃ごみ | 1995 | 1000 | 2629 | 1998 | 底部遮水工 | 凝集沈澱 | 委託 | 埋立終了 |  | 無し
37 | 香川県 | 37206 | 37-206-08-002 | さぬき市 | － | － | 大川町寒川町清掃組合筒野埋立地 |  |  |  | 山間 | 焼却残渣(主灰) 不燃ごみ | 1985 | 960 | 4800 | 1999 | 底部遮水工 | 砂ろ過 | 委託 | 埋立終了 |  | 無し
37 | 香川県 | 37322 | 37-322-08-001 | 土庄町 | － | － | 土庄町一般廃棄物最終処分場 | 4320 | 2979 | 33530 | 山間 | 焼却残渣(主灰) 直接搬入ごみ 焼却残渣(飛灰) 粗大ごみ 不燃ごみ | 1996 | 11000 | 86400 | 2011 | その他遮水 | 凝集沈澱 生物処理（脱窒なし） 砂ろ過 消毒 活性炭処理 | 直営 | 埋立中 |  | 無し
37 | 香川県 | 37322 | 37-322-08-003 | 土庄町 | － | － | 豊島一般廃棄物最終処分場 | 318 | 244 | 10898 | 山間 | 直接搬入ごみ 粗大ごみ 不燃ごみ | 1994 | 12100 | 16200 | 2013 | その他遮水 | 凝集沈澱 生物処理（脱窒なし） 砂ろ過 消毒 活性炭処理 | 直営 | 埋立中 |  | 無し
37 | 香川県 | 37324 | 37-324-08-001 | 小豆島町 | － | － | 徳本地区埋立処分地 | 5020 | 4706 | 42720 | 山間 | 焼却残渣(主灰) 直接搬入ごみ 粗大ごみ 不燃ごみ | 1995 | 13200 | 75000 | 2017 | 鉛直遮水工 | 凝集沈澱 生物処理（脱窒あり） 消毒 | 一部委託 | 埋立中 |  | 無し
37 | 香川県 | 37324 | 37-324-08-002 | 小豆島町 | － | － | 吉野廃棄物埋立処分地 | 1428 | 1136 | 30387 | 山間 | 焼却残渣(主灰) 直接搬入ごみ 粗大ごみ 不燃ごみ | 1988 | 11000 | 50715 | 2017 | 鉛直遮水工 | 凝集沈澱 生物処理（脱窒あり） 消毒 | 直営 | 埋立中 |  | 無し
37 | 香川県 | 37364 | 37-364-08-001 | 直島町 | － | － | 直島町納言様埋立地 | 226 | 407 | 17865 | 平地 | 不燃ごみ | 1978 | 60873 | 128064 | 1998 | 遮水なし | 処理なし | 直営 | 埋立中 |  | 無し
37 | 香川県 | 37387 | 37-387-08-001 | 綾川町 | － | － | 綾川町一般廃棄物埋立処分場 |  |  |  | 山間 | 焼却残渣(主灰) 破砕ごみ・処理残渣 | 1988 | 9800 | 63000 | 1998 | その他遮水 | 凝集沈澱 生物処理（脱窒なし） 消毒 | 一部委託 | 埋立終了 |  | 無し
37 | 香川県 | 37387 | 37-387-08-002 | 綾川町 | － | － | 綾川町一般廃棄物最終処分場 | 1337 | 2333 | 23555 | 山間 | 焼却残渣(主灰) | 2004 | 12000 | 35300 | 2019 | その他遮水 | 凝集沈澱 生物処理（脱窒なし） 砂ろ過 消毒 活性炭処理 | 一部委託 | 埋立中 |  | 無し
37 | 香川県 | 37864 | 37-864-08-001 | 三観広域行政組合 | － | － | 三観広域行政組合埋立処分地施設 | 5667 | 6072 | 23998 | 山間 | 焼却残渣(主灰) 直接搬入ごみ 焼却残渣(飛灰) 破砕ごみ・処理残渣 その他 | 1986 | 18500 | 156900 | 2013 | 鉛直遮水工 表面遮水工(ｷｬｯﾋﾟﾝｸﾞ) | 凝集沈澱 生物処理（脱窒あり） 砂ろ過 活性炭処理 | 委託 | 埋立中 |  | 無し
37 | 香川県 | 37867 | 37-867-08-001 | 中讃広域行政事務組合 | － | － | 後山最終処分場 |  |  |  | 山間 | 焼却残渣(主灰) 焼却残渣(飛灰) 破砕ごみ・処理残渣 不燃ごみ | 1976 | 41826 | 345000 | 1998 | 原地盤利用 | 凝集沈澱 砂ろ過 消毒 | 委託 | 埋立終了 |  | 無し
37 | 香川県 | 37867 | 37-867-08-003 | 中讃広域行政事務組合 | － | － | エコランド林ヶ谷 | 12019 | 9819 | 231780 | 山間 | 焼却残渣(主灰) 不燃ごみ | 1998 | 29200 | 365000 | 2014 | 底部遮水工 その他遮水 | 凝集沈澱 生物処理（脱窒あり） | 委託 | 埋立中 |  | 無し

## し尿
し尿処理施設・汚泥再生処理センター | [24 empty] | (注：「廃止」施設を除く)
都道府県コード | 都道府県名 | 地方公共団体コード | 施設コード | 地方公共団体名 | 管理者名(民間施設) | 代表者 (民間施設) | 施設名 | 年間処理量 |  |  |  | 資源化量 |  | 資源化量種別 |  | 処理方式 |  |  | 処理能力(kL/日) | 処理能力(t/日) 有機性廃棄物 | 資源化能力(t/日) | 計画バイオガス量(m3/日) | 使用開始年度 | 運転管理 | 施設の改廃等
[8 empty] | し尿 (kl/年度) | 浄化槽汚泥 (kl/年度) | 有機性廃棄物 (t/年度) | その他 (kl/年度) | 堆肥等の固形物 (t/年度) | バイオガス (m3／年度) | 生産量 | 搬出量･売却量 | 汚水処理 | 汚泥処理 | 資源化処理
37 | 香川県 | 37201 | 37-870-09-001 | 高松市 | － | － | 高松市衛生処理センター | 26296 | 40924 |  |  | 2903 |  |  | ○ | 高負荷 | 脱水 | その他 | 320 |  |  |  | 1986 | 直営 | 移管
37 | 香川県 | 37205 | 37-205-09-001 | 観音寺市 | － | － | 観音寺市衛生センター | 7059 | 4680 | [6 empty] | 高負荷 膜分離 | 脱水 |  | 48 |  |  |  | 2000 | 一部委託
37 | 香川県 | 37205 | 37-205-09-004 | 観音寺市 | － | － | 観音寺市伊吹クリンセンター | 327 |  |  |  | 2 |  | ○ |  | 膜分離 | 脱水 | 堆肥化 | 1.7 | 0.09 |  |  | 2003 | 直営
37 | 香川県 | 37208 | 37-208-09-001 | 三豊市 | － | － | 三豊クリアプラザ | 6790 | 12783 | [6 empty] | 嫌気 | 脱水 | 堆肥化 | 83 |  |  |  | 1999 | 直営
37 | 香川県 | 37324 | 37-324-09-001 | 小豆島町 | － | － | みさき園 | 3838 | 2772 | [6 empty] | 好ニ段 | 脱水 |  | 30 |  |  |  | 1977 | 委託
37 | 香川県 | 37364 | 37-364-09-001 | 直島町 | － | － | 直島町清掃センターし尿処理施設 | 307 | 419 | [6 empty] | 好希釈 | 乾燥 | その他 | 12 |  |  |  | 1979 | 委託
37 | 香川県 | 37831 | 37-831-09-001 | 土庄町小豆島町環境衛生組合 | － | － | 御影浄苑 | 8281 | 7132 | [6 empty] | 好希釈 高負荷 焼却 下水投入 | 脱水 乾燥 焼却 | リン回収 | 50 |  |  |  | 1991 | 直営
37 | 香川県 | 37833 | 37-833-09-001 | 三観衛生組合 | － | － | 三観衛生組合 し尿処理場 | 5769 | 4995 | [6 empty] | 高負荷 | 脱水 |  | 54 |  |  |  | 1990 | 直営
37 | 香川県 | 37858 | 37-858-09-001 | 大川広域行政組合 | － | － | 大川広域志度クリーンセンター | 5501 | 10498 | [6 empty] | 好気 高負荷 膜分離 | 脱水 乾燥 焼却 | その他 | 80 |  |  |  | 2000 | 委託
37 | 香川県 | 37867 | 37-867-09-001 | 中讃広域行政事務組合 | － | － | 瀬戸グリーンセンター | 20769 | 16785 |  |  | 1037 |  |  | ○ | 標脱 | 脱水 乾燥 | 堆肥化 | 185 |  | 3.6 |  | 1993 | 直営
37 | 香川県 | 37869 | 37-869-09-002 | 坂出、宇多津広域行政事務組合 | － | － | 坂出宇多津広域行政事務組合汚泥再生処理センター | 9455 | 9490 |  |  | 74 |  | ○ |  | 高負荷 膜分離 | 焼却 | 堆肥化 | 85 |  | 0.2 |  | 2001 | 委託

## コミプラ
コミュニティプラント | [11 empty] | (注：「廃止」施設を除く)
都道府県コード | 都道府県名 | 地方公共団体コード | 施設コード | 地方公共団体名 | 施設名 | 汚水処理量 (m3/年度) | 処理方法 | 計画最大汚水量(m3/日) | 使用開始年度 | 運転管理 | 料金徴収 | 施設の改廃等
37 | 香川県 | 37201 | 37-201-10-001 | 高松市 | 高松市国分寺地域し尿処理施設 | 10038 | 長時間ばっ気 | 65 | 1986 | 委託 | 無し
37 | 香川県 | 37204 | 37-204-10-001 | 善通寺市 | 善通寺市東原地区排水処理施設 | 18700 | 接触ばっ気 | 224 | 1992 | 委託 | 無し