## 焼却
焼却施設（溶融施設含む） | [41 empty] | (注：「廃止」施設を除く)
都道府県コード | 都道府県名 | 地方公共団体コード | 施設コード | 地方公共団体名 | 管理者名(民間施設) | 代表者名 (民間施設) | 施設名称 | 年間処理量 (t/年度) | 資源化量 (t/年度) |  |  | 焼却対象廃棄物 | 施設の種類 | 処理方式 | 炉型式 | 処理能力(t/日) | 炉数 | 使用開始年度 | 余熱利用の状況 | 総余熱利用量 (MＪ) | 発電能力(kW) | 発電効率(％) | 総発電量 (MWh) | 灰処理設備の 有無（焼却灰） | 灰処理設備の 有無（飛灰） | 運転管理の体制 | 施設の改廃等 | 産業廃棄物の搬入の有無 | 一般廃棄物の割合 (％) | ごみ組成分析結果 | [6 empty] | 単位容積重量(kg/m3) | 水分 (％) | 可燃分 (％) | 灰分 (％) | 低発熱量(計算値) kcal/kg | 低発熱量(実測値) kcal/kg
[10 empty] | 生産量 | 搬出量 | [18 empty] | 合計 (％) | 紙・布類類 | ビニール、合成樹脂、ゴム、皮革類 | 木、竹、わら類 | ちゅう介類 | 不燃物類 | その他
42 | 長崎県 | 42201 | 42-201-01-001 | 長崎市 | － | － | 西工場 | 76125 |  |  |  | 可燃ごみ ごみ処理残渣 し尿処理残渣 | 焼却 | ストーカ式(可動) | 全連続運転 | 400 | 2 | 1979 | 場内温水 場内蒸気 発電（場内利用） 場外温水 場外蒸気 | 93477888 | 1992 | 4 | 8151 | 無し | 薬剤処理 | 一部委託 |  | 無し |  | 100% | 69% | 9% | 6% | 11% | 1% | 4% | 243 | 44% | 50% | 6% | 1970 | 2117
42 | 長崎県 | 42201 | 42-201-01-002 | 長崎市 | － | － | 東工場 | 75623 |  |  |  | 可燃ごみ 直接搬入ごみ その他 | 焼却 | ストーカ式(可動) | 全連続運転 | 300 | 2 | 1988 | 場内温水 場内蒸気 発電（場内利用） 場外温水 発電（場外利用） | 302924160 | 2000 | 8 | 14271 | 無し | 薬剤処理 | 一部委託 |  | 無し |  | 100% | 62% | 8% | 24% | 6% | 0% | 0% | 153 | 47% | 47% | 6% | 1847 | 2142
42 | 長崎県 | 42201 | 42-201-01-005 | 長崎市 | － | － | 野母崎工場 | 1950 |  |  |  | 可燃ごみ 直接搬入ごみ 粗大ごみ ごみ処理残渣 | 焼却 | ストーカ式(可動) | バッチ運転 | 12 | 1 | 1997 | 無し |  |  |  |  | 薬剤処理 | 薬剤処理 | 委託 |  | 無し |  | 100% | 51% | 15% | 12% | 13% | 1% | 8% | 218 | 44% | 50% | 6% | 1985
42 | 長崎県 | 42201 | 42-201-01-006 | 長崎市 | － | － | 三和町環境センター |  |  |  |  | 可燃ごみ 直接搬入ごみ 粗大ごみ | 焼却 | ストーカ式(可動) | バッチ運転 | 20 | 2 | 1991 | 無し |  |  |  |  | 無し | 薬剤処理 | 一部委託 | 休止 | 無し
42 | 長崎県 | 42202 | 42-202-01-001 | 佐世保市 | － | － | 佐世保市西部クリーンセンター | 38898 |  |  |  | 可燃ごみ 直接搬入ごみ ごみ処理残渣 | 焼却 | ストーカ式(可動) | 全連続運転 | 120 | 2 | 1977 | 場内温水 | 11095200 |  |  |  | 無し | セメント固化 薬剤処理 | 直営 | 能力変更 | 無し |  | 100% | 46% | 21% | 9% | 11% | 10% | 3% | 165 | 37% | 51% | 12% | 2550 | 2540
42 | 長崎県 | 42202 | 42-202-01-004 | 佐世保市 | － | － | 東部クリーンセンター | 54054 |  |  |  | 可燃ごみ 粗大ごみ し尿処理残渣 | 焼却 | ストーカ式(可動) | 全連続運転 | 200 | 2 | 2000 | 場内温水 場内蒸気 発電（場内利用） 場外蒸気 発電（場外利用） | 351388800 | 1990 | 11 | 14590 | 無し | 薬剤処理 その他 | 一部委託 |  | 無し |  | 100% | 41% | 22% | 10% | 21% | 4% | 2% | 189 | 48% | 45% | 7% | 2762 | 2191
42 | 長崎県 | 42202 | 42-202-01-005 | 佐世保市 | － | － | 宇久清掃センター | 1110 |  |  |  | 可燃ごみ 直接搬入ごみ | 焼却 | ストーカ式(可動) | バッチ運転 | 8 | 1 | 1997 | 無し |  |  |  |  | 無し | 薬剤処理 | 委託 |  | 無し |  | 100% | 57% | 14% | 11% | 14% | 1% | 3% | 220 | 55% | 41% | 5% | 1500
42 | 長崎県 | 42204 | 42-204-01-001 | 諫早市 | － | － | 諫早市環境センター |  |  |  |  | 可燃ごみ 直接搬入ごみ ごみ処理残渣 | 焼却 | ストーカ式(可動) | 准連続運転 | 118 | 2 | 1987 | 無し |  |  |  |  | 溶融処理 | 溶融処理 |  | 休止 | 無し
42 | 長崎県 | 42204 | 42-204-01-002 | 諫早市 | － | － | 多良見クリーンセンター |  |  |  |  | 可燃ごみ | 焼却 | ストーカ式(可動) | バッチ運転 | 34 | 2 | 1994 | 無し |  |  |  |  | 無し | 薬剤処理 |  | 休止 | 無し
42 | 長崎県 | 42204 | 42-204-01-003 | 諫早市 | － | － | 諫早市環境センター（溶融施設） |  |  |  |  | その他 | その他 | 回転式 | 全連続運転 | 24 | 1 | 2000 | 無し |  |  |  |  | 溶融処理 | 溶融処理 | 委託 |  | 無し
42 | 長崎県 | 42204 | 42-204-01-004 | 諫早市 | － | － | 高来環境センター |  |  |  |  | 可燃ごみ | 焼却 | ストーカ式(可動) | バッチ運転 | 15 | 2 | 1990 | 無し | [5 empty] | 薬剤処理 |  | 休止 | 無し
42 | 長崎県 | 42205 | 42-205-01-001 | 大村市 | － | － | 大村市清掃センター | 25958 |  |  | ○ | 可燃ごみ 直接搬入ごみ ごみ処理残渣 し尿処理残渣 | 焼却 | ストーカ式(可動) | 准連続運転 | 111 | 3 | 1997 | 場内温水 | 14112000 |  |  |  | 無し | 薬剤処理 | 一部委託 |  | 無し |  | 100% | 51% | 18% | 12% | 15% | 2% | 2% | 196 | 47% | 47% | 6% | 1858 | 2248
42 | 長崎県 | 42207 | 42-207-01-001 | 平戸市 | － | － | 大島村クリーンセンター | 409 | 55 |  | ○ | 可燃ごみ 直接搬入ごみ 粗大ごみ | 焼却 | ストーカ式(可動) | バッチ運転 | 5 | 1 | 1997 | 無し |  |  |  |  | 無し | 薬剤処理 | 委託 |  | 無し |  | 100% | 60% | 16% | 4% | 15% | 4% | 1% | 169 | 45% | 47% | 8% | 2140 | 1890
42 | 長崎県 | 42208 | 42-208-01-001 | 松浦市 | － | － | 鷹島環境センター | 570 |  |  |  | 可燃ごみ 直接搬入ごみ し尿処理残渣 | 焼却 | ストーカ式(可動) | バッチ運転 | 5 | 1 | 2001 | 無し |  |  |  |  | 無し | 薬剤処理 | 委託 |  | 無し |  | 100% | 37% | 14% | 7% | 38% | 3% | 1% | 128 | 44% | 47% | 23% |  | 1864
42 | 長崎県 | 42209 | 42-209-01-002 | 対馬市 | － | － | 対馬クリーンセンター | 9840 |  |  | ○ | 可燃ごみ 混合（未分別）ごみ 直接搬入ごみ 粗大ごみ ごみ処理残渣 その他 | ガス化溶融・改質 | 流動床式 | 全連続運転 | 60 | 2 | 2002 | 場内温水 |  |  |  |  | 溶融処理 | セメント固化 薬剤処理 | 委託 |  | 無し |  | 100% | 49% | 24% | 4% | 17% | 3% | 3% | 242 | 49% | 47% | 4% | 1909 | 2146
42 | 長崎県 | 42210 | 42-210-01-001 | 壱岐市 | － | － | 壱岐市郷ノ浦町環境管理センター | 2805 | 150 |  | ○ | 可燃ごみ 直接搬入ごみ 不燃ごみ | 焼却 | ストーカ式(可動) | バッチ運転 | 20 | 2 | 1989 | 無し |  |  |  |  | 無し | 薬剤処理 | 一部委託 |  | 無し |  | 100% | 56% | 20% | 5% | 13% | 1% | 5% | 390 | 52% | 43% | 5% | 1610
42 | 長崎県 | 42210 | 42-210-01-002 | 壱岐市 | － | － | 壱岐市勝本町クリーン＆リサイクルセンター | 1343 | 77 |  | ○ | 可燃ごみ 直接搬入ごみ 不燃ごみ | 焼却 | ストーカ式(可動) | バッチ運転 | 14 | 2 | 1995 | 場内温水 | 188 |  |  |  | 無し | 薬剤処理 | 一部委託 |  | 無し |  | 100% | 59% | 16% | 7% | 13% | 1% | 4% | 180 | 43% | 51% | 6% | 2020
42 | 長崎県 | 42210 | 42-210-01-003 | 壱岐市 | － | － | 壱岐市芦辺町クリーンセンター | 1513 |  |  | ○ | 可燃ごみ 直接搬入ごみ 不燃ごみ | 焼却 | ストーカ式(可動) | バッチ運転 | 17 | 2 | 1993 | 無し |  |  |  |  | 無し | 薬剤処理 | 直営 |  | 無し |  | 100% | 54% | 20% | 10% | 12% | 1% | 3% | 260 | 51% | 45% | 4% | 1720
42 | 長崎県 | 42210 | 42-210-01-004 | 壱岐市 | － | － | 壱岐市石田町環境美化リサイクルセンター | 1003 | 48 |  | ○ | 可燃ごみ 直接搬入ごみ 不燃ごみ | 焼却 | ストーカ式(可動) | バッチ運転 | 10 | 1 | 1996 | 無し |  |  |  |  | 無し | 薬剤処理 | 直営 |  | 無し |  | 100% | 57% | 18% | 7% | 14% | 1% | 3% | 190 | 50% | 45% | 5% | 1740
42 | 長崎県 | 42211 | 42-211-01-001 | 五島市 | － | － | 五島市福江清掃センター | 10948 | 449 | ○ |  | 可燃ごみ 直接搬入ごみ 粗大ごみ ごみ処理残渣 し尿処理残渣 | ガス化溶融・改質 | 流動床式 | 全連続運転 | 58 | 2 | 2003 | 場内温水 | 28861710 |  |  |  | 無し | 薬剤処理 | 委託 |  | 無し |  | 100% | 62% | 20% | 1% | 12% | 2% | 3% | 279 | 58% | 34% | 8% | 1110 | 1170
42 | 長崎県 | 42211 | 42-211-01-002 | 五島市 | － | － | 五島市富江クリーンセンター | 1409 |  |  |  | 可燃ごみ 直接搬入ごみ 粗大ごみ | 焼却 | ストーカ式(可動) | バッチ運転 | 10 | 1 | 1998 | 無し |  |  |  |  | 無し | セメント固化 | 直営 |  | 無し |  | 100% | 48% | 22% | 1% | 26% | 1% | 2% | 241 | 54% | 42% | 4% | 1720 | 1570
42 | 長崎県 | 42211 | 42-211-01-003 | 五島市 | － | － | 五島市三井楽清掃センター | 673 |  |  |  | 可燃ごみ 直接搬入ごみ 粗大ごみ ごみ処理残渣 | 焼却 | ストーカ式(可動) | バッチ運転 | 7 | 1 | 1995 | 無し |  |  |  |  | その他 | セメント固化 | 直営 |  | 無し |  | 100% | 53% | 13% | 15% | 16% | 1% | 2% | 224 | 60% | 35% | 5% | 1200 | 1210
42 | 長崎県 | 42211 | 42-211-01-004 | 五島市 | － | － | 五島市奈留清掃センター | 866 |  |  |  | 可燃ごみ 直接搬入ごみ 粗大ごみ ごみ処理残渣 | 焼却 | ストーカ式(可動) | バッチ運転 | 6 | 1 | 1997 | 無し |  |  |  |  | 無し | 薬剤処理 | 直営 |  | 無し |  | 100% | 57% | 23% | 5% | 13% | 1% | 1% | 232 | 61% | 35% | 4% | 1210 | 1370
42 | 長崎県 | 42212 | 42-212-01-001 | 西海市 | － | － | 西海クリーンセンター | 2521 |  |  |  | 可燃ごみ | 焼却 | ストーカ式(可動) | バッチ運転 | 12 | 1 | 1994 | 無し |  |  |  |  | 無し | 薬剤処理 | 直営 |  | 無し |  | 100% | 63% | 14% | 6% | 10% | 6% | 3% | 220 | 45% | 45% | 18% | 1760
42 | 長崎県 | 42212 | 42-212-01-002 | 西海市 | － | － | 西彼クリーンセンター | 3917 |  |  |  | 可燃ごみ | 焼却 | ストーカ式(可動) | バッチ運転 | 23 | 1 | 1993 | 無し |  |  |  |  | 無し | 薬剤処理 | 直営 |  | 無し |  | 100% | 57% | 13% | 9% | 18% | 2% | 1% | 183 | 58% | 38% | 9% |  | 1350
42 | 長崎県 | 42212 | 42-212-01-003 | 西海市 | － | － | 大島クリーンセンター |  |  |  |  | 可燃ごみ | 焼却 | ストーカ式(可動) | バッチ運転 | 16 | 2 | 1976 | 無し |  |  |  |  | 無し | 無し | 直営 | 休止 | 無し
42 | 長崎県 | 42212 | 42-212-01-004 | 西海市 | － | － | 大瀬戸クリーンセンター |  |  |  |  | 可燃ごみ 不燃ごみ | 焼却 | ストーカ式(可動) | バッチ運転 | 16 | 2 | 1980 | 無し |  |  |  |  | 無し | 無し | 直営 | 休止 | 無し
42 | 長崎県 | 42214 | 42-214-01-001 | 南島原市 | － | － | 南島原市 南有馬クリーンセンター | 11286 | 472 | ○ |  | 可燃ごみ 直接搬入ごみ | 焼却 | ストーカ式(可動) | 准連続運転 | 60 | 2 | 2000 | 無し |  |  |  |  | 溶融処理 | 溶融処理 | 直営 |  | 無し |  | 100% | 40% | 10% | 7% | 37% | 2% | 4% | 276 | 56% | 36% | 8% | 1270 | 5330
42 | 長崎県 | 42383 | 42-383-01-001 | 小値賀町 | － | － | 小値賀町ごみ焼却場 | 1415 |  |  |  | 可燃ごみ 混合（未分別）ごみ 直接搬入ごみ し尿処理残渣 | 焼却 | ストーカ式(可動) | バッチ運転 | 6 | 1 | 1993 | 無し |  |  |  |  | 無し | 薬剤処理 | 直営 |  | 無し |  | 100% | 56% | 16% | 3% | 20% | 2% | 3% | 222 | 58% | 36% | 86% | 1290
42 | 長崎県 | 42411 | 42-411-01-001 | 新上五島町 | － | － | 新上五島町クリーンセンター ごみ焼却施設 | 7860 |  | ○ |  | 可燃ごみ 直接搬入ごみ 粗大ごみ し尿処理残渣 | 焼却 | ストーカ式(可動) | 准連続運転 | 40 | 2 | 2002 | 場内温水 | 2634240 |  |  |  | 溶融処理 | 薬剤処理 | 委託 |  | 無し |  | 100% | 40% | 16% | 8% | 28% | 6% | 2% | 199 | 47% | 47% | 6% | 2025
42 | 長崎県 | 42816 | 42-816-01-001 | 佐世保広域圏北部塵芥処理一部事務組合 | － | － | 佐々クリーンセンター | 6647 | 468 | ○ |  | 可燃ごみ 直接搬入ごみ 不燃ごみ | 焼却 | ストーカ式(可動) | バッチ運転 | 36 | 2 | 1995 | 場内温水 |  |  |  |  | 溶融処理 | 薬剤処理 | 直営 |  | 無し |  | 100% | 57% | 20% | 8% | 11% | 2% | 2% | 229 | 53% | 40% | 15% | 1490 | 1870
42 | 長崎県 | 42817 | 42-817-01-001 | 東彼地区保健福祉組合 | － | － | 東彼地区清掃工場 | 8883 |  |  |  | 可燃ごみ 直接搬入ごみ 粗大ごみ ごみ処理残渣 | 焼却 | ストーカ式(可動) | 准連続運転 | 66 | 2 | 1981 | 無し |  |  |  |  | 無し | 薬剤処理 | 直営 |  | 無し |  | 100% | 47% | 19% | 10% | 20% | 3% | 1% | 178 | 46% | 46% | 7% | 1805 | 2192
42 | 長崎県 | 42867 | 42-867-01-001 | 県央県南広域環境組合 | － | － | 県央県南クリーンセンター | 84554 | 7720 | ○ |  | 可燃ごみ 直接搬入ごみ 粗大ごみ し尿処理残渣 | ガス化溶融・改質 | その他 | 全連続運転 | 300 | 3 | 2005 | 場内温水 場内蒸気 発電（場内利用） 場外温水 発電（場外利用） その他 | 28230720 | 7500 | 14 | 27945 | 無し | 無し | 委託 |  | 無し |  | 100% | 58% | 21% | 10% | 9% | 1% | 1% | 218 | 47% | 47% | 6% | 1840 | 2031
42 | 長崎県 | 42872 | 42-872-01-001 | 北松北部環境組合 | － | － | 北松北部クリーンセンター | 14079 | 877 | ○ |  | 可燃ごみ ごみ処理残渣 し尿処理残渣 | ガス化溶融・改質 | シャフト式 | 全連続運転 | 70 | 2 | 2004 | 発電（場内利用） | 29352960 | 870 | 7 | 2883 | 無し | 薬剤処理 | 委託 |  | 無し |  | 100% | 54% | 23% | 2% | 11% | 7% | 3% | 171 | 39% | 52% | 9% | 2580 | 2610

## 粗大
粗大ごみ処理施設 | [18 empty] | (注：「廃止」施設を除く)
都道府県コード | 都道府県名 | 地方公共団体コード | 施設コード | 地方公共団体名 | 管理者名(民間施設) | 代表者 (民間施設) | 施設名 | 年間処理量(t/年度) | 資源回収量(t/年度) |  |  | 処理対象廃棄物 | 処理方式 | 処理能力(t/日) | 使用開始年度 | 運転管理 | 施設の改廃等 | 産業廃棄物の搬入の有無 | 一般廃棄物の割合 (％)
[10 empty] | 回収量 | 搬出量
42 | 長崎県 | 42201 | 42-201-03-001 | 長崎市 | － | － | 東工場粗大ごみ処理施設 |  |  |  |  | 不燃ごみ | 併用 | 100 | 1981 | 直営 | 休止 | 無し
42 | 長崎県 | 42202 | 42-202-03-001 | 佐世保市 | － | － | 佐世保市西部クリーンセンター粗大・不燃物処理施設 | 4636 | 1342 | ○ |  | 粗大ごみ 不燃ごみ | 併用 | 50 | 1977 | 直営 |  | 無し
42 | 長崎県 | 42205 | 42-205-03-001 | 大村市 | － | － | 大村市清掃センター | 2849 | 896 |  | ○ | 粗大ごみ 直接搬入ごみ 不燃ごみ 資源ごみ | 併用 | 30 | 1997 | 直営 |  | 無し

## 資源化
資源化等を行う施設 | [19 empty] | (注：「廃止」施設を除く)
都道府県コード | 都道府県名 | 地方公共団体コード | 施設コード | 地方公共団体 | 管理者名(民間施設) | 代表者 (民間施設) | 施設名 | 年間処理量 (t/年度) | 資源回収量 |  |  |  | 処理対象廃棄物 | 処理内容 | 処理能力(t/日) | 使用開始年度 | 運転管理 | 施設の改廃等 | 産業廃棄物の搬入の有無 | 一般廃棄物の割合 (％)
[9 empty] | (t/年度) | (Nm3/年度) | 回収量 | 搬出量
42 | 長崎県 | 42201 | 42-201-04-001 | 長崎市 | － | － | 東工場プラスチック製容器包装選別施設 | 3203 | 2643 |  |  | ○ | プラスチック | 選別 圧縮・梱包 | 15 | 2003 | 一部委託 |  | 無し
42 | 長崎県 | 42201 | 42-201-04-002 | 長崎市 | － | － | 三京リサイクルプラザ | 4370 | 4135 |  |  | ○ | プラスチック | 選別 圧縮・梱包 | 25 | 2004 | 一部委託 |  | 無し
42 | 長崎県 | 42201 | 42-201-04-003 | 長崎市 | － | － | 香焼リサイクルセンター | 525 | 525 |  |  | ○ | 紙類 金属類 ガラス類 ペットボトル プラスチック 粗大ごみ | 選別 圧縮・梱包 その他 | 8 | 1975 | 直営 |  | 無し
42 | 長崎県 | 42201 | 42-201-04-004 | 長崎市 | － | － | 高島リサイクルセンター | 26 | 26 |  |  | ○ | ガラス類 ペットボトル | 選別 圧縮・梱包 | 1 | 2001 | 委託 |  | 無し
42 | 長崎県 | 42202 | 42-202-04-001 | 佐世保市 | － | － | 佐世保市西部クリーンセンター資源化施設 | 9538 | 6243 |  |  | ○ | 紙類 金属類 ガラス類 ペットボトル プラスチック 布類 不燃ごみ 粗大ごみ | 選別 圧縮・梱包 | 25.28 | 1992 | 直営 |  | 無し
42 | 長崎県 | 42209 | 42-209-04-001 | 対馬市 | － | － | 対馬クリーンセンター | 1924 | 1924 |  | ○ |  | 紙類 金属類 ガラス類 ペットボトル その他資源ごみ | 選別 圧縮・梱包 | 21 | 2002 | 委託 |  | 無し
42 | 長崎県 | 42210 | 42-210-04-001 | 壱岐市 | － | － | 壱岐市芦辺町資源化センター | 121 | 118 |  | ○ |  | その他資源ごみ 不燃ごみ | 選別 圧縮・梱包 その他 | 3 | 1995 | 直営 |  | 無し
42 | 長崎県 | 42211 | 42-211-04-001 | 五島市 | － | － | 五島市福江リサイクルセンター | 2065 | 1670 |  | ○ |  | 紙類 金属類 ガラス類 ペットボトル プラスチック 布類 その他資源ごみ 粗大ごみ 直接搬入ごみ | 選別 圧縮・梱包 | 4 | 2000 | 委託 |  | 無し
42 | 長崎県 | 42212 | 42-212-04-001 | 西海市 | － | － | 西彼不燃物処理施設 | 56 | 56 |  |  | ○ | 金属類 不燃ごみ | 選別 圧縮・梱包 | 4 | 1993 | 直営 |  | 無し
42 | 長崎県 | 42212 | 42-212-04-002 | 西海市 | － | － | 西海不燃物処理施設 | 31 | 31 |  |  | ○ | 不燃ごみ | 選別 | 4 | 1994 | 直営 |  | 無し
42 | 長崎県 | 42212 | 42-212-04-003 | 西海市 | － | － | 大瀬戸不燃物処理場 | 61 | 61 |  |  | ○ | 不燃ごみ | 選別 | 5 | 1980 | 直営 |  | 無し
42 | 長崎県 | 42308 | 42-308-04-001 | 時津町 | － | － | 時津クリーンセンター | 1322 | 1322 |  | ○ |  | 金属類 ガラス類 ペットボトル | 選別 圧縮・梱包 | 6 | 1998 | 直営 |  | 無し
42 | 長崎県 | 42383 | 42-383-04-001 | 小値賀町 | － | － | 小値賀町ストックヤード | 28 | 28 |  |  | ○ | 紙類 ペットボトル プラスチック | 圧縮・梱包 その他 | 1 | 2002 | 直営 |  | 無し
42 | 長崎県 | 42411 | 42-411-04-001 | 新上五島町 | － | － | 新上五島町クリーンセンター リサイクルプラザ | 1307 | 960 |  |  | ○ | 紙類 金属類 ガラス類 ペットボトル プラスチック 不燃ごみ 粗大ごみ 直接搬入ごみ | 選別 圧縮・梱包 | 13 | 2002 | 委託 |  | 無し
42 | 長崎県 | 42816 | 42-816-04-001 | 佐世保広域圏北部塵芥処理一部事務組合 | － | － | 佐々クリーンセンタ | 1107 | 556 |  | ○ |  | 紙類 金属類 ガラス類 プラスチック その他資源ごみ 不燃ごみ 粗大ごみ 直接搬入ごみ | 選別 圧縮・梱包 | 8 | 2001 | 直営 |  | 無し
42 | 長崎県 | 42817 | 42-817-04-001 | 東彼地区保健福祉組合 | － | － | 東彼地区清掃工場 | 90 | 56 |  |  | ○ | 不燃ごみ | 選別 圧縮・梱包 | 16 | 1981 | 直営 |  | 無し
42 | 長崎県 | 42842 | 42-842-04-001 | 県央地域広域市町村圏組合 | － | － | 県央不燃物再生センター | 3651 | 2810 |  |  | ○ | 金属類 ガラス類 不燃ごみ 粗大ごみ 直接搬入ごみ | 選別 圧縮・梱包 | 48 | 1994 | 委託 |  | 無し
42 | 長崎県 | 42872 | 42-872-04-001 | 北松北部環境組合 | － | － | 北松北部クリーンセンター | 1485 | 1072 |  | ○ |  | 金属類 ガラス類 ペットボトル 不燃ごみ 粗大ごみ | 選別 圧縮・梱包 | 17 | 2004 | 委託 |  | 無し

## 燃料化
ごみ燃料化施設 | [19 empty] | (注：「廃止」施設を除く)
都道府県コード | 都道府県名 | 地方公共団体コード | 施設コード | 地方公共団体名 | 管理者名(民間施設) | 代表者 (民間施設) | 施設名 | 年間処理量(t/年度) | 固形化燃料保管量(t) | 燃料化量(t/年度) |  |  | 処理対象廃棄物 | 処理能力(t/日) | 使用開始年度 | 燃料供給先の利用状況 | 運転管理 | 施設の改廃等 | 産業廃棄物の搬入の有無 | 一般廃棄物の割合 (％)
[11 empty] | 生産量 | 搬出量

## その他
その他の施設[ごみの中間処理施設] | [15 empty] | (注：「廃止」施設を除く)
都道府県コード | 都道府県名 | 地方公共団体コード | 施設コード | 地方公共団体名 | 管理者名(民間施設) | 代表者 (民間施設) | 施設名 | 年間処理量(t/年度) | 処理対象廃棄物 | 処理内容 | 処理能力(t/日) | 使用開始年度 | 運転管理 | 施設の改廃等 | 産業廃棄物の搬入の有無 | 一般廃棄物の割合(％)
42 | 長崎県 | 42411 | 42-411-06-001 | 新上五島町 | － | － | 新上五島町有川廃棄物破砕処理センター | 434 | 粗大ごみ その他 | 破砕 | 25 | 1999 | 委託 |  | 無し

## 保管
保管施設 | [14 empty] | (注：「廃止」施設を除く)
都道府県コード | 都道府県名 | 地方公共団体コード | 施設コード | 地方公共団体名 | 施設名 | 年間保管量(t/年度) | 保管対象物 | 保管分類数 | 屋内面積(m2) | 屋外面積(m2) | 使用開始年度 | 運転管理 | 施設の改廃等 | 産業廃棄物の搬入の有無 | 一般廃棄物の割合(％)
42 | 長崎県 | 42201 | 42-201-07-001 | 長崎市 | 東工場プラスチック製容器包装選別施設 | 3203 | プラスチック | 1 | 56 | 0 | 2003 | 一部委託 |  | 無し
42 | 長崎県 | 42201 | 42-201-07-002 | 長崎市 | 三京リサイクルプラザ | 4370 | プラスチック | 1 | 81 | 0 | 2004 | 一部委託 |  | 無し
42 | 長崎県 | 42201 | 42-201-07-003 | 長崎市 | 東工場紙ごみ一時保管施設 | 1173 | 紙類 | 1 | 90 | 0 | 1996 | 一部委託 |  | 無し
42 | 長崎県 | 42201 | 42-201-07-004 | 長崎市 | 香焼リサイクルセンター | 525 | 紙類 金属類 ガラス類 ペットボトル プラスチック その他 | 11 | 72 | 272 | 1998 | 直営 |  | 無し
42 | 長崎県 | 42201 | 42-201-07-005 | 長崎市 | 伊王島工場 | 18 | 金属類 ガラス類 プラスチック | 5 | 0 | 31 | 1999 | 一部委託 | 能力変更 | 無し
42 | 長崎県 | 42201 | 42-201-07-006 | 長崎市 | 高島ストックヤード | 33 | 紙類 ペットボトル | 2 | 130 | 0 | 1997 | 委託 |  | 無し
42 | 長崎県 | 42201 | 42-201-07-007 | 長崎市 | 高島リサイクルセンター | 21 | 金属類 ガラス類 | 5 | 0 | 152 | 2001 | 委託 |  | 無し
42 | 長崎県 | 42201 | 42-201-07-008 | 長崎市 | 野母崎工場 | 357 | 紙類 金属類 ガラス類 プラスチック | 7 | 58 | 35 | 1997 | 一部委託 |  | 無し
42 | 長崎県 | 42202 | 42-202-07-001 | 佐世保市 | 宇久清掃センター | 78 | 金属類 ガラス類 その他 | 3 | 0 | 2000 | 1996 | 委託 |  | 無し
42 | 長崎県 | 42205 | 42-205-07-001 | 大村市 | 大村市清掃センター | 1922 | 紙類 金属類 ガラス類 その他資源ごみ ペットボトル プラスチック 布類 | 8 | 126 | 0 | 1997 | 直営 |  | 無し
42 | 長崎県 | 42207 | 42-207-07-001 | 平戸市 | 平戸市総合衛生センター | 1978 | 紙類 | 1 | 100 | 0 | 1996 | 直営 |  | 無し
42 | 長崎県 | 42207 | 42-207-07-002 | 平戸市 | 生月町衛生センター | 95 | 紙類 金属類 | 2 | 0 | 109 | 1994 | 直営 |  | 無し
42 | 長崎県 | 42208 | 42-208-07-001 | 松浦市 | 鷹島環境センター |  | 金属類 その他 | 3 | 100 | 300 | 1976 | 委託 |  | 無し
42 | 長崎県 | 42210 | 42-210-07-001 | 壱岐市 | 壱岐市郷ノ浦町環境管理センター | 67 | 金属類 | 2 | 120 | 0 | 1999 | 委託 |  | 無し
42 | 長崎県 | 42210 | 42-210-07-002 | 壱岐市 | 壱岐市勝本町クリーン＆リサイクルセンター | 23 | 金属類 | 2 | 96 | 0 | 1995 | 直営 |  | 無し
42 | 長崎県 | 42210 | 42-210-07-003 | 壱岐市 | 壱岐市芦辺町資源化センター | 35 | 金属類 | 2 | 27 | 0 | 1995 | 直営 |  | 無し
42 | 長崎県 | 42210 | 42-210-07-004 | 壱岐市 | 壱岐市石田町環境美化クリーンセンター | 24 | 金属類 | 2 | 100 | 0 | 1996 | 直営 |  | 無し
42 | 長崎県 | 42210 | 42-210-07-005 | 壱岐市 | 壱岐市リサイクルセンター | 384 | ガラス類 ペットボトル プラスチック | 6 | 155 | 0 | 2004 | 委託 |  | 無し
42 | 長崎県 | 42211 | 42-211-07-001 | 五島市 | 五島市福江ストックヤード施設（福江リサイクルセンター内） | 257 | 紙類 | 1 | 480 | 0 | 2000 | 委託 |  | 無し
42 | 長崎県 | 42211 | 42-211-07-002 | 五島市 | 五島市奈留粗大ごみ処理施設 | 25 | 金属類 | 2 | 0 | 400 | 1995 | 直営 |  | 無し
42 | 長崎県 | 42212 | 42-212-07-001 | 西海市 | 西彼クリーンセンター | 56 | 紙類 金属類 ペットボトル | 4 | 150 | 100 | 1983 | 直営 |  | 無し
42 | 長崎県 | 42212 | 42-212-07-002 | 西海市 | 大島リサイクルセンター | 5 | 紙類 金属類 | 2 | 36 | 0 | 1984 | 直営 |  | 無し
42 | 長崎県 | 42212 | 42-212-07-003 | 西海市 | 崎戸保管施設 | 40 | ガラス類 ペットボトル | 2 | 0 | 30 | 1998 | 直営 |  | 無し
42 | 長崎県 | 42212 | 42-212-07-004 | 西海市 | 大瀬戸クリーンセンター | 61 | ガラス類 ペットボトル | 2 | 32 | 96 | 1998 | 直営 |  | 無し
42 | 長崎県 | 42308 | 42-308-07-001 | 時津町 | 時津クリーンセンター | 1322 | 金属類 ガラス類 | 5 | 44 | 189 | 1998 | 直営 |  | 無し
42 | 長崎県 | 42383 | 42-383-07-001 | 小値賀町 | 小値賀町西目最終処分場ビン・カン保管施設 | 50 | 金属類 ガラス類 | 5 | 0 | 93 | 1986 | 直営 |  | 無し
42 | 長崎県 | 42389 | 42-389-07-001 | 鹿町町 | 鹿町町不燃物処理場 |  | 金属類 ガラス類 ペットボトル その他 | 4 | 0 | 1050 | 1997 | 直営 |  | 無し
42 | 長崎県 | 42816 | 42-816-07-001 | 佐世保広域圏北部塵芥処理一部事務組合 | 佐々クリーンセンター | 133 | 金属類 | 2 | 65 | 0 | 1995 | 直営 |  | 無し
42 | 長崎県 | 42816 | 42-816-07-002 | 佐世保広域圏北部塵芥処理一部事務組合 | 佐々クリーンセンター | 175 | ガラス類 | 3 | 79 | 0 | 2001 | 直営 |  | 無し
42 | 長崎県 | 42816 | 42-816-07-003 | 佐世保広域圏北部塵芥処理一部事務組合 | 佐々クリーンセンター | 38 | プラスチック | 2 | 46 | 0 | 2001 | 直営 |  | 無し
42 | 長崎県 | 42816 | 42-816-07-004 | 佐世保広域圏北部塵芥処理一部事務組合 | 佐々クリーンセンター | 46 | ペットボトル | 1 | 27 | 0 | 2001 | 直営 |  | 無し
42 | 長崎県 | 42842 | 42-842-07-001 | 県央地域広域市町村圏組合 | 県央不燃物再生センター | 2810 | 金属類 ガラス類 その他資源ごみ | 7 | 510 | 0 | 1994 | 委託 |  | 無し

## 最終
最終処分場 | [22 empty] | (注：「廃止」施設を除く)
都道府県コード | 都道府県名 | 地方公共団体コード | 施設コード | 地方公共団体名 | 管理者名(民間施設) | 代表者 (民間施設) | 施設名 | 埋立容量 （覆土を含む） (m3/年度) | 埋立容量 （覆土を含まない） (ｔ/年度) | 残余容量 (m3) | 埋立場所 | 処理対象廃棄物 | 埋立開始年度 | 埋立地面積 (m2) | 全体容積 (m3) | 埋立終了年度 | 遮水の方式 | 浸出水の処理 | 運転管理 | 処分場の現状 | 施設の改廃等 | 産業廃棄物の搬入の有無 | 一般廃棄物の割合(％)
42 | 長崎県 | 42201 | 42-201-08-001 | 長崎市 | － | － | 東工場埋立処分地 |  |  |  | 山間 | 焼却残渣(主灰) 焼却残渣(飛灰) 破砕ごみ・処理残渣 不燃ごみ | 1982 | 67289 | 790000 | 2003 | 原地盤利用 底部遮水工 | 凝集沈澱 生物処理（脱窒あり） 砂ろ過 活性炭処理 | 直営 | 埋立終了 |  | 無し
42 | 長崎県 | 42201 | 42-201-08-002 | 長崎市 | － | － | 三京クリーンランド埋立処分場 | 61386 | 40184 | 1757614 | 山間 | 焼却残渣(主灰) 直接搬入ごみ 焼却残渣(飛灰) 破砕ごみ・処理残渣 粗大ごみ 不燃ごみ | 1986 | 289000 | 3775990 | 2042 | 原地盤利用 底部遮水工 鉛直遮水工 | 凝集沈澱 生物処理（脱窒あり） 砂ろ過 消毒 活性炭処理 | 一部委託 | 埋立中 |  | 無し
42 | 長崎県 | 42201 | 42-201-08-004 | 長崎市 | － | － | 高島町埋立地 |  |  |  | 平地 | 破砕ごみ・処理残渣 | 1991 | 180 | 3000 | 2005 | 遮水なし | 処理なし | 直営 | 埋立終了 |  | 無し
42 | 長崎県 | 42201 | 42-201-08-005 | 長崎市 | － | － | 下見揚最終処分場 |  |  |  | 山間 | 粗大ごみ 不燃ごみ | 1973 | 7900 | 37010 | 2004 | 遮水なし | 処理なし | 委託 | 埋立終了 |  | 無し
42 | 長崎県 | 42202 | 42-202-08-001 | 佐世保市 | － | － | 西部廃棄物処分場 | 0 | 0 | 0 | 山間 | 焼却残渣(主灰) 焼却残渣(飛灰) | 1970 | 52177 | 620000 | 2002 | 遮水なし | 凝集沈澱 生物処理（脱窒あり） 砂ろ過 消毒 活性炭処理 膜処理 キレート処理 | 直営 | 埋立終了 |  | 無し
42 | 長崎県 | 42202 | 42-202-08-002 | 佐世保市 | － | － | 一般廃棄物最終処分場 | 19500 | 28540 | 130240 | 山間 | 焼却残渣(主灰) 焼却残渣(飛灰) | 2002 | 24000 | 230000 | 2020 | 底部遮水工 表面遮水工(ｷｬｯﾋﾟﾝｸﾞ) | 凝集沈澱 生物処理（脱窒あり） 砂ろ過 消毒 活性炭処理 膜処理 キレート処理 | 委託 | 埋立中 |  | 無し
42 | 長崎県 | 42202 | 42-202-08-003 | 佐世保市 | － | － | 宇久一般廃棄物最終処分場 | 563 | 223 | 6185 | 山間 | 焼却残渣(主灰) 焼却残渣(飛灰) 破砕ごみ・処理残渣 | 2002 | 2950 | 9000 | 2016 | 表面遮水工(ｷｬｯﾋﾟﾝｸﾞ) | 凝集沈澱 生物処理（脱窒なし） 砂ろ過 消毒 活性炭処理 キレート処理 | 委託 | 埋立中 |  | 無し
42 | 長崎県 | 42202 | 42-202-08-004 | 佐世保市 | － | － | 宇久町塵芥処理場 |  |  |  | 平地 | 焼却残渣(主灰) 焼却残渣(飛灰) 破砕ごみ・処理残渣 その他 | 1974 | 2500 | 18462 | 2005 | 遮水なし | 処理なし | 直営 | 埋立終了 |  | 無し
42 | 長崎県 | 42204 | 42-204-08-001 | 諫早市 | － | － | 諫早市廃棄物埋立処分場 | 2019 | 2897 | 5469 | 平地 | 溶融スラグ | 1986 | 12794 | 24080 | 2007 | 原地盤利用 遮水なし | 処理なし | 委託 | 埋立中 |  | 無し
42 | 長崎県 | 42204 | 42-204-08-002 | 諫早市 | － | － | 諫早市一般廃棄物最終処分場 | 996 | 771 | 25618 | 平地 | その他 | 2001 | 7740 | 31200 | 2015 | 底部遮水工 | 凝集沈澱 生物処理（脱窒あり） 砂ろ過 活性炭処理 | 委託 | 埋立中 |  | 無し
42 | 長崎県 | 42204 | 42-204-08-003 | 諫早市 | － | － | 多良見廃棄物最終処分場 | 0 | 0 | 0 | 山間 | 焼却残渣（主灰） | 1998 | 789 | 4026 | 2004 | 覆蓋（屋根）表面遮水工（キャッピング） | 処理なし | 直営 | 埋立終了 | 休止 | 無し
42 | 長崎県 | 42205 | 42-205-08-001 | 大村市 | － | － | 大村市清掃センター | 3445 | 3477 | 43365 | 山間 | 焼却残渣（主灰）焼却残渣（飛灰）破砕ごみ・処理残渣 | 1990 | 13100 | 111440 | 2014 | 原地盤利用底部遮水工 | 凝集沈澱 生物処理（脱窒あり） 砂ろ過 活性炭処理 | 委託 | 埋立中 |  | 無し
42 | 長崎県 | 42207 | 42-207-08-001 | 平戸市 | － | － | 平戸市総合衛生センター不燃物埋立処分場 | 331 | 272 | 1669 | 山間 | 直接搬入ごみ 焼却残渣(飛灰) 溶融スラグ 破砕ごみ・処理残渣 不燃ごみ | 1991 | 3300 | 10400 | 2012 | 底部遮水工 | 凝集沈澱 生物処理（脱窒なし） 砂ろ過 消毒 | 委託 | 埋立中 |  | 無し
42 | 長崎県 | 42207 | 42-207-08-002 | 平戸市 | － | － | 志保良最終処分場 | 425 | 897 | 860 | 平地 | 直接搬入ごみ 焼却残渣(飛灰) 破砕ごみ・処理残渣 粗大ごみ 不燃ごみ | 1984 | 4000 | 20000 | 2006 | 底部遮水工 | 凝集沈澱 生物処理（脱窒なし） 消毒 | 直営 | 埋立終了 |  | 無し
42 | 長崎県 | 42207 | 42-207-08-003 | 平戸市 | － | － | 生月町管理型最終処分場 | 88 | 84 | 24820 | 平地 | 焼却残渣(飛灰) 破砕ごみ・処理残渣 不燃ごみ | 2005 | 4300 | 25000 | 2019 | 底部遮水工 | 凝集沈澱 生物処理（脱窒あり） 砂ろ過 消毒 活性炭処理 キレート処理 | 直営 | 埋立中 |  | 無し
42 | 長崎県 | 42207 | 42-207-08-004 | 平戸市 | － | － | 生月町安定型最終処分場 | 60 | 60 | 19219 | 平地 | 不燃ごみ | 1997 | 4345 | 21150 | 2011 | 遮水なし | 処理なし | 直営 | 埋立中 |  | 無し
42 | 長崎県 | 42207 | 42-207-08-005 | 平戸市 | － | － | 田平町一般廃棄物最終処分場 | 58 | 57 | 2880 | 平地 | 焼却残渣(飛灰) | 1993 | 3800 | 11000 | 2019 | その他遮水 | 凝集沈澱 生物処理（脱窒なし） | 委託 | 埋立中 |  | 無し
42 | 長崎県 | 42207 | 42-207-08-006 | 平戸市 | － | － | 高崎埋立場 | 472 | 445 | 23421 | 山間 | 不燃ごみ その他 | 1975 | 40000 | 300000 | 2009 | 遮水なし | 処理なし | 委託 | 埋立中 |  | 無し
42 | 長崎県 | 42207 | 42-207-08-007 | 平戸市 | － | － | 大島村しゃ断型最終処分場 | 597 | 74 | 648 | 山間 | 焼却残渣(飛灰) | 1998 | 288 | 1040 | 2015 | 遮水なし | 処理なし | 委託 | 埋立中 |  | 無し
42 | 長崎県 | 42208 | 42-208-08-001 | 松浦市 | － | － | 松浦市一般廃棄物最終処分場 | 230 | 209 | 4112 | 平地 | 溶融飛灰 破砕ごみ・処理残渣 | 1991 | 4497 | 14535 | 2018 | 底部遮水工 鉛直遮水工 | 凝集沈澱 | 直営 | 埋立中 |  | 無し
42 | 長崎県 | 42208 | 42-208-08-002 | 松浦市 | － | － | 鷹島環境センター一般廃棄物最終処分場 | 169 | 158 | 5894 | 平地 | 焼却残渣(主灰) 焼却残渣(飛灰) 不燃ごみ | 2001 | 8600 | 7000 | 2015 | 底部遮水工 | 凝集沈澱 生物処理（脱窒あり） 砂ろ過 膜処理 | 委託 | 埋立中 |  | 無し
42 | 長崎県 | 42209 | 42-209-08-002 | 対馬市 | － | － | 対馬市一般廃棄物最終処分場 | 1284 | 446 | 3224 | 山間 | 焼却残渣(主灰) 溶融飛灰 焼却残渣(飛灰) 溶融スラグ 破砕ごみ・処理残渣 不燃ごみ | 1995 | 6100 | 29100 | 2010 | 底部遮水工 表面遮水工(ｷｬｯﾋﾟﾝｸﾞ) | 凝集沈澱 生物処理（脱窒なし） 砂ろ過 消毒 活性炭処理 | 直営 | 埋立中 |  | 無し
42 | 長崎県 | 42209 | 42-209-08-003 | 対馬市 | － | － | 対馬クリーンセンター | 954 | 954 | 35065 | 山間 | 焼却残渣(主灰) 溶融飛灰 焼却残渣(飛灰) 溶融スラグ 破砕ごみ・処理残渣 不燃ごみ | 2003 | 9300 | 39000 | 2017 | 底部遮水工 表面遮水工(ｷｬｯﾋﾟﾝｸﾞ) その他遮水 | 凝集沈澱 生物処理（脱窒あり） 砂ろ過 活性炭処理 膜処理 | 委託 | 埋立中 |  | 無し
42 | 長崎県 | 42210 | 42-210-08-001 | 壱岐市 | － | － | 壱岐市勝本町クリーン＆リサイクルセンター（灰タンク） | 165 | 165 | 170 | 山間 | 焼却残渣(主灰) 焼却残渣(飛灰) | 1995 | 444 | 2000 | 2007 | その他遮水 | 処理なし | 一部委託 | 埋立中 |  | 無し
42 | 長崎県 | 42210 | 42-210-08-003 | 壱岐市 | － | － | 壱岐市芦辺町不燃物埋立地 | 8 | 8 | 22 | 山間 | 不燃ごみ | 1986 | 917 | 6200 | 2010 | 遮水なし | 凝集沈澱 砂ろ過 活性炭処理 | 直営 | 埋立中 |  | 無し
42 | 長崎県 | 42210 | 42-210-08-005 | 壱岐市 | － | － | 壱岐市石田町焼却灰等処分場 | 148 | 148 | 292 | 平地 | 焼却残渣(主灰) 焼却残渣(飛灰) | 1996 | 950 | 2252 | 2009 | その他遮水 | 処理なし | 直営 | 埋立中 |  | 無し
42 | 長崎県 | 42211 | 42-211-08-001 | 五島市 | － | － | 五島市福江一般廃棄物最終処分場 | 1522 | 1217 | 32523 | 平地 | 焼却残渣(主灰) 直接搬入ごみ 焼却残渣(飛灰) 破砕ごみ・処理残渣 不燃ごみ | 2000 | 9700 | 53000 | 2015 | 底部遮水工 表面遮水工(ｷｬｯﾋﾟﾝｸﾞ) | 凝集沈澱 生物処理（脱窒あり） 砂ろ過 消毒 活性炭処理 キレート処理 | 一部委託 | 埋立中 |  | 無し
42 | 長崎県 | 42211 | 42-211-08-002 | 五島市 | － | － | 五島市岐宿ごみ処理施設 |  |  |  | 山間 | 不燃ごみ | 1990 | 900 | 9000 | 2006 | 遮水なし | 処理なし | 直営 | 埋立終了 | 休止 | 無し
42 | 長崎県 | 42211 | 42-211-08-003 | 五島市 | － | － | 五島市奈留一般廃棄物最終処分場 | 1501 | 135 | 2047 | 平地 | 焼却残渣(主灰) 焼却残渣(飛灰) 粗大ごみ 不燃ごみ | 1995 | 1800 | 3683 | 2010 | 底部遮水工 その他遮水 | 凝集沈澱 生物処理（脱窒なし） 消毒 | 直営 | 埋立中 |  | 無し
42 | 長崎県 | 42211 | 42-211-08-004 | 五島市 | － | － | 旧五島市三井楽清掃センター |  |  |  | 平地 | 破砕ごみ・処理残渣 その他 | 1974 | 1100 | 20700 | 2005 | 遮水なし | 処理なし | 委託 | 埋立終了 | 休止 | 無し
42 | 長崎県 | 42211 | 42-211-08-006 | 五島市 | － | － | 五島市布浦埋立地 |  |  |  | 山間 | 不燃ごみ | 1998 | 800 | 800 | 2005 | 遮水なし | 処理なし | 直営 | 埋立終了 | 休止 | 無し
42 | 長崎県 | 42212 | 42-212-08-001 | 西海市 | － | － | 大瀬戸最終処分場 | 13500 | 892 | 6347 | 山間 | 焼却残渣(主灰) その他 | 1955 | 3300 | 13500 | 2010 | 表面遮水工(ｷｬｯﾋﾟﾝｸﾞ) | 凝集沈澱 生物処理（脱窒なし） 砂ろ過 消毒 活性炭処理 キレート処理 | 直営 | 埋立中 |  | 無し
42 | 長崎県 | 42212 | 42-212-08-002 | 西海市 | － | － | 大島不燃物処理場 |  |  |  | 水面（海面を除く） | 焼却残渣(主灰) | 1976 | 3989 | 11682 | 2006 | 遮水なし | 処理なし | 直営 | 埋立終了 |  | 無し
42 | 長崎県 | 42212 | 42-212-08-003 | 西海市 | － | － | 管峰埋立地 |  |  |  | 山間 | 不燃ごみ その他 | 1973 | 700 | 17403 | 2006 | 遮水なし | 処理なし | 直営 | 埋立終了 |  | 無し
42 | 長崎県 | 42212 | 42-212-08-004 | 西海市 | － | － | 平島埋立地 |  |  |  | 山間 | 不燃ごみ その他 | 1977 | 500 | 9569 | 2006 | 遮水なし | 処理なし | 直営 | 埋立終了 |  | 無し
42 | 長崎県 | 42212 | 42-212-08-005 | 西海市 | － | － | 江島埋立地 |  |  |  | 山間 | 不燃ごみ その他 | 1984 | 422 | 1021 | 2006 | 遮水なし | 処理なし | 直営 | 埋立終了 |  | 無し
42 | 長崎県 | 42212 | 42-212-08-006 | 西海市 | － | － | 西彼クリーンセンター |  |  |  | 山間 | 破砕ごみ・処理残渣 | 1975 | 2300 | 17600 | 2005 | 遮水なし | 処理なし | 直営 | 埋立終了 |  | 無し
42 | 長崎県 | 42213 | 42-213-08-001 | 雲仙市 | － | － | 小浜最終処分場 | 124 | 145 | 1440 | 海面 | 焼却残渣(主灰) 焼却残渣(飛灰) 不燃ごみ | 1996 | 7520 | 30700 | 2006 | 原地盤利用 底部遮水工 表面遮水工(ｷｬｯﾋﾟﾝｸﾞ) | 凝集沈澱 砂ろ過 | 直営 | 埋立終了 | 休止 | 無し
42 | 長崎県 | 42383 | 42-383-08-001 | 小値賀町 | － | － | 小値賀町西目最終処分場 | 1497 | 1347 | 9657 | 海面 | 焼却残渣(主灰) 直接搬入ごみ 資源ごみ 焼却残渣(飛灰) 破砕ごみ・処理残渣 粗大ごみ 不燃ごみ その他 | 1986 | 17200 | 39500 | 2010 | 底部遮水工 | 処理なし | 直営 | 埋立中 |  | 無し
42 | 長崎県 | 42388 | 42-388-08-001 | 江迎町 | － | － | 江迎町不燃物処理場 |  |  | 15000 | 山間 | 不燃ごみ | 1966 | 7321 | 25000 | 1999 | 遮水なし | 処理なし | 直営 | 埋立終了 | 休止 | 無し
42 | 長崎県 | 42411 | 42-411-08-001 | 新上五島町 | － | － | 若松一般廃棄物最終処分場 |  |  | 825 | 山間 | 直接搬入ごみ 焼却残渣(飛灰) 溶融スラグ 破砕ごみ・処理残渣 | 1989 | 968 | 4751 | 2015 | 表面遮水工(ｷｬｯﾋﾟﾝｸﾞ) | 凝集沈澱 生物処理（脱窒なし） 消毒 | 直営 | 埋立中 |  | 無し
42 | 長崎県 | 42411 | 42-411-08-002 | 新上五島町 | － | － | 上五島一般廃棄物最終処分場 | 825 | 869 | 8587 | 平地 | 直接搬入ごみ 焼却残渣(飛灰) 溶融スラグ 破砕ごみ・処理残渣 | 2002 | 3770 | 13060 | 2017 | 表面遮水工(ｷｬｯﾋﾟﾝｸﾞ) | 凝集沈澱 生物処理（脱窒あり） 砂ろ過 消毒 活性炭処理 キレート処理 | 直営 | 埋立中 |  | 無し
42 | 長崎県 | 42411 | 42-411-08-003 | 新上五島町 | － | － | 新魚目一般廃棄物最終処分場 | 167 | 176 | 9402 | 山間 | 直接搬入ごみ 焼却残渣(飛灰) 溶融スラグ 破砕ごみ・処理残渣 | 1998 | 2175 | 12858 | 2012 | 表面遮水工(ｷｬｯﾋﾟﾝｸﾞ) | 凝集沈澱 生物処理（脱窒あり） 消毒 | 直営 | 埋立中 |  | 無し
42 | 長崎県 | 42411 | 42-411-08-004 | 新上五島町 | － | － | 有川一般廃棄物最終処分場（安定型） | 322 | 293 | 230134 | 山間 | 直接搬入ごみ 不燃ごみ | 1995 | 37007 | 322000 | 2023 | 遮水なし | 処理なし | 直営 | 埋立中 |  | 無し
42 | 長崎県 | 42411 | 42-411-08-005 | 新上五島町 | － | － | 有川一般廃棄物最終処分場（管理型） | 31 | 32 | 9759 | 山間 | 直接搬入ごみ 焼却残渣(飛灰) 溶融スラグ 破砕ごみ・処理残渣 | 2001 | 3000 | 13065 | 2016 | 表面遮水工(ｷｬｯﾋﾟﾝｸﾞ) | 凝集沈澱 生物処理（脱窒あり） 砂ろ過 消毒 活性炭処理 キレート処理 | 直営 | 埋立中 |  | 無し
42 | 長崎県 | 42411 | 42-411-08-006 | 新上五島町 | － | － | 奈良尾一般廃棄物最終処分場（安定型） |  |  | 45 | 山間 | 直接搬入ごみ 破砕ごみ・処理残渣 | 1995 | 387 | 1140 | 2004 | 遮水なし | 処理なし | 直営 | 埋立中 |  | 無し
42 | 長崎県 | 42411 | 42-411-08-007 | 新上五島町 | － | － | 奈良尾一般廃棄物最終処分場（管理型） |  |  |  | 山間 | 焼却残渣(主灰) 焼却残渣(飛灰) | 1987 | 388 | 1055 | 2004 | 表面遮水工(ｷｬｯﾋﾟﾝｸﾞ) | 凝集沈澱 生物処理（脱窒なし） 消毒 | 直営 | 埋立終了 |  | 無し
42 | 長崎県 | 42411 | 42-411-08-008 | 新上五島町 | － | － | 奈良尾一般廃棄物最終処分場（管理型） | 252 | 382 | 6461 | 山間 | 直接搬入ごみ 焼却残渣(飛灰) 溶融スラグ 破砕ごみ・処理残渣 | 2006 | 2462 | 6713 | 2021 | 表面遮水工(ｷｬｯﾋﾟﾝｸﾞ) | 凝集沈澱 生物処理（脱窒あり） 砂ろ過 消毒 活性炭処理 キレート処理 | 直営 | 埋立中 |  | 無し
42 | 長崎県 | 42411 | 42-411-08-009 | 新上五島町 | － | － | 上五島熊高最終処分場 |  |  |  | 山間 | 不燃ごみ その他 | 1977 | 1950 | 19014 | 2002 | 遮水なし | 処理なし | 直営 | 埋立終了 |  | 無し
42 | 長崎県 | 42411 | 42-411-08-010 | 新上五島町 | － | － | 上五島しゃ断型処分場 |  |  |  | 山間 | 焼却残渣(主灰) 焼却残渣(飛灰) | 1998 | 839 | 1200 | 2002 | 遮水なし | 処理なし | 直営 | 埋立終了 |  | 無し
42 | 長崎県 | 42816 | 42-816-08-001 | 佐世保広域圏北部塵芥処理一部事務組合 | － | － | 小坂廃棄物最終処分場 | 225 | 266 | 0 | 山間 | 溶融飛灰 焼却残渣(飛灰) | 1988 | 9300 | 30800 | 2002 | 底部遮水工 鉛直遮水工 | 凝集沈澱 生物処理（脱窒なし） 砂ろ過 消毒 活性炭処理 | 直営 | 埋立終了 |  | 無し
42 | 長崎県 | 42817 | 42-817-08-001 | 東彼地区保健福祉組合 | － | － | 東彼地区一般廃棄物埋立処分地施設 | 1962 | 1540 | 1395 | 山間 | 焼却残渣(主灰) 焼却残渣(飛灰) 破砕ごみ・処理残渣 | 1984 | 6500 | 24780 | 2008 | 原地盤利用 | 凝集沈澱 生物処理（脱窒なし） 消毒 | 直営 | 埋立中 |  | 無し
42 | 長崎県 | 42843 | 42-843-08-001 | 島原地域広域市町村圏組合 | － | － | 島原地域広域市町村圏組合不燃性廃棄物最終処分場 | 1000 | 1155 | 28300 | 山間 | 破砕ごみ・処理残渣 | 1993 | 7900 | 59200 | 2020 | 底部遮水工 | 凝集沈澱 生物処理（脱窒なし） 消毒 | 直営 | 埋立中 |  | 無し
42 | 長崎県 | 42853 | 42-853-08-001 | 県央広域圏西部地区塵芥処理一部事務組合 | － | － | 県央広域圏西部地区塵芥処理一部事務組合一般廃棄物最終処分場 |  |  | 766 | 平地 | 焼却残渣(主灰) 焼却残渣(飛灰) | 1992 | 6290 | 12600 | 2007 | 底部遮水工 | 凝集沈澱 生物処理（脱窒なし） 砂ろ過 消毒 活性炭処理 キレート処理 | 直営 | 埋立終了 |  | 無し

## し尿
し尿処理施設・汚泥再生処理センター | [24 empty] | (注：「廃止」施設を除く)
都道府県コード | 都道府県名 | 地方公共団体コード | 施設コード | 地方公共団体名 | 管理者名(民間施設) | 代表者 (民間施設) | 施設名 | 年間処理量 |  |  |  | 資源化量 |  | 資源化量種別 |  | 処理方式 |  |  | 処理能力(kL/日) | 処理能力(t/日) 有機性廃棄物 | 資源化能力(t/日) | 計画バイオガス量(m3/日) | 使用開始年度 | 運転管理 | 施設の改廃等
[8 empty] | し尿 (kl/年度) | 浄化槽汚泥 (kl/年度) | 有機性廃棄物 (t/年度) | その他 (kl/年度) | 堆肥等の固形物 (t/年度) | バイオガス (m3／年度) | 生産量 | 搬出量･売却量 | 汚水処理 | 汚泥処理 | 資源化処理
42 | 長崎県 | 42201 | 42-201-09-001 | 長崎市 | － | － | クリーンセンター | 46263 | 7203 |  |  | 1705 |  |  | ○ | 標脱 | 脱水 | 堆肥化 | 350 |  |  |  | 1990 | 一部委託
42 | 長崎県 | 42201 | 42-201-09-002 | 長崎市 | － | － | 伊王島クリーンセンター | 111 | [7 empty] | 一次処理 | 脱水 乾燥 焼却 |  | 5 |  |  |  | 1975 | 直営
42 | 長崎県 | 42201 | 42-201-09-003 | 長崎市 | － | － | 高島クリーンセンター | 82 | 773 | [6 empty] | その他 | 脱水 乾燥 焼却 |  | 3 |  |  |  | 1993 | 委託
42 | 長崎県 | 42201 | 42-201-09-004 | 長崎市 | － | － | 長崎半島クリーンセンター | 9128 | 2784 | [6 empty] | 高負荷 膜分離 | 脱水 焼却 |  | 40 |  |  |  | 1999 | 委託
42 | 長崎県 | 42201 | 42-201-09-005 | 長崎市 | － | － | 琴海クリーンセンター | 16191 | 7219 | [6 empty] | 高負荷 | 脱水 乾燥 焼却 |  | 60 |  |  |  | 1990 | 直営
42 | 長崎県 | 42202 | 42-202-09-002 | 佐世保市 | － | － | クリーンピュアとどろき | 92781 | 20249 | [6 empty] | 高負荷 下水投入 | 脱水 乾燥 |  | 260 |  |  |  | 2005 | 直営
42 | 長崎県 | 42202 | 42-202-09-003 | 佐世保市 | － | － | 宇久衛生センター | 3394 | 287 | 3 |  | 14 |  | ○ |  | 高負荷 膜分離 | 脱水 乾燥 | 堆肥化 | 8 | 1 |  |  | 1999 | 委託
42 | 長崎県 | 42203 | 42-203-09-001 | 島原市 | － | － | 島原市浄化苑 | 29979 | 9934 | [6 empty] | 嫌気 標脱 | 脱水 |  | 81 |  |  |  | 1980 | 委託
42 | 長崎県 | 42204 | 42-204-09-001 | 諫早市 | － | － | 衛生センター | 23200 | 10379 | [6 empty] | 標脱 | 乾燥 |  | 100 |  |  |  | 1982 | 直営
42 | 長崎県 | 42204 | 42-204-09-002 | 諫早市 | － | － | 新倉屋敷クリーンセンター | 39402 | 10161 |  |  | 361 |  | ○ |  | 高負荷 |  | 堆肥化 | 133 |  | 2 |  | 1996 | 直営
42 | 長崎県 | 42205 | 42-205-09-001 | 大村市 | － | － | 大村市清掃センター | 10336 | 3906 | [6 empty] | 高負荷 膜分離 | 脱水 焼却 |  | 77 |  |  |  | 1993 | 直営
42 | 長崎県 | 42207 | 42-207-09-001 | 平戸市 | － | － | 大島村し尿処理施設 | 1389 | 404 | [6 empty] | 高負荷 | 脱水 | その他 | 5 |  |  |  | 1987 | 委託
42 | 長崎県 | 42208 | 42-208-09-001 | 松浦市 | － | － | 鷹島クリーンセンター | 1483 | 115 | [6 empty] | 標脱 | 脱水 焼却 |  | 5 |  |  |  | 1990 | 委託
42 | 長崎県 | 42209 | 42-209-09-001 | 対馬市 | － | － | 対馬北部衛生センター | 7015 | 1577 |  |  | 3 |  | ○ |  | 高負荷 膜分離 | 脱水 乾燥 | 堆肥化 | 27 |  | 0.1 |  | 2006 | 一部委託
42 | 長崎県 | 42209 | 42-209-09-002 | 対馬市 | － | － | 対馬中部クリーンセンター | 4059 | 1876 | [6 empty] | 高負荷 | 脱水 焼却 |  | 12 |  |  |  | 1992 | 直営
42 | 長崎県 | 42209 | 42-209-09-003 | 対馬市 | － | － | 厳美清華苑 | 17936 | 5626 |  |  | 143 |  | ○ |  | 高負荷 膜分離 | 脱水 乾燥 | メタン発酵 堆肥化 | 60 |  | 0.5 |  | 2002 | 一部委託
42 | 長崎県 | 42210 | 42-210-09-001 | 壱岐市 | － | － | 壱岐市郷ノ浦町浄化センター | 5401 | 847 | [6 empty] | 標脱 | 脱水 | その他 | 15 |  |  |  | 1994 | 委託
42 | 長崎県 | 42210 | 42-210-09-002 | 壱岐市 | － | － | 壱岐市芦辺町自給肥料供給センター | 7676 |  |  |  | 7676 |  | ○ |  | 好気 | 脱水 | 堆肥化 | 16 |  | 16 |  | 1985 | 直営
42 | 長崎県 | 42210 | 42-210-09-003 | 壱岐市 | － | － | 壱岐市石田町自給肥料供給センター | 4171 |  | 1728 |  | 5899 |  | ○ |  | 好気 | 脱水 | 堆肥化 | 6 | 6 | 12 |  | 1990 | 直営
42 | 長崎県 | 42210 | 42-210-09-004 | 壱岐市 | － | － | 壱岐市勝本町自給肥料供給センター | 5401 |  | 808 |  | 6209 |  | ○ |  | 好気 | 脱水 | 堆肥化 | 17 | 5 | 17 |  | 2006 | 直営
42 | 長崎県 | 42211 | 42-211-09-001 | 五島市 | － | － | 五島市福江衛生センター | 10648 | 11312 | [6 empty] | 標脱 | 脱水 |  | 50 | 59 |  |  | 1981 | 直営
42 | 長崎県 | 42211 | 42-211-09-002 | 五島市 | － | － | 五島市西部衛生センター | 9469 | 2957 | [6 empty] | 標脱 | 焼却 |  | 25 | 225.6 |  |  | 1987 | 委託
42 | 長崎県 | 42211 | 42-211-09-003 | 五島市 | － | － | 五島市奈留衛生センター | 1719 | 264 | [6 empty] | 高負荷 | 脱水 焼却 |  | 7 | 5.13 |  |  | 1989 | 直営
42 | 長崎県 | 42212 | 42-212-09-001 | 西海市 | － | － | 大島し尿処理場 | 3008 | 1650 | [6 empty] | 高負荷 | 脱水 焼却 | その他 | 20 |  |  |  | 1987 | 委託
42 | 長崎県 | 42212 | 42-212-09-002 | 西海市 | － | － | 平島汚泥再生処理センター | 221 | 26 | 9 |  | 1 |  |  | ○ | 標脱 | 乾燥 | 堆肥化 | 1.1 |  | 0.12 |  | 2005 | 一部委託
42 | 長崎県 | 42213 | 42-210-09-006 | 雲仙市 | － | － | 小浜クリーンセンター | 14302 | 3072 | [6 empty] | 高負荷 | 脱水 |  | 43 |  |  |  | 1992 | 直営
42 | 長崎県 | 42214 | 42-214-09-001 | 南島原市 | － | － | 南島原市深江衛生センター し尿処理施設 | 7204 | 2694 | [6 empty] | 高負荷 | 脱水 |  | 21 |  |  |  | 1987 | 直営
42 | 長崎県 | 42214 | 42-214-09-002 | 南島原市 | － | － | 南島原市南有馬衛生センター し尿処理施設 | 23743 | 3562 | [6 empty] | 標脱 | 脱水 |  | 71 |  |  |  | 1992 | 直営
42 | 長崎県 | 42383 | 42-383-09-001 | 小値賀町 | － | － | 小値賀町し尿処理場 | 2220 | 74 | [6 empty] | 高負荷 | 脱水 乾燥 | その他 | 9 |  |  |  | 1995 | 直営
42 | 長崎県 | 42411 | 42-411-09-001 | 新上五島町 | － | － | 新上五島町クリーンセンター 汚泥再生処理センター | 18814 | 3733 | 143 |  | 131 | 19713 | ○ |  | 高負荷 膜分離 | 脱水 乾燥 | メタン発酵 堆肥化 | 72 | 3 | 1 | 257 | 2002 | 委託
42 | 長崎県 | 42811 | 42-811-09-001 | 南高北部環境衛生組合 | － | － | 硝化センター | 27256 | 6227 |  |  | 337 |  | ○ |  | 標脱 | 脱水 乾燥 |  | 60 |  |  |  | 1979 | 直営 | 移管
42 | 長崎県 | 42814 | 42-814-09-001 | 北松南部清掃一部事務組合 | － | － | 北松南部浄化センター | 13148 | 2540 | [6 empty] | 高負荷 膜分離 | 脱水 |  | 80 |  |  |  | 1989 | 直営
42 | 長崎県 | 42817 | 42-817-09-001 | 東彼地区保健福祉組合 | － | － | 東彼地区環境センター | 18394 | 6063 |  |  | 169 |  | ○ |  | 高負荷 膜分離 | 脱水 | 堆肥化 | 77 |  | 0.98 |  | 2001 | 直営
42 | 長崎県 | 42850 | 42-850-09-001 | 外海地区衛生施設組合 | － | － | 池島処理場 | 54 | 642 | [6 empty] | 好希釈 | 脱水 焼却 |  | 5 |  |  |  | 1974 | 委託
42 | 長崎県 | 42850 | 42-850-09-002 | 外海地区衛生施設組合 | － | － | 相川処理場 | 6701 | 3864 | [6 empty] | 高負荷 | 脱水 乾燥 焼却 |  | 25 |  |  |  | 1990 | 委託
42 | 長崎県 | 42872 | 42-872-09-001 | 北松北部環境組合 | － | － | 北松北部クリーンセンター | 44313 | 14797 | 1005 |  | 546 |  | ○ |  | 標脱 高負荷 膜分離 | 乾燥 | 堆肥化 | 148 | 5 | 3.6 |  | 2005 | 委託

## コミプラ
コミュニティプラント | [11 empty] | (注：「廃止」施設を除く)
都道府県コード | 都道府県名 | 地方公共団体コード | 施設コード | 地方公共団体名 | 施設名 | 汚水処理量 (m3/年度) | 処理方法 | 計画最大汚水量(m3/日) | 使用開始年度 | 運転管理 | 料金徴収 | 施設の改廃等
42 | 長崎県 | 42202 | 42-202-10-001 | 佐世保市 | 佐世保市新田団地汚泥処理施設 | 72536 | 長時間ばっ気 | 900 | 1972 | 委託 | 有り
42 | 長崎県 | 42203 | 42-203-10-001 | 島原市 | 島原市船泊団地コミニティ・プラント | 16230 | 長時間ばっ気 | 60 | 1993 | 委託 | 有り
42 | 長崎県 | 42203 | 42-203-10-002 | 島原市 | 島原市仁田団地コミニティ・プラント | 38475 | 長時間ばっ気 | 205 | 1995 | 委託 | 有り
42 | 長崎県 | 42207 | 42-207-10-001 | 平戸市 | 馬の元地区地域し尿処理施設 | 11674 | 長時間ばっ気 | 370 | 1995 | 直営 | 有り
42 | 長崎県 | 42210 | 42-210-10-001 | 壱岐市 | 壱岐市郷ノ浦町古城団地合併処理施設 | 40000 | 長時間ばっ気 | 110 | 1978 | 委託 | 有り
42 | 長崎県 | 42212 | 42-212-10-001 | 西海市 | 大島内浦下水処理場 | 52560 | 長時間ばっ気 | 800 | 1975 | 委託 | 有り
42 | 長崎県 | 42212 | 42-212-10-002 | 西海市 | 大島塔ノ尾・太田尾下水処理場 | 26280 | 長時間ばっ気 | 200 | 1997 | 委託 | 有り
42 | 長崎県 | 42212 | 42-212-10-003 | 西海市 | 大島楠地下水処理場 | 26280 | 長時間ばっ気 | 82 | 1995 | 委託 | 有り
42 | 長崎県 | 42212 | 42-212-10-004 | 西海市 | 大島真砂下水処理場 | 55480 | 長時間ばっ気 | 550 | 1981 | 委託 | 有り
42 | 長崎県 | 42212 | 42-212-10-005 | 西海市 | 大島馬込下水処理場 | 91914 | 長時間ばっ気 | 400 | 1974 | 委託 | 有り
42 | 長崎県 | 42212 | 42-212-10-006 | 西海市 | 大島間瀬下水処理場 | 128958 | 長時間ばっ気 | 990 | 2001 | 委託 | 有り
42 | 長崎県 | 42212 | 42-212-10-007 | 西海市 | 大瀬戸地域し尿処理施設 | 44057 | 長時間ばっ気 | 300 | 1972 | 委託 | 有り
42 | 長崎県 | 42214 | 42-214-10-001 | 南島原市 | 南島原市大野木場団地コミュニティプラント | 45246 | 長時間ばっ気 | 461 | 1995 | 委託 | 有り
42 | 長崎県 | 42411 | 42-411-10-001 | 新上五島町 | 浦浜地域し尿処理施設 | 54945 | 接触ばっ気 | 200 | 1989 | 委託 | 有り