## 焼却
焼却施設（溶融施設含む） | [41 empty] | (注：「廃止」施設を除く)
都道府県コード | 都道府県名 | 地方公共団体コード | 施設コード | 地方公共団体名 | 管理者名(民間施設) | 代表者名 (民間施設) | 施設名称 | 年間処理量 (t/年度) | 資源化量 (t/年度) |  |  | 焼却対象廃棄物 | 施設の種類 | 処理方式 | 炉型式 | 処理能力(t/日) | 炉数 | 使用開始年度 | 余熱利用の状況 | 総余熱利用量 (MＪ) | 発電能力(kW) | 発電効率(％) | 総発電量 (MWh) | 灰処理設備の 有無（焼却灰） | 灰処理設備の 有無（飛灰） | 運転管理の体制 | 施設の改廃等 | 産業廃棄物の搬入の有無 | 一般廃棄物の割合 (％) | ごみ組成分析結果 | [6 empty] | 単位容積重量(kg/m3) | 水分 (％) | 可燃分 (％) | 灰分 (％) | 低発熱量(計算値) kcal/kg | 低発熱量(実測値) kcal/kg
[10 empty] | 生産量 | 搬出量 | [18 empty] | 合計 (％) | 紙・布類類 | ビニール、合成樹脂、ゴム、皮革類 | 木、竹、わら類 | ちゅう介類 | 不燃物類 | その他
45 | 宮崎県 | 45201 | 45-201-01-001 | 宮崎市 | － | － | 宮崎市南部環境美化センター |  |  |  |  | 可燃ごみ ごみ処理残渣 | 焼却 | ストーカ式(可動) | 全連続運転 | 300 | 2 | 1982 | 場内温水 場内蒸気 発電（場内利用） 場外温水 発電（場外利用） |  | 1300 |  |  | 無し | 薬剤処理 | 委託 | 休止 | 無し
45 | 宮崎県 | 45201 | 45-201-01-002 | 宮崎市 | － | － | 佐土原町清掃センター |  |  |  |  | 可燃ごみ 直接搬入ごみ | 焼却 | ストーカ式(可動) | バッチ運転 | 40 | 2 | 1984 | 無し |  |  |  |  | 無し | 薬剤処理 | 直営 | 休止 | 無し
45 | 宮崎県 | 45202 | 45-202-01-001 | 都城市 | － | － | 都城市清掃工場 | 58037 |  |  |  | 可燃ごみ 直接搬入ごみ 粗大ごみ | 焼却 | ストーカ式(可動) | 全連続運転 | 200 | 2 | 1982 | 場内温水 場外温水 | 4220160 |  |  |  | 無し | 薬剤処理 | 直営 |  | 無し |  | 100% | 68% | 8% | 4% | 16% | 2% | 2% | 199 | 47% | 48% | 5% | 1880 | 2187
45 | 宮崎県 | 45203 | 45-203-01-001 | 延岡市 | － | － | 延岡市清掃工場 | 53053 |  |  |  | 可燃ごみ 直接搬入ごみ ごみ処理残渣 | 焼却 | ストーカ式(可動) | 全連続運転 | 240 | 2 | 1985 | 場内温水 場内蒸気 場外蒸気 | 335000000 |  |  |  | 無し | 薬剤処理 | 一部委託 |  | 有り | 99 | 100% | 48% | 29% | 12% | 10% | 0% | 1% | 198 | 43% | 51% | 6% | 8513
45 | 宮崎県 | 45205 | 45-205-01-001 | 小林市 | － | － | 小林市清掃工場 |  |  |  |  | 可燃ごみ 直接搬入ごみ | 焼却 | ストーカ式(可動) | 准連続運転 | 40 | 2 | 1980 | 無し |  |  |  |  | 無し | 無し | 直営 | 休止 | 無し
45 | 宮崎県 | 45207 | 45-207-01-001 | 串間市 | － | － | 串間市塵芥処理場 | 6465 |  |  |  | 可燃ごみ 直接搬入ごみ 粗大ごみ ごみ処理残渣 | 焼却 | ストーカ式(可動) | バッチ運転 | 40 | 2 | 1984 | 無し |  |  |  |  | 無し | 薬剤処理 | 委託 |  | 無し |  | 100% | 46% | 7% | 24% | 22% | 1% | 0% | 375 | 43% | 12% | 7% | 1950
45 | 宮崎県 | 45209 | 45-209-01-001 | えびの市 | － | － | えびの市美化センター | 8004 |  |  |  | 可燃ごみ 直接搬入ごみ ごみ処理残渣 | 焼却 | ストーカ式(可動) | 准連続運転 | 35 | 2 | 1997 | 場外温水 | 5286708 |  |  |  | 薬剤処理 | 薬剤処理 | 委託 |  | 無し |  | 100% | 53% | 4% | 27% | 14% | 2% | 0% | 455 | 58% | 25% | 17% | 1459 | 1275
45 | 宮崎県 | 45322 | 45-322-01-001 | 南郷町 | － | － | 南郷町清掃センター | 3610 |  |  |  | 可燃ごみ ごみ処理残渣 | 焼却 | ストーカ式(可動) | バッチ運転 | 20 | 2 | 1989 | 無し |  |  |  |  | 無し | 薬剤処理 | 委託 |  | 無し |  | 100% | 57% | 23% | 11% | 10% | 0% | 0% | 225 | 53% | 5% | 42% | 1584
45 | 宮崎県 | 45382 | 45-382-01-001 | 国富町 | － | － | 国富町ごみ焼却場 |  |  |  |  | 可燃ごみ 直接搬入ごみ ごみ処理残渣 | 焼却 | ストーカ式(可動) | バッチ運転 | 7 | 1 | 1994 | 無し |  |  |  |  | 無し | 無し | 一部委託 | 休止 | 無し
45 | 宮崎県 | 45383 | 45-383-01-001 | 綾町 | － | － | 綾町資源活用クリーンセンター |  |  |  |  | 可燃ごみ | 焼却 | 固定床式 | バッチ運転 | 8 | 1 | 1994 | 場外温水 |  |  |  |  | 無し | 薬剤処理 | 委託 | 休止 | 無し
45 | 宮崎県 | 45430 | 45-430-01-001 | 椎葉村 | － | － | 椎葉村クリーンセンター | 435 | 102 |  | ○ | 可燃ごみ 直接搬入ごみ | 焼却 | ストーカ式(可動) | バッチ運転 | 3 | 1 | 1997 | 無し |  |  |  |  | 無し | セメント固化 | 委託 |  | 無し |  | 100% | 24% | 68% | 4% | 4% | 0% | 0% | 180 | 46% | 4% | 2% | 2000 | 2000
45 | 宮崎県 | 45431 | 45-431-01-001 | 美郷町 | － | － | 美郷町環境美化センター | 305 |  |  | ○ | 可燃ごみ | 焼却 | 流動床式 | バッチ運転 | 4 | 1 | 1997 | 無し |  |  |  |  | 薬剤処理 | 薬剤処理 | 直営 |  | 無し |  | 100% | 70% | 18% | 1% | 9% | 0% | 1% | 200 | 36% | 56% | 8% | 1700 | 2280
45 | 宮崎県 | 45814 | 45-814-01-001 | 宮崎県中部地区衛生組合 | － | － | 宮崎県中部地区衛生組合柞木橋環境衛生センター | 12409 |  |  |  | 可燃ごみ 直接搬入ごみ し尿処理残渣 | 焼却 | ストーカ式(可動) | バッチ運転 | 40 | 2 | 1991 | 場内温水 | 188 |  |  |  | 無し | 薬剤処理 | 一部委託 |  | 無し |  | 100% | 10% | 2% | 1% | 87% | 0% | 0% | 750 | 70% | 28% | 2% | 830
45 | 宮崎県 | 45814 | 45-814-01-002 | 宮崎県中部地区衛生組合 | － | － | 宮崎県中部地区衛生組合柞木橋環境衛生センター |  |  |  |  | 可燃ごみ ごみ処理残渣 | 焼却 | ストーカ式(可動) | バッチ運転 | 45 | 2 | 1975 | その他 |  |  |  |  | 無し | 無し | 直営 | 休止 | 無し
45 | 宮崎県 | 45820 | 45-820-01-001 | 日南地区衛生センター管理組合 | － | － | 日南地区クリーンセンター | 18378 | 206 | ○ |  | 可燃ごみ 直接搬入ごみ 粗大ごみ ごみ処理残渣 | 焼却 | ストーカ式(可動) | 准連続運転 | 80 | 2 | 1999 | 場内温水 | 4120704 |  |  |  | 無し | 薬剤処理 | 一部委託 |  | 無し |  | 100% | 42% | 12% | 22% | 19% | 5% | 0% | 480 | 56% | 38% | 6% | 1300
45 | 宮崎県 | 45836 | 45-836-01-001 | 西都児湯環境整備事務組合 | － | － | 西都児湯環境整備事務組合清掃センター |  |  |  |  | 可燃ごみ | 焼却 | ストーカ式(可動) | 准連続運転 | 100 | 2 | 1976 | 無し |  |  |  |  | 無し | 薬剤処理 | 直営 | 休止 | 無し
45 | 宮崎県 | 45844 | 45-844-01-001 | 日向東臼杵南部広域連合 | － | － | 日向東臼杵南部広域連合清掃センター | 31377 | 530 |  | ○ | 可燃ごみ 混合（未分別）ごみ 直接搬入ごみ 粗大ごみ ごみ処理残渣 し尿処理残渣 | 焼却 | ストーカ式(可動) | 全連続運転 | 160 | 2 | 1991 | 場内温水 場外温水 | 5644800 |  |  |  | 無し | 薬剤処理 | 委託 |  | 有り | 99 | 100% | 51% | 20% | 15% | 14% | 0% | 0% | 190 | 49% | 45% | 6% | 2003

## 粗大
粗大ごみ処理施設 | [18 empty] | (注：「廃止」施設を除く)
都道府県コード | 都道府県名 | 地方公共団体コード | 施設コード | 地方公共団体名 | 管理者名(民間施設) | 代表者 (民間施設) | 施設名 | 年間処理量(t/年度) | 資源回収量(t/年度) |  |  | 処理対象廃棄物 | 処理方式 | 処理能力(t/日) | 使用開始年度 | 運転管理 | 施設の改廃等 | 産業廃棄物の搬入の有無 | 一般廃棄物の割合 (％)
[10 empty] | 回収量 | 搬出量
45 | 宮崎県 | 45201 | 45-201-03-001 | 宮崎市 | － | － | 宮崎市南部環境美化センター併設粗大ごみ処理施設 |  |  |  |  | 粗大ごみ 直接搬入ごみ 可燃ごみ | 破砕 | 70 | 1982 | 委託 | 休止 | 無し
45 | 宮崎県 | 45203 | 45-203-03-001 | 延岡市 | － | － | 延岡市清掃工場粗大ごみ処理施設 | 6448 | 1129 |  | ○ | 粗大ごみ 直接搬入ごみ 不燃ごみ | 併用 | 40 | 1985 | 直営 |  | 無し
45 | 宮崎県 | 45206 | 45-206-03-001 | 日向市 | － | － | 日向市粗大ごみ処理施設 | 1635 | 648 |  | ○ | 粗大ごみ 直接搬入ごみ 不燃ごみ | 破砕 | 30 | 1981 | 直営 |  | 無し
45 | 宮崎県 | 45209 | 45-209-03-001 | えびの市 | － | － | えびの市美化センター | 325 | 114 |  | ○ | 粗大ごみ 不燃ごみ | 破砕 | 10 | 1997 | 委託 |  | 無し
45 | 宮崎県 | 45421 | 45-421-03-001 | 門川町 | － | － | 門川町粗大ごみ破砕処理施設 | 520 | 517 | ○ |  | 粗大ごみ 不燃ごみ | 併用 | 5 | 1995 | 委託 |  | 無し
45 | 宮崎県 | 45814 | 45-814-03-001 | 宮崎県中部地区衛生組合 | － | － | 宮崎県中部地区衛生組合柞木橋環境衛生センター |  |  |  |  | 粗大ごみ 直接搬入ごみ 不燃ごみ | 併用 | 10 | 1991 | 直営 |  | 無し

## 資源化
資源化等を行う施設 | [19 empty] | (注：「廃止」施設を除く)
都道府県コード | 都道府県名 | 地方公共団体コード | 施設コード | 地方公共団体 | 管理者名(民間施設) | 代表者 (民間施設) | 施設名 | 年間処理量 (t/年度) | 資源回収量 |  |  |  | 処理対象廃棄物 | 処理内容 | 処理能力(t/日) | 使用開始年度 | 運転管理 | 施設の改廃等 | 産業廃棄物の搬入の有無 | 一般廃棄物の割合 (％)
[9 empty] | (t/年度) | (Nm3/年度) | 回収量 | 搬出量
45 | 宮崎県 | 45202 | 45-202-04-001 | 都城市 | － | － | 都城市リサイクルプラザ | 13036 | 3246 |  |  | ○ | 金属類 ガラス類 ペットボトル プラスチック その他資源ごみ 不燃ごみ 粗大ごみ 直接搬入ごみ | 選別 圧縮・梱包 その他 | 76 | 2005 | 委託 |  | 無し
45 | 宮崎県 | 45203 | 45-203-04-001 | 延岡市 | － | － | 延岡市リサイクルプラザ「ゲン丸館」（ビン・缶圧縮・梱包施設） | 1501 | 1355 |  | ○ |  | 金属類 ガラス類 | 選別 圧縮・梱包 | 11 | 1997 | 委託 |  | 無し
45 | 宮崎県 | 45203 | 45-203-04-002 | 延岡市 | － | － | 延岡市リサイクルプラザ「ゲン丸館」（古紙・古布圧縮・梱包施設） | 2958 | 2958 |  | ○ |  | 紙類 布類 | 選別 圧縮・梱包 | 19 | 1997 | 委託 |  | 無し
45 | 宮崎県 | 45205 | 45-205-04-001 | 小林市 | － | － | 小林市第２ストックヤード | 60 | 59 |  |  | ○ | ペットボトル | 圧縮・梱包 | 1.5 | 2000 | 直営 |  | 無し
45 | 宮崎県 | 45205 | 45-205-04-002 | 小林市 | － | － | 小林市容器包装中間処理施設 | 706 | 680 |  |  | ○ | プラスチック | 圧縮・梱包 | 9 | 2004 | 直営 |  | 無し
45 | 宮崎県 | 45209 | 45-209-04-001 | えびの市 | － | － | えびの市美化センター | 501 | 422 |  |  | ○ | 金属類 ガラス類 | 選別 圧縮・梱包 | 10 | 1997 | 委託 |  | 無し
45 | 宮崎県 | 45341 | 45-341-04-001 | 三股町 | － | － | 三股町リサイクルセンター | 203 | 203 |  |  | ○ | 紙類 金属類 ガラス類 | 選別 圧縮・梱包 | 1.5 | 1998 | 直営 |  | 無し
45 | 宮崎県 | 45382 | 45-382-04-001 | 国富町 | － | － | 国富町クリーンセンター | 9757 | 1526 |  | ○ |  | 家庭系生ごみ | ごみ堆肥化 | 53 | 1997 | 委託 |  | 無し
45 | 宮崎県 | 45383 | 45-383-04-001 | 綾町 | － | － | 綾町堆肥生産施設 | 647 | 145 |  |  | ○ | 家庭系生ごみ 事業系生ごみ | ごみ堆肥化 | 8 | 1997 | 直営 |  | 有り | 88
45 | 宮崎県 | 45825 | 45-825-04-001 | 西臼杵郡衛生組合 | － | － | 西臼杵郡衛生組合空き缶処理施設 | 199 | 199 |  | ○ |  | 金属類 | 選別 圧縮・梱包 | 0.9 | 2002 | 直営 |  | 無し
45 | 宮崎県 | 45833 | 45-833-04-001 | 日南串間広域不燃物処理組合 | － | － | 黒潮環境センターリサイクルプラザ | 6162 | 1604 |  |  | ○ | 金属類 ガラス類 ペットボトル 不燃ごみ 粗大ごみ 直接搬入ごみ | 選別 圧縮・梱包 その他 | 26.5 | 2003 | 一部委託 |  | 無し
45 | 宮崎県 | 45836 | 45-836-04-001 | 西都児湯環境整備事務組合 | － | － | 西都児湯クリーンセンターリサイクル施設 | 3655 | 2403 |  |  | ○ | 金属類 ガラス類 ペットボトル プラスチック 不燃ごみ 粗大ごみ | 選別 圧縮・梱包 その他 | 45 | 2005 | 直営 |  | 無し

## 燃料化
ごみ燃料化施設 | [19 empty] | (注：「廃止」施設を除く)
都道府県コード | 都道府県名 | 地方公共団体コード | 施設コード | 地方公共団体名 | 管理者名(民間施設) | 代表者 (民間施設) | 施設名 | 年間処理量(t/年度) | 固形化燃料保管量(t) | 燃料化量(t/年度) |  |  | 処理対象廃棄物 | 処理能力(t/日) | 使用開始年度 | 燃料供給先の利用状況 | 運転管理 | 施設の改廃等 | 産業廃棄物の搬入の有無 | 一般廃棄物の割合 (％)
[11 empty] | 生産量 | 搬出量

## その他
その他の施設[ごみの中間処理施設] | [15 empty] | (注：「廃止」施設を除く)
都道府県コード | 都道府県名 | 地方公共団体コード | 施設コード | 地方公共団体名 | 管理者名(民間施設) | 代表者 (民間施設) | 施設名 | 年間処理量(t/年度) | 処理対象廃棄物 | 処理内容 | 処理能力(t/日) | 使用開始年度 | 運転管理 | 施設の改廃等 | 産業廃棄物の搬入の有無 | 一般廃棄物の割合(％)
45 | 宮崎県 | 45825 | 45-825-06-001 | 西臼杵郡衛生組合 | － | － | ごみ処理中継施設 | 4428 | 可燃ごみ 不燃ごみ 直接搬入ごみ | 圧縮・梱包 | 17 | 2002 | 直営 |  | 無し
45 | 宮崎県 | 45836 | 45-836-06-001 | 西都児湯環境整備事務組合 | － | － | 西都児湯クリーンセンター廃棄物運搬中継施設 | 19960 | 可燃ごみ | 圧縮・梱包 | 86 | 2005 | 直営 |  | 無し

## 保管
保管施設 | [14 empty] | (注：「廃止」施設を除く)
都道府県コード | 都道府県名 | 地方公共団体コード | 施設コード | 地方公共団体名 | 施設名 | 年間保管量(t/年度) | 保管対象物 | 保管分類数 | 屋内面積(m2) | 屋外面積(m2) | 使用開始年度 | 運転管理 | 施設の改廃等 | 産業廃棄物の搬入の有無 | 一般廃棄物の割合(％)
45 | 宮崎県 | 45201 | 45-201-07-001 | 宮崎市 | 佐土原町清掃センター |  | 金属類 ガラス類 ペットボトル プラスチック | 4 | 38 | 115 | 1993 | 委託 | 休止 | 無し
45 | 宮崎県 | 45202 | 45-202-07-002 | 都城市 | 都城市リサイクルプラザ | 1976 | 金属類 ガラス類 ペットボトル プラスチック | 7 | 378 | 0 | 2005 | 委託 |  | 無し
45 | 宮崎県 | 45203 | 45-203-07-001 | 延岡市 | 延岡市リサイクルプラザゲン丸館（ストックヤード） | 4313 | 紙類 金属類 ガラス類 その他 | 10 | 108 | 437 | 1997 | 委託 |  | 無し
45 | 宮崎県 | 45205 | 45-205-07-001 | 小林市 | 小林市ストックヤード | 285 | ガラス類 | 5 | 0 | 288 | 1992 | 直営 |  | 無し
45 | 宮崎県 | 45205 | 45-205-07-002 | 小林市 | 小林市第２ストックヤード | 60 | ペットボトル | 2 | 414 | 0 | 2000 | 直営 |  | 無し
45 | 宮崎県 | 45205 | 45-205-07-003 | 小林市 | 小林市容器包装中間処理施設 | 680 | プラスチック | 1 | 162 | 0 | 2004 | 直営 |  | 無し
45 | 宮崎県 | 45206 | 45-206-07-001 | 日向市 | 日向市ストックヤード | 640 | 金属類 ガラス類 その他 | 3 | 9 | 97 | 1981 | 直営 |  | 無し
45 | 宮崎県 | 45207 | 45-207-07-001 | 串間市 | 串間市環境センター古紙保管庫、資源ごみストックヤード | 204 | 紙類 布類 | 6 | 47 | 0 | 1995 | 委託 |  | 無し
45 | 宮崎県 | 45209 | 45-209-07-001 | えびの市 | えびの市美化センター | 1239 | 紙類 金属類 ガラス類 ペットボトル プラスチック その他資源ごみ その他 | 18 | 200 | 70 | 1997 | 直営 |  | 無し
45 | 宮崎県 | 45402 | 45-402-07-001 | 新富町 | 塵芥中間受入施設 | 0 | 紙類 金属類 ガラス類 プラスチック 布類 その他資源ごみ | 6 | 154 | 2000 | 2005 | 委託 |  | 無し
45 | 宮崎県 | 45421 | 45-421-07-001 | 門川町 | 門川町資源ゴミ保管施設 | 518 | 紙類 金属類 ガラス類 | 7 | 160 | 300 | 2000 | 委託 |  | 無し
45 | 宮崎県 | 45429 | 45-429-07-001 | 諸塚村 | 諸塚村リサイクルセンター | 300 | 紙類 金属類 ペットボトル 布類 その他資源ごみ その他 | 4 | 225 | 300 | 2000 | 一部委託 |  | 無し
45 | 宮崎県 | 45825 | 45-825-07-002 | 西臼杵郡衛生組合 | プレス製品ストックヤード | 199 | 金属類 | 2 | 0 | 150 | 2002 | 直営 |  | 無し
45 | 宮崎県 | 45825 | 45-825-07-003 | 西臼杵郡衛生組合 | びん類ストックヤード | 172 | ガラス類 | 3 | 138 | 0 | 2002 | 直営 |  | 無し
45 | 宮崎県 | 45833 | 45-833-07-001 | 日南串間広域不燃物処理組合 | 黒潮環境センターリサイクルプラザ | 1604 | 金属類 ガラス類 ペットボトル | 8 | 209 | 0 | 2003 | 一部委託 |  | 無し
45 | 宮崎県 | 45836 | 45-836-07-001 | 西都児湯環境整備事務組合 | 西都児湯クリーンセンターストックハウス | 2403 | 金属類 ペットボトル プラスチック | 4 | 497 | 0 | 2005 | 直営 |  | 無し
45 | 宮崎県 | 45837 | 45-837-07-001 | 霧島美化センター事務組合 | 霧島美化センター | 288 | 金属類 ガラス類 ペットボトル | 6 | 120 | 0 | 2000 | 直営 |  | 無し

## 最終
最終処分場 | [22 empty] | (注：「廃止」施設を除く)
都道府県コード | 都道府県名 | 地方公共団体コード | 施設コード | 地方公共団体名 | 管理者名(民間施設) | 代表者 (民間施設) | 施設名 | 埋立容量 （覆土を含む） (m3/年度) | 埋立容量 （覆土を含まない） (ｔ/年度) | 残余容量 (m3) | 埋立場所 | 処理対象廃棄物 | 埋立開始年度 | 埋立地面積 (m2) | 全体容積 (m3) | 埋立終了年度 | 遮水の方式 | 浸出水の処理 | 運転管理 | 処分場の現状 | 施設の改廃等 | 産業廃棄物の搬入の有無 | 一般廃棄物の割合(％)
45 | 宮崎県 | 45201 | 45-201-08-001 | 宮崎市 | － | － | 佐土原町一般廃棄物埋立場 | 4613 | 1314 | 60065 | 山間 | 焼却残渣(主灰) 直接搬入ごみ 焼却残渣(飛灰) 破砕ごみ・処理残渣 不燃ごみ | 1990 | 20000 | 123000 | 2030 | 底部遮水工 | 生物処理（脱窒あり） 砂ろ過 活性炭処理 膜処理 | 委託 | 埋立中 |  | 無し
45 | 宮崎県 | 45201 | 45-201-08-002 | 宮崎市 | － | － | 宮崎市たらのき台不燃物埋立場 |  |  | 106506 | 山間 | 焼却残渣(主灰) 直接搬入ごみ 焼却残渣(飛灰) 破砕ごみ・処理残渣 粗大ごみ | 1988 | 95000 | 1384000 | 2005 | 底部遮水工 | 凝集沈澱 生物処理（脱窒あり） 活性炭処理 膜処理 | 委託 | 埋立終了 |  | 無し
45 | 宮崎県 | 45201 | 45-201-08-003 | 宮崎市 | － | － | 高岡町一般廃棄物最終処分場 | 1544 | 1701 | 6756 | 山間 | 焼却残渣(主灰) 焼却残渣(飛灰) 破砕ごみ・処理残渣 不燃ごみ | 2006 | 2210 | 8300 | 2021 | 底部遮水工 | 凝集沈澱 生物処理（脱窒あり） 砂ろ過 活性炭処理 キレート処理 | 委託 | 埋立中 | 新設 | 無し
45 | 宮崎県 | 45201 | 45-201-08-004 | 宮崎市 | － | － | 田野町一般廃棄物最終処分場 | 1168 | 454 | 12284 | 山間 | 焼却残渣(主灰) 直接搬入ごみ 焼却残渣(飛灰) 破砕ごみ・処理残渣 不燃ごみ | 2003 | 4493 | 16185 | 2018 | 底部遮水工 | 凝集沈澱 生物処理（脱窒あり） 砂ろ過 活性炭処理 膜処理 キレート処理 | 委託 | 埋立中 |  | 無し
45 | 宮崎県 | 45202 | 45-202-08-001 | 都城市 | － | － | 都城市一般廃棄物最終処分場 | 21170 | 12941 | 100595 | 山間 | 焼却残渣(主灰) 直接搬入ごみ 焼却残渣(飛灰) 破砕ごみ・処理残渣 | 1999 | 39700 | 343000 | 2013 | 底部遮水工 表面遮水工(ｷｬｯﾋﾟﾝｸﾞ) | 凝集沈澱 生物処理（脱窒なし） 砂ろ過 消毒 活性炭処理 | 委託 | 埋立中 |  | 無し
45 | 宮崎県 | 45202 | 45-202-08-002 | 都城市 | － | － | 都城市高崎一般廃棄物最終処分場 | 1294 | 1126 | 75134 | 平地 | 焼却残渣(主灰) 直接搬入ごみ 焼却残渣(飛灰) 破砕ごみ・処理残渣 | 2005 | 11700 | 77700 | 2019 | 底部遮水工 覆蓋（屋根） 表面遮水工(ｷｬｯﾋﾟﾝｸﾞ) | 凝集沈澱 生物処理（脱窒あり） 砂ろ過 消毒 活性炭処理 | 委託 | 埋立中 |  | 無し
45 | 宮崎県 | 45203 | 45-203-08-001 | 延岡市 | － | － | 延岡市川島埋立場 | 15646 | 11662 | 27163 | 山間 | 焼却残渣(主灰) 直接搬入ごみ 焼却残渣(飛灰) 破砕ごみ・処理残渣 粗大ごみ 不燃ごみ | 1980 | 76000 | 586000 | 2009 | 底部遮水工 | 凝集沈澱 砂ろ過 活性炭処理 | 直営 | 埋立中 |  | 有り | 99
45 | 宮崎県 | 45205 | 45-205-08-001 | 小林市 | － | － | 小林市一般廃棄物最終処分場 | 1975 | 558 | 101242 | 山間 | 直接搬入ごみ 不燃ごみ | 1991 | 27000 | 247400 | 2047 | 底部遮水工 表面遮水工(ｷｬｯﾋﾟﾝｸﾞ) | 凝集沈澱 生物処理（脱窒なし） 砂ろ過 消毒 | 直営 | 埋立中 |  | 無し
45 | 宮崎県 | 45206 | 45-206-08-001 | 日向市 | － | － | 日向市不燃物最終処分場 |  |  |  | 山間 | 焼却残渣(主灰) 直接搬入ごみ その他 焼却残渣(飛灰) 破砕ごみ・処理残渣 粗大ごみ | 1981 | 37000 | 275000 | 1999 | 原地盤利用 鉛直遮水工 | 凝集沈澱 生物処理（脱窒なし） 砂ろ過 消毒 活性炭処理 | 直営 | 埋立終了 |  | 無し
45 | 宮崎県 | 45206 | 45-206-08-002 | 日向市 | － | － | 日向市一般廃棄物最終処分場（第４期埋立地） | 5112 | 4903 | 97620 | 山間 | 焼却残渣(主灰) 直接搬入ごみ 焼却残渣(飛灰) 破砕ごみ・処理残渣 粗大ごみ 不燃ごみ その他 | 2000 | 12700 | 127000 | 2014 | 底部遮水工 鉛直遮水工 | 凝集沈澱 生物処理（脱窒なし） 砂ろ過 消毒 活性炭処理 | 直営 | 埋立中 |  | 無し
45 | 宮崎県 | 45209 | 45-209-08-001 | えびの市 | － | － | えびの市一般廃棄物最終処分場 | 1635 | 1693 | 47930 | 山間 | 焼却残渣(主灰) 焼却残渣(飛灰) 破砕ごみ・処理残渣 | 1997 | 9500 | 70000 | 2012 | 底部遮水工 鉛直遮水工 | 凝集沈澱 生物処理（脱窒あり） 砂ろ過 消毒 活性炭処理 | 委託 | 埋立中 |  | 無し
45 | 宮崎県 | 45301 | 45-301-08-001 | 清武町 | － | － | 清武町一般廃棄物最終処分場 | 508 | 508 | 43000 | 山間 | 焼却残渣(主灰) 直接搬入ごみ 焼却残渣(飛灰) 破砕ごみ・処理残渣 | 2001 | 10000 | 54000 | 2015 | 底部遮水工 鉛直遮水工 | 凝集沈澱 生物処理（脱窒なし） 砂ろ過 消毒 活性炭処理 キレート処理 | 委託 | 埋立中 |  | 無し
45 | 宮崎県 | 45341 | 45-341-08-001 | 三股町 | － | － | 三股町一般廃棄物最終処分場（クリーンヒルみまた） | 1197 | 971 | 38495 | 山間 | 焼却残渣(主灰) 直接搬入ごみ 破砕ごみ・処理残渣 | 1997 | 13700 | 78300 | 2019 | 底部遮水工 | 凝集沈澱 生物処理（脱窒なし） 砂ろ過 消毒 活性炭処理 | 直営 | 埋立中 |  | 無し
45 | 宮崎県 | 45361 | 45-361-08-001 | 高鍋町 | － | － | 高鍋町一般廃棄物最終処分場（染ヶ岡） | 5 | 4 | 3084 | 平地 | 焼却残渣(主灰) 直接搬入ごみ 焼却残渣(飛灰) 不燃ごみ | 1996 | 13000 | 55300 | 2010 | 底部遮水工 鉛直遮水工 | 凝集沈澱 生物処理（脱窒なし） 砂ろ過 活性炭処理 | 一部委託 | 埋立中 |  | 無し
45 | 宮崎県 | 45361 | 45-361-08-002 | 高鍋町 | － | － | 高鍋町一般廃棄物最終処分場（中尾） |  |  |  | 平地 | 直接搬入ごみ 破砕ごみ・処理残渣 不燃ごみ | 1992 | 8901 | 39045 | 1996 | 底部遮水工 鉛直遮水工 | 処理なし | 直営 | 埋立終了 |  | 無し
45 | 宮崎県 | 45382 | 45-382-08-001 | 国富町 | － | － | 国富町一般廃棄物埋立処分場 | 20821 | 222 | 20599 | 平地 | 直接搬入ごみ 破砕ごみ・処理残渣 | 2005 | 3600 | 20900 | 2020 | 表面遮水工(ｷｬｯﾋﾟﾝｸﾞ) | 生物処理（脱窒あり） 砂ろ過 消毒 キレート処理 | 委託 | 埋立中 |  | 無し
45 | 宮崎県 | 45383 | 45-383-08-002 | 綾町 | － | － | 綾町一般廃棄物最終処分場 | 59 | 72 | 13299 | 山間 | 直接搬入ごみ 破砕ごみ・処理残渣 不燃ごみ | 2003 | 3860 | 15000 | 2018 | 底部遮水工 | 凝集沈澱 生物処理（脱窒あり） 砂ろ過 消毒 活性炭処理 キレート処理 | 委託 | 埋立中 |  | 無し
45 | 宮崎県 | 45406 | 45-406-08-001 | 都農町 | － | － | 都農町大人形処理場 |  |  |  | 平地 | 直接搬入ごみ 資源ごみ 粗大ごみ 不燃ごみ | 1982 | 12240 | 36720 | 1999 | 遮水なし | 処理なし | 委託 | 埋立終了 |  | 無し
45 | 宮崎県 | 45421 | 45-421-08-001 | 門川町 | － | － | 門川町不燃物処理場 | 72 |  | 2000 | 山間 | 直接搬入ごみ 不燃ごみ | 1985 | 20000 | 200000 | 2006 | 遮水なし | 処理なし | 委託 | 埋立終了 | 休止 | 無し
45 | 宮崎県 | 45825 | 45-825-08-001 | 西臼杵郡衛生組合 | － | － | 三郷衛生センター最終処分場 |  |  |  | 山間 | 焼却残渣(主灰) 直接搬入ごみ 焼却残渣(飛灰) 破砕ごみ・処理残渣 不燃ごみ | 1970 | 7766 | 30000 | 1999 | 遮水なし | 活性炭処理 | 直営 | 埋立終了 |  | 無し
45 | 宮崎県 | 45833 | 45-833-08-001 | 日南串間広域不燃物処理組合 | － | － | 日南串間広域不燃物処理組合一般廃棄物最終処分場 | 3675 | 4233 | 129495 | 山間 | 焼却残渣(主灰) 直接搬入ごみ 焼却残渣(飛灰) 破砕ごみ・処理残渣 | 1997 | 22100 | 216500 | 2011 | 底部遮水工 表面遮水工(ｷｬｯﾋﾟﾝｸﾞ) | 凝集沈澱 生物処理（脱窒なし） 砂ろ過 消毒 活性炭処理 | 直営 | 埋立中 |  | 無し
45 | 宮崎県 | 45836 | 45-836-08-001 | 西都児湯環境整備事務組合 | － | － | 西都児湯クリーンセンター一般廃棄物最終処分場 | 246 | 242 | 88470 | 山間 | 破砕ごみ・処理残渣 | 2005 | 16100 | 89000 |  | 底部遮水工 | 凝集沈澱 生物処理（脱窒なし） 砂ろ過 消毒 | 直営 | 埋立中 |  | 無し
45 | 宮崎県 | 45837 | 45-837-08-001 | 霧島美化センター事務組合 | － | － | 霧島美化センター事務組合一般廃棄物最終処分場 | 418 | 221 | 21130 | 山間 | 直接搬入ごみ 不燃ごみ | 2002 | 5948 | 28795 | 2017 | 表面遮水工(ｷｬｯﾋﾟﾝｸﾞ) | 凝集沈澱 生物処理（脱窒あり） 砂ろ過 消毒 活性炭処理 キレート処理 | 直営 | 埋立中 |  | 無し

## し尿
し尿処理施設・汚泥再生処理センター | [24 empty] | (注：「廃止」施設を除く)
都道府県コード | 都道府県名 | 地方公共団体コード | 施設コード | 地方公共団体名 | 管理者名(民間施設) | 代表者 (民間施設) | 施設名 | 年間処理量 |  |  |  | 資源化量 |  | 資源化量種別 |  | 処理方式 |  |  | 処理能力(kL/日) | 処理能力(t/日) 有機性廃棄物 | 資源化能力(t/日) | 計画バイオガス量(m3/日) | 使用開始年度 | 運転管理 | 施設の改廃等
[8 empty] | し尿 (kl/年度) | 浄化槽汚泥 (kl/年度) | 有機性廃棄物 (t/年度) | その他 (kl/年度) | 堆肥等の固形物 (t/年度) | バイオガス (m3／年度) | 生産量 | 搬出量･売却量 | 汚水処理 | 汚泥処理 | 資源化処理
45 | 宮崎県 | 45201 | 45-201-09-001 | 宮崎市 | － | － | 宮崎市衛生処理センター | 9929 | 11517 | [6 empty] | 高負荷 | 脱水 |  | 107 |  |  |  | 1999 | 委託
45 | 宮崎県 | 45201 | 45-201-09-002 | 宮崎市 | － | － | 佐土原町クリーンパーク | 5903 | 8427 | [6 empty] | 高負荷 膜分離 | 脱水 乾燥 焼却 |  | 43 |  |  |  | 1996 | 委託
45 | 宮崎県 | 45202 | 45-202-09-001 | 都城市 | － | － | 清浄館 | 7691 | 26728 |  |  | 135 |  |  | ○ | 高負荷 膜分離 焼却 下水投入 一次処理 | 脱水 乾燥 | 堆肥化 | 200 |  | 1 |  | 1994 | 委託
45 | 宮崎県 | 45202 | 45-202-09-002 | 都城市 | － | － | 都城市つま浄苑 | 2928 | 5683 | [6 empty] | 嫌気 一次処理 | 脱水 |  | 30 |  |  |  | 1979 | 直営
45 | 宮崎県 | 45203 | 45-203-09-001 | 延岡市 | － | － | 延岡市衛生センター | 6777 | 26466 |  |  |  | 267636 | ○ |  | 嫌気 一次処理 |  | メタン発酵 | 165 |  | 165 | 733 | 1991 | 直営
45 | 宮崎県 | 45206 | 45-206-09-001 | 日向市 | － | － | 財光寺汚泥処理場 | 5626 | 11096 | [6 empty] | 好気 下水投入 浄化槽専用 | 脱水 | 堆肥化 | 24 |  |  |  | 1987 | 委託
45 | 宮崎県 | 45207 | 45-207-09-001 | 串間市 | － | － | 串間市環境センター串間エコクリーンセンター | 4201 | 7012 | 202 |  | 89 | 19481 | ○ |  | 高負荷 膜分離 | 脱水 | メタン発酵 堆肥化 | 35 | 0.9 | 0.39 | 168 | 2001 | 委託
45 | 宮崎県 | 45208 | 45-208-09-001 | 西都市 | － | － | 西都市衛生センター | 7840 | 7855 | [6 empty] | 高負荷 焼却 | 脱水 乾燥 焼却 |  | 45 |  |  |  | 1992 | 委託
45 | 宮崎県 | 45209 | 45-209-09-001 | えびの市 | － | － | えびの市環境センター | 7369 | 8222 | [6 empty] | 標脱 | 脱水 |  | 40 |  |  |  | 1989 | 委託
45 | 宮崎県 | 45341 | 45-341-09-001 | 三股町 | － | － | 三股町衛生センター | 12091 | 14831 | [6 empty] | 標脱 | 脱水 乾燥 |  | 110 |  |  |  | 2006 | 直営
45 | 宮崎県 | 45383 | 45-383-09-001 | 綾町 | － | － | 綾町自給肥料供給施設 | 2614 | 2853 | [6 empty] | その他 |  | 堆肥化 | 5.05 |  | 4.5 |  | 1997 | 委託
45 | 宮崎県 | 45402 | 45-402-09-001 | 新富町 | － | － | 新富町浄化センター（潮香苑） | 4182 | 9876 | [6 empty] | 好気 | 乾燥 |  | 30 |  |  |  | 1982 | 委託
45 | 宮崎県 | 45403 | 45-403-09-001 | 西米良村 | － | － | 西米良村自給肥料供給施設 | 291 | 626 |  |  | 945 |  | ○ |  | その他 | 焼却 | 堆肥化 | 2 |  | 2 |  | 1985 | 直営
45 | 宮崎県 | 45421 | 45-421-09-001 | 門川町 | － | － | 門川町衛生センター | 1109 | 5306 | [6 empty] | 好ニ段 標脱 | 脱水 乾燥 焼却 |  | 40 |  |  |  | 1981 | 委託
45 | 宮崎県 | 45811 | 45-811-09-001 | 高鍋・木城衛生組合 | － | － | 高鍋木城衛生組合衛生センター | 6308 | 10339 | [6 empty] | 標脱 | 焼却 |  | 40 |  |  |  | 1985 | 直営
45 | 宮崎県 | 45812 | 45-812-09-001 | 川南・都農衛生組合 | － | － | 川南・都農衛生センター | 4881 | 10979 | [6 empty] | 標脱 | 脱水 乾燥 焼却 |  | 45 |  |  |  | 1987 | 一部委託
45 | 宮崎県 | 45814 | 45-814-09-001 | 宮崎県中部地区衛生組合 | － | － | 宮崎県中部地区衛生組合内之八重処理場 | 13897 | 20053 | [6 empty] | 高負荷 | 脱水 |  | 110 |  |  |  | 1988 | 委託
45 | 宮崎県 | 45820 | 45-820-09-001 | 日南地区衛生センター管理組合 | － | － | 日南地区衛生センター管理組合し尿処理施設 | 10996 | 21532 |  |  | 152 |  | ○ |  | 標脱 | 脱水 乾燥 焼却 | 堆肥化 | 100 |  | 0.7 |  | 1982 | 直営
45 | 宮崎県 | 45825 | 45-825-09-001 | 西臼杵郡衛生組合 | － | － | 西臼杵郡衛生組合し尿処理施設 | 5166 | 6103 |  |  | 286 |  |  | ○ | 標脱 | 脱水 乾燥 焼却 | 堆肥化 | 40 |  | 3 |  | 1997 | 直営
45 | 宮崎県 | 45832 | 45-832-09-002 | 入郷地区衛生組合 | － | － | 入郷地区クリーンセンター | 1222 | 5393 | 18 |  | 98 |  | ○ |  | 高負荷 膜分離 | 脱水 乾燥 | 堆肥化 その他 | 28 | 0.3 | 4.5 |  | 2002 | 直営
45 | 宮崎県 | 45838 | 45-838-09-001 | 小林野尻高原衛生事業事務組合 | － | － | ＫＮＴクリーンセンター | 8718 | 18970 | [6 empty] | 高負荷 膜分離 | 焼却 |  | 88 |  |  |  | 1999 | 一部委託

## コミプラ
コミュニティプラント | [11 empty] | (注：「廃止」施設を除く)
都道府県コード | 都道府県名 | 地方公共団体コード | 施設コード | 地方公共団体名 | 施設名 | 汚水処理量 (m3/年度) | 処理方法 | 計画最大汚水量(m3/日) | 使用開始年度 | 運転管理 | 料金徴収 | 施設の改廃等
45 | 宮崎県 | 45201 | 45-201-10-001 | 宮崎市 | 佐土原町第4光ヶ丘下水処理場 | 142445 | 回転板接触 | 600 | 1976 | 委託 | 有り
45 | 宮崎県 | 45201 | 45-201-10-002 | 宮崎市 | 佐土原町第３光ヶ丘下水処理場 | 168998 | 回転板接触 | 894 | 1981 | 委託 | 有り