## 焼却
焼却施設（溶融施設含む） | [41 empty] | (注：「廃止」施設を除く)
都道府県コード | 都道府県名 | 地方公共団体コード | 施設コード | 地方公共団体名 | 管理者名(民間施設) | 代表者名 (民間施設) | 施設名称 | 年間処理量 (t/年度) | 資源化量 (t/年度) |  |  | 焼却対象廃棄物 | 施設の種類 | 処理方式 | 炉型式 | 処理能力(t/日) | 炉数 | 使用開始年度 | 余熱利用の状況 | 総余熱利用量 (MＪ) | 発電能力(kW) | 発電効率(％) | 総発電量 (MWh) | 灰処理設備の 有無（焼却灰） | 灰処理設備の 有無（飛灰） | 運転管理の体制 | 施設の改廃等 | 産業廃棄物の搬入の有無 | 一般廃棄物の割合 (％) | ごみ組成分析結果 | [6 empty] | 単位容積重量(kg/m3) | 水分 (％) | 可燃分 (％) | 灰分 (％) | 低発熱量(計算値) kcal/kg | 低発熱量(実測値) kcal/kg
[10 empty] | 生産量 | 搬出量 | [18 empty] | 合計 (％) | 紙・布類類 | ビニール、合成樹脂、ゴム、皮革類 | 木、竹、わら類 | ちゅう介類 | 不燃物類 | その他
46 | 鹿児島県 | 46201 | 46-201-01-001 | 鹿児島市 | － | － | 鹿児島市北部清掃工場 |  |  |  |  | 可燃ごみ 直接搬入ごみ | 焼却 | ストーカ式(可動) | 全連続運転 | 450 | 3 | 1978 | 場内温水 場内蒸気 場外温水 場外蒸気 |  |  |  |  | その他 | セメント固化 | 一部委託 | 休止 | 無し
46 | 鹿児島県 | 46201 | 46-201-01-002 | 鹿児島市 | － | － | 鹿児島市南部清掃工場 | 68451 |  |  |  | 可燃ごみ 直接搬入ごみ ごみ処理残渣 し尿処理残渣 | 焼却 | ストーカ式(可動) | 全連続運転 | 300 | 2 | 1994 | 場内温水 発電（場内利用） 発電（場外利用） | 75612096 | 3000 | 12 | 16690 | 無し | セメント固化 薬剤処理 | 一部委託 |  | 無し |  | 100% | 52% | 16% | 16% | 10% | 1% | 5% |  | 54% | 41% | 5% | 2005
46 | 鹿児島県 | 46201 | 46-201-01-003 | 鹿児島市 | － | － | 鹿児島市北部清掃工場 | 100671 |  |  |  | 可燃ごみ 直接搬入ごみ ごみ処理残渣 | 焼却 | ストーカ式(可動) | 全連続運転 | 530 | 2 | 2007 | 場内蒸気 発電（場内利用） 場外蒸気 発電（場外利用） | 194653969 | 8700 | 18 | 11581 | 溶融処理 | セメント固化 薬剤処理 溶融処理 | 一部委託 | 新設 | 無し |  | 100% | 45% | 15% | 16% | 19% | 2% | 3% |  | 50% | 45% | 5% | 2280
46 | 鹿児島県 | 46203 | 46-203-01-001 | 鹿屋市 | － | － | 鹿屋市清掃センター | 17883 |  |  |  | 可燃ごみ 直接搬入ごみ ごみ処理残渣 | 焼却 | ストーカ式(可動) | 准連続運転 | 120 | 2 | 1990 | 場内温水 | 720 |  |  |  | その他 | 薬剤処理 | 直営 |  | 無し |  | 100% | 60% | 8% | 6% | 20% | 2% | 4% | 189 | 48% | 44% | 8% | 1690 | 1995
46 | 鹿児島県 | 46210 | 46-210-01-001 | 指宿市 | － | － | 指宿市清掃センター | 10243 |  |  |  | 可燃ごみ ごみ処理残渣 | 焼却 | ストーカ式(可動) | バッチ運転 | 30 | 1 | 1998 | 無し |  |  |  |  | 無し | 薬剤処理 | 一部委託 |  | 無し |  | 100% | 44% | 17% | 9% | 30% | 0% | 0% | 216 | 42% | 51% | 7% | 1914 | 1806
46 | 鹿児島県 | 46210 | 46-210-01-002 | 指宿市 | － | － | 指宿市清掃センター63年建設焼却施設 |  |  |  |  | 可燃ごみ 直接搬入ごみ ごみ処理残渣 | 焼却 | ストーカ式(可動) | バッチ運転 | 30 | 1 | 1988 | 場内温水 |  |  |  |  | 無し | 薬剤処理 | 直営 | 休止 | 無し
46 | 鹿児島県 | 46214 | 46-214-01-001 | 垂水市 | － | － | 垂水市清掃センター |  |  |  |  | 可燃ごみ 直接搬入ごみ | 焼却 | ストーカ式(可動) | 准連続運転 | 40 | 2 | 1980 | 場内温水 |  |  |  |  | 無し | 無し | 直営 | 休止 | 無し
46 | 鹿児島県 | 46215 | 46-215-01-001 | 薩摩川内市 | － | － | 川内クリーンセンター | 21753 |  |  |  | 可燃ごみ 直接搬入ごみ ごみ処理残渣 | 焼却 | ストーカ式(可動) | 全連続運転 | 135 | 2 | 1994 | 無し |  |  |  |  | 無し | セメント固化 薬剤処理 | 一部委託 |  | 無し |  | 100% | 46% | 20% | 14% | 20% | 0% | 0% | 198 | 59% | 36% | 5% | 1732 | 1586
46 | 鹿児島県 | 46215 | 46-215-01-002 | 薩摩川内市 | － | － | 下甑クリーンセンター | 694 |  |  |  | 可燃ごみ 直接搬入ごみ | 焼却 | ストーカ式(可動) | バッチ運転 | 8 | 1 | 1989 | 無し |  |  |  |  | 無し | 薬剤処理 | 直営 |  | 無し |  | 100% | 58% | 11% | 3% | 25% | 2% | 1% | 220 | 63% | 33% | 4% | 1120
46 | 鹿児島県 | 46215 | 46-215-01-003 | 薩摩川内市 | － | － | 上甑島クリーンセンター | 1091 |  |  |  | 可燃ごみ 直接搬入ごみ | 焼却 | ストーカ式(可動) | バッチ運転 | 7 | 1 | 1992 | 無し |  |  |  |  | 無し | 薬剤処理 | 直営 |  | 無し |  | 100% | 54% | 15% | 8% | 17% | 2% | 4% | 213 | 62% | 33% | 5% | 1098
46 | 鹿児島県 | 46215 | 46-215-01-004 | 薩摩川内市 | － | － | 鹿島クリーンセンター |  |  |  |  | 可燃ごみ | 焼却 | その他 | バッチ運転 | 2.8 | 1 | 1996 | 無し |  |  |  |  | その他 | 無し | 直営 | 休止 | 無し
46 | 鹿児島県 | 46216 | 46-216-01-001 | 日置市 | － | － | 日置市クリーン･リサイクルセンター | 12777 | 290 |  | ○ | 可燃ごみ 直接搬入ごみ ごみ処理残渣 | 焼却 | ストーカ式(可動) | 准連続運転 | 40.5 | 2 | 1999 | 場内温水 | 5839859 |  |  |  | 溶融処理 | その他 | 一部委託 |  | 無し |  | 100% | 42% | 19% | 11% | 17% | 1% | 10% | 332 | 57% | 4% | 39% | 2032 | 1917
46 | 鹿児島県 | 46217 | 46-217-01-001 | 曽於市 | － | － | 曽於市クリーンセンター | 4993 |  |  |  | 可燃ごみ 直接搬入ごみ ごみ処理残渣 | 焼却 | ストーカ式(可動) | バッチ運転 | 20 | 2 | 1996 | 無し |  |  |  |  | 無し | セメント固化 | 委託 |  | 無し |  | 100% | 66% | 18% | 3% | 9% | 2% | 2% | 183 | 50% | 45% | 5% | 1733 | 1728
46 | 鹿児島県 | 46218 | 46-218-01-001 | 霧島市 | － | － | 霧島市敷根清掃センター ごみ処理施設 | 36588 | 2494 |  | ○ | 可燃ごみ 直接搬入ごみ ごみ処理残渣 し尿処理残渣 その他 | ガス化溶融・改質 | その他 | 全連続運転 | 162 | 2 | 2003 | 場内温水 発電（場内利用） | 199490000 | 1600 | 13 | 8492 | 溶融処理 | セメント固化 | 一部委託 |  | 有り | 98 | 100% | 45% | 22% | 17% | 14% | 0% | 2% | 218 | 51% | 44% | 6% | 2206 | 2093
46 | 鹿児島県 | 46219 | 46-219-01-001 | いちき串木野市 | － | － | 串木野環境センター | 8680 |  |  |  | 可燃ごみ 直接搬入ごみ 粗大ごみ ごみ処理残渣 | 焼却 | ストーカ式(可動) | バッチ運転 | 50 | 2 | 1999 | 場内温水 | 1505280 |  |  |  | 無し | セメント固化 薬剤処理 | 委託 |  | 無し |  | 100% | 36% | 18% | 11% | 27% | 3% | 5% | 299 | 56% | 40% | 4% | 1446 | 2256
46 | 鹿児島県 | 46219 | 46-219-01-002 | いちき串木野市 | － | － | 市来一般廃棄物利用エネルギーセンター | 620 |  |  |  | 可燃ごみ 直接搬入ごみ | ガス化溶融・改質 | その他 | 全連続運転 | 24 | 1 | 2004 | 無し |  | 900 |  |  | 溶融処理 | 溶融処理 | 委託 |  | 無し |  | 100% | 36% | 18% | 11% | 27% | 3% | 5% | 299 | 56% | 40% | 4% | 1446 | 2256
46 | 鹿児島県 | 46303 | 46-303-01-001 | 三島村 | － | － | 三島村硫黄島地区焼却処理施設 | 22 |  |  |  | 可燃ごみ | 焼却 | 固定床式 | バッチ運転 | 1.2 | 1 | 1997 | 無し |  |  |  |  | 無し | 無し | 直営 |  | 無し
46 | 鹿児島県 | 46303 | 46-303-01-002 | 三島村 | － | － | 三島村黒島大里地区焼却処理施設 | 20 |  |  |  | 可燃ごみ | 焼却 | 固定床式 | バッチ運転 | 0.7 | 1 | 1998 | 無し |  |  |  |  | 無し | 無し | 直営 |  | 無し
46 | 鹿児島県 | 46303 | 46-303-01-003 | 三島村 | － | － | 三島村黒島片泊地区焼却処理施設 | 10 |  |  |  | 可燃ごみ | 焼却 | 固定床式 | バッチ運転 | 0.7 | 1 | 1998 | 無し |  |  |  |  | 無し | 無し | 直営 |  | 無し
46 | 鹿児島県 | 46304 | 46-304-01-001 | 十島村 | － | － | 十島村中之島焼却施設 | 137 |  |  |  | 可燃ごみ | 焼却 | その他 | 准連続運転 | 0.8 | 1 | 1996 | 無し |  |  |  |  | 無し | 無し | 直営 |  | 無し
46 | 鹿児島県 | 46304 | 46-304-01-002 | 十島村 | － | － | 十島村宝島焼却施設 | 98 |  |  |  | 可燃ごみ | 焼却 | その他 | 准連続運転 | 0.5 | 1 | 1995 | 無し |  |  |  |  | 無し | 無し | 直営 |  | 無し
46 | 鹿児島県 | 46304 | 46-304-01-003 | 十島村 | － | － | 十島村悪石島焼却施設 | 37 |  |  |  | 可燃ごみ | 焼却 | その他 | 准連続運転 | 0.5 | 1 | 1996 | 無し |  |  |  |  | 無し | 無し | 直営 |  | 無し
46 | 鹿児島県 | 46304 | 46-304-01-004 | 十島村 | － | － | 十島村口之島焼却施設 | 135 |  |  |  | 可燃ごみ | 焼却 | その他 | 准連続運転 | 0.8 | 1 | 1995 | 無し |  |  |  |  | 無し | 無し | 直営 |  | 無し
46 | 鹿児島県 | 46345 | 46-345-01-001 | 川辺町 | － | － | 川辺町清掃センター | 2672 |  |  |  | 可燃ごみ 直接搬入ごみ 粗大ごみ ごみ処理残渣 | 焼却 | ストーカ式(可動) | バッチ運転 | 20 | 2 | 1994 | 無し |  |  |  |  | 薬剤処理 | 薬剤処理 | 直営 |  | 無し |  | 100% | 54% | 10% | 10% | 17% | 6% | 3% | 200 | 48% | 46% | 5% | 2160 | 2054
46 | 鹿児島県 | 46392 | 46-392-01-001 | さつま町 | － | － | さつま町クリーンセンター | 6771 |  |  |  | 可燃ごみ 直接搬入ごみ 粗大ごみ ごみ処理残渣 | 焼却 | ストーカ式(可動) | バッチ運転 | 40 | 2 | 1997 | 場内温水 | 188000 |  |  |  | 無し | 薬剤処理 | 直営 |  | 無し |  | 100% | 48% | 36% | 2% | 10% | 3% | 1% | 183 | 51% | 44% | 5% | 1680 | 1722
46 | 鹿児島県 | 46452 | 46-452-01-001 | 湧水町 | － | － | 湧水町衛生処理場（しさ焼却炉） | 2 |  |  |  | し尿処理残渣 | 焼却 | 固定床式 | 全連続運転 | 0.6 | 1 | 1987 | 無し |  |  |  |  | 無し | 無し | 直営 |  | 無し
46 | 鹿児島県 | 46452 | 46-452-01-002 | 湧水町 | － | － | 湧水町衛生処理場（汚泥焼却炉） | 32 |  |  |  | その他 | 焼却 | 流動床式 | バッチ運転 | 1.8 | 1 | 1998 | 無し |  |  |  |  | 無し | 無し | 直営 |  | 無し
46 | 鹿児島県 | 46503 | 46-503-01-002 | 上屋久町 | － | － | 上屋久町ごみ焼却場 |  |  |  |  | 可燃ごみ 粗大ごみ | 焼却 | 固定床式 | バッチ運転 | 3 | 1 | 2002 | 無し |  |  |  |  | 無し | 無し | 委託 | 休止 | 無し
46 | 鹿児島県 | 46529 | 46-529-01-001 | 喜界町 | － | － | 喜界町クリーンセンター | 2568 | 200 |  | ○ | 可燃ごみ | 焼却 | ストーカ式(可動) | バッチ運転 | 12 | 1 | 1992 | 無し |  |  |  |  | 無し | 薬剤処理 | 直営 |  | 無し |  | 100% | 56% | 25% | 6% | 13% | 0% | 0% | 240 | 16% | 76% | 8% | 2264 | 2155
46 | 鹿児島県 | 46535 | 46-535-01-001 | 与論町 | － | － | 与論町清掃センター | 2325 |  |  |  | 可燃ごみ 直接搬入ごみ | 焼却 | ストーカ式(可動) | バッチ運転 | 10 | 1 | 1983 | 無し |  |  |  |  | 無し | 薬剤処理 | 直営 |  | 無し
46 | 鹿児島県 | 46824 | 46-824-01-001 | 姶良郡西部衛生処理組合 | － | － | 吉田清掃センター | 20132 |  |  |  | 可燃ごみ 直接搬入ごみ | 焼却 | ストーカ式(可動) | 全連続運転 | 150 | 2 | 1978 | 無し |  |  |  |  | 無し | 薬剤処理 | 一部委託 |  | 無し |  | 100% | 56% | 23% | 2% | 13% | 2% | 4% | 169 | 44% | 51% | 5% | 2006 | 2604
46 | 鹿児島県 | 46854 | 46-854-01-001 | 指宿広域市町村圏組合 | － | － | 頴娃ごみ処理施設 | 8438 |  |  |  | 可燃ごみ 直接搬入ごみ ごみ処理残渣 し尿処理残渣 | 焼却 | ストーカ式(可動) | 准連続運転 | 40 | 2 | 1979 | 無し |  |  |  |  | 無し | 薬剤処理 | 直営 |  | 無し |  | 100% | 50% | 25% | 9% | 7% | 7% | 2% | 188 | 51% | 42% | 7% | 1585 | 1568
46 | 鹿児島県 | 46859 | 46-859-01-001 | 枕崎地区衛生管理組合 | － | － | 枕崎地区衛生管理組合内鍋清掃センター | 12456 | 2273 | ○ |  | 可燃ごみ 直接搬入ごみ 粗大ごみ | 焼却 | 流動床式 | 全連続運転 | 112 | 2 | 1997 | 場内温水 | 883960 |  |  |  | 無し | セメント固化 | 一部委託 |  | 無し |  | 100% | 49% | 20% | 14% | 13% | 1% | 3% | 256 | 50% | 46% | 5% | 2445 | 2940
46 | 鹿児島県 | 46872 | 46-872-01-001 | 大島地区衛生組合 | － | － | 名瀬クリーンセンタ－ | 22700 |  |  |  | 可燃ごみ し尿処理残渣 その他 | 焼却 | 流動床式 | 准連続運転 | 100 | 2 | 1997 | 場内温水 その他 | 2219 |  |  |  | 無し | セメント固化 薬剤処理 | 委託 |  | 有り | 90 | 100% | 56% | 22% | 6% | 6% | 2% | 7% | 146 | 53% | 39% | 8% | 1438 | 1945
46 | 鹿児島県 | 46887 | 46-887-01-001 | 沖永良部衛生管理組合 | － | － | 沖永良部クリーンセンター | 3778 | 232 |  | ○ | 可燃ごみ 直接搬入ごみ ごみ処理残渣 | 焼却 | ストーカ式(可動) | バッチ運転 | 11 | 2 | 2002 | 無し |  |  |  |  | 溶融処理 | 薬剤処理 | 委託 |  | 無し |  | 100% | 70% | 20% | 10% | 0% | 0% | 0% | 254 | 42% | 53% | 5% | 2240 | 2240
46 | 鹿児島県 | 46890 | 46-890-01-002 | 伊佐北姶良環境管理組合 | － | － | 未来館ごみ処理施設 | 14863 | 1004 |  | ○ | 可燃ごみ 直接搬入ごみ ごみ処理残渣 し尿処理残渣 | ガス化溶融・改質 | その他 | 全連続運転 | 80 | 2 | 2003 | 場内温水 |  |  |  |  | 溶融処理 | セメント固化 薬剤処理 | 一部委託 |  | 無し |  | 100% | 28% | 26% | 31% | 8% | 0% | 7% | 203 | 57% | 39% | 4% | 1860 | 1790
46 | 鹿児島県 | 46904 | 46-904-01-001 | 北薩広域行政事務組合 | － | － | 北薩広域行政事務組合環境センター | 27513 | 185 |  | ○ | 可燃ごみ 直接搬入ごみ | 焼却 | ストーカ式(可動) | 准連続運転 | 120 | 2 | 1992 | 場内温水 | 1881600 |  |  |  | 無し | 薬剤処理 | 直営 |  | 無し |  | 100% | 50% | 27% | 11% | 12% | 0% | 0% | 207 | 50% | 45% | 5% | 2483 | 2370
46 | 鹿児島県 | 46914 | 46-914-01-001 | 肝属東部清掃組合 | － | － | 肝属東部清掃センター | 8772 |  |  |  | 可燃ごみ ごみ処理残渣 | 焼却 | ストーカ式(可動) | バッチ運転 | 126 | 2 | 1993 | 場内温水 | 470400 |  |  |  | 無し | 薬剤処理 | 委託 |  | 無し |  | 100% | 62% | 21% | 6% | 6% | 4% | 1% | 113 | 36% | 57% | 7% | 2430 | 2680
46 | 鹿児島県 | 46924 | 46-924-01-001 | 種子島地区広域事務組合 | － | － | 南種子清掃センター | 3994 |  |  |  | 可燃ごみ 直接搬入ごみ | 焼却 | ストーカ式(可動) | バッチ運転 | 19.25 | 1 | 1996 | 無し |  |  |  |  | 無し | 薬剤処理 | 直営 |  | 無し |  | 100% | 48% | 11% | 2% | 35% | 0% | 4% | 188 | 52% | 41% | 7% | 1894 | 1784
46 | 鹿児島県 | 46924 | 46-924-01-002 | 種子島地区広域事務組合 | － | － | 西之表ごみ処理場 | 5212 |  |  |  | 可燃ごみ 直接搬入ごみ | 焼却 | ストーカ式(可動) | バッチ運転 | 20 | 1 | 1976 | 無し |  |  |  |  | 無し | 薬剤処理 | 委託 |  | 無し |  | 100% | 53% | 9% | 10% | 28% | 0% | 0% | 205 | 70% | 27% | 4% | 910 | 788
46 | 鹿児島県 | 46927 | 46-927-01-001 | 屋久島広域連合 | － | － | 屋久島クリーンサポートセンター | 2515 | 432 |  | ○ | 可燃ごみ ごみ処理残渣 し尿処理残渣 | 炭化 | 回転式 | 准連続運転 | 14 | 1 | 2006 | 無し |  |  |  |  | 溶融処理 | 溶融処理 | 委託 |  | 無し |  | 100% | 63% | 31% | 2% | 1% | 0% | 3% | 101 | 20% | 68% | 15% | 4789 | 4790
46 | 鹿児島県 | 46928 | 46-928-01-001 | 肝属地区一般廃棄物処理組合 | － | － | 肝属地区清掃センター |  |  |  |  | 可燃ごみ 直接搬入ごみ 粗大ごみ | ガス化溶融・改質 | 流動床式 | 全連続運転 | 128 | 2 | 2008 | 場内温水 発電（場内利用） 場外温水 発電（場外利用） |  | 2500 |  |  | 無し | 薬剤処理 | 委託 | 新設 | 無し
46 | 鹿児島県 | 46929 | 46-929-01-001 | 徳之島愛ランド広域連合 | － | － | 徳之島愛ランドクリーンセンター | 6733 | 30 |  | ○ | 可燃ごみ 直接搬入ごみ 粗大ごみ | 焼却 | 流動床式 | バッチ運転 | 19 | 2 | 2003 | 無し |  |  |  |  | 薬剤処理 | 薬剤処理 溶融処理 | 直営 |  | 無し

## 粗大
粗大ごみ処理施設 | [18 empty] | (注：「廃止」施設を除く)
都道府県コード | 都道府県名 | 地方公共団体コード | 施設コード | 地方公共団体名 | 管理者名(民間施設) | 代表者 (民間施設) | 施設名 | 年間処理量(t/年度) | 資源回収量(t/年度) |  |  | 処理対象廃棄物 | 処理方式 | 処理能力(t/日) | 使用開始年度 | 運転管理 | 施設の改廃等 | 産業廃棄物の搬入の有無 | 一般廃棄物の割合 (％)
[10 empty] | 回収量 | 搬出量
46 | 鹿児島県 | 46201 | 46-201-03-001 | 鹿児島市 | － | － | 鹿児島市粗大ごみ処理施設 | 561 |  |  |  | 粗大ごみ | 併用 | 30 | 2007 | 委託 | 新設 | 無し
46 | 鹿児島県 | 46209 | 46-209-03-001 | 大口市 | － | － | 大口市リサイクルプラザ | 763 | 240 |  | ○ | 粗大ごみ 直接搬入ごみ 不燃ごみ 資源ごみ | 併用 | 9 | 2000 | 一部委託 |  | 無し
46 | 鹿児島県 | 46210 | 46-210-03-001 | 指宿市 | － | － | 指宿市清掃センター粗大ごみ処理施設 | 525 | 109 |  | ○ | 粗大ごみ 不燃ごみ | 併用 | 25 | 1988 | 直営 |  | 無し
46 | 鹿児島県 | 46215 | 46-215-03-001 | 薩摩川内市 | － | － | 川内クリーンセンター | 2899 | 660 |  | ○ | 粗大ごみ 直接搬入ごみ 不燃ごみ 資源ごみ | 併用 | 30 | 1994 | 一部委託 |  | 無し
46 | 鹿児島県 | 46216 | 46-216-03-001 | 日置市 | － | － | 日置市クリーン･リサイクルセンター | 1090 | 363 |  | ○ | 粗大ごみ 直接搬入ごみ 不燃ごみ | 併用 | 8.4 | 1999 | 一部委託 |  | 無し
46 | 鹿児島県 | 46217 | 46-217-03-001 | 曽於市 | － | － | 曽於市クリーンセンター | 1135 | 185 |  | ○ | 粗大ごみ 直接搬入ごみ 不燃ごみ | 破砕 | 8 | 1996 | 委託 |  | 無し
46 | 鹿児島県 | 46219 | 46-219-03-001 | いちき串木野市 | － | － | 串木野環境センター | 960 | 271 |  | ○ | 粗大ごみ 直接搬入ごみ 不燃ごみ | 併用 | 13 | 1999 | 委託 |  | 無し
46 | 鹿児島県 | 46392 | 46-392-03-001 | さつま町 | － | － | さつま町クリーンセンター | 428 | 333 | ○ |  | 粗大ごみ 直接搬入ごみ 不燃ごみ | 併用 | 16 | 1997 | 直営 |  | 無し
46 | 鹿児島県 | 46529 | 46-529-03-001 | 喜界町 | － | － | 喜界町粗大ごみ処分場 | 244 |  |  |  | 粗大ごみ | 破砕 | 13 | 1991 | 直営 |  | 無し
46 | 鹿児島県 | 46535 | 46-535-03-001 | 与論町 | － | － | 与論町リサイクルセンター | 392 | 6 | ○ |  | 粗大ごみ 直接搬入ごみ 不燃ごみ その他 | 破砕 | 2.2 | 2002 | 直営 |  | 無し
46 | 鹿児島県 | 46854 | 46-854-03-001 | 指宿広域市町村圏組合 | － | － | 頴娃ごみ処理施設破砕処理施設 | 619 | 291 |  | ○ | 粗大ごみ 直接搬入ごみ | 破砕 | 20 | 1979 | 直営 |  | 無し
46 | 鹿児島県 | 46859 | 46-859-03-001 | 枕崎地区衛生管理組合 | － | － | 枕崎地区衛生管理組合内鍋清掃センター | 3645 | 391 | ○ |  | 粗大ごみ 直接搬入ごみ 不燃ごみ 資源ごみ | 破砕 | 20 | 1997 | 直営 |  | 無し
46 | 鹿児島県 | 46872 | 46-872-03-001 | 大島地区衛生組合 | － | － | 名瀬クリーンセンター | 3996 | 1115 |  | ○ | 粗大ごみ 資源ごみ | 併用 | 20 | 1997 | 委託 |  | 有り | 90
46 | 鹿児島県 | 46887 | 46-887-03-001 | 沖永良部衛生管理組合 | － | － | 沖永良部クリーンセンター | 517 | 294 |  | ○ | 粗大ごみ 直接搬入ごみ 不燃ごみ | 併用 | 8 | 1998 | 直営 |  | 無し
46 | 鹿児島県 | 46904 | 46-904-03-001 | 北薩広域行政事務組合 | － | － | 北薩広域行政事務組合環境センター | 1832 | 871 |  | ○ | 粗大ごみ 直接搬入ごみ | 併用 | 30 | 1982 | 直営 |  | 無し
46 | 鹿児島県 | 46904 | 46-904-03-002 | 北薩広域行政事務組合 | － | － | 北薩広域行政事務組合リサイクルプラザ |  |  |  |  | 粗大ごみ 直接搬入ごみ | 併用 | 10 | 2008 | 一部委託 | 新設 | 無し
46 | 鹿児島県 | 46914 | 46-914-03-001 | 肝属東部清掃組合 | － | － | 肝属東部清掃センター | 528 | 261 | ○ |  | 粗大ごみ | 併用 | 16 | 1993 | 委託 |  | 無し
46 | 鹿児島県 | 46927 | 46-927-03-001 | 屋久島広域連合 | － | － | 屋久島クリーンサポートセンター | 265 | 88 |  | ○ | 粗大ごみ 不燃ごみ | 圧縮 | 5.2 | 2005 | 委託 |  | 無し
46 | 鹿児島県 | 46929 | 46-929-03-001 | 徳之島愛ランド広域連合 | － | － | 徳之島愛ランドクリーンセンター | 384 | 64 |  | ○ | 粗大ごみ 直接搬入ごみ | 破砕 | 13 | 2003 | 直営 |  | 無し

## 資源化
資源化等を行う施設 | [19 empty] | (注：「廃止」施設を除く)
都道府県コード | 都道府県名 | 地方公共団体コード | 施設コード | 地方公共団体 | 管理者名(民間施設) | 代表者 (民間施設) | 施設名 | 年間処理量 (t/年度) | 資源回収量 |  |  |  | 処理対象廃棄物 | 処理内容 | 処理能力(t/日) | 使用開始年度 | 運転管理 | 施設の改廃等 | 産業廃棄物の搬入の有無 | 一般廃棄物の割合 (％)
[9 empty] | (t/年度) | (Nm3/年度) | 回収量 | 搬出量
46 | 鹿児島県 | 46201 | 46-201-04-001 | 鹿児島市 | － | － | 鹿児島市リサイクルプラザ | 14305 | 10026 |  |  | ○ | 金属類 ガラス類 ペットボトル プラスチック | 選別 圧縮・梱包 | 99 | 2002 | 一部委託 |  | 無し
46 | 鹿児島県 | 46203 | 46-203-04-001 | 鹿屋市 | － | － | 鹿屋市清掃センター | 991 | 991 |  | ○ |  | ガラス類 ペットボトル | 選別 圧縮・梱包 | 4 | 2000 | 直営 |  | 無し
46 | 鹿児島県 | 46209 | 46-209-04-001 | 大口市 | － | － | 大口市リサイクルプラザ | 286 | 210 |  |  | ○ | 金属類 ガラス類 ペットボトル | 選別 圧縮・梱包 | 9 | 2000 | 委託 |  | 無し
46 | 鹿児島県 | 46214 | 46-214-04-001 | 垂水市 | － | － | 垂水市堆肥センター | 5086 | 2213 |  |  | ○ | 家庭系生ごみ 事業系生ごみ 汚泥 その他 | ごみ堆肥化 | 42 | 2002 | 直営 |  | 有り | 44
46 | 鹿児島県 | 46215 | 46-215-04-001 | 薩摩川内市 | － | － | 川内クリーンセンター | 782 | 782 |  |  | ○ | ペットボトル プラスチック | 選別 圧縮・梱包 | 6.5 | 2000 | 一部委託 |  | 無し
46 | 鹿児島県 | 46215 | 46-215-04-002 | 薩摩川内市 | － | － | 鹿島クリーンセンター | [5 empty] | 紙類 金属類 ガラス類 ペットボトル プラスチック | 選別 圧縮・梱包 | 0.7 | 2003 | 直営 | 休止 | 無し
46 | 鹿児島県 | 46215 | 46-215-04-003 | 薩摩川内市 | － | － | 上甑島クリーンセンター | 111 | 111 |  |  | ○ | 紙類 金属類 ペットボトル プラスチック | 選別 圧縮・梱包 | 7 | 1992 | 一部委託 |  | 無し
46 | 鹿児島県 | 46216 | 46-216-04-001 | 日置市 | － | － | 日置市クリーン･リサイクルセンター | 758 | 624 |  |  | ○ | 紙類 金属類 ガラス類 ペットボトル プラスチック 直接搬入ごみ | 選別 圧縮・梱包 | 16.6 | 1999 | 一部委託 |  | 無し
46 | 鹿児島県 | 46218 | 46-218-04-001 | 霧島市 | － | － | 霧島市敷根清掃センター リサイクルプラザ | 2509 | 1122 |  |  | ○ | 不燃ごみ 粗大ごみ 直接搬入ごみ | 選別 圧縮・梱包 その他 | 23 | 2003 | 直営 |  | 無し
46 | 鹿児島県 | 46219 | 46-219-04-001 | いちき串木野市 | － | － | 串木野環境センター | 1744 | 1319 |  |  | ○ | 紙類 金属類 ガラス類 ペットボトル プラスチック 直接搬入ごみ | 選別 圧縮・梱包 | 12 | 1999 | 委託 |  | 無し
46 | 鹿児島県 | 46304 | 46-304-04-001 | 十島村 | － | － | 十島村平島生ごみ高速発酵処理施設 | 10 | 10 |  | ○ |  | 家庭系生ごみ | ごみ堆肥化 | 0.2 | 1998 | 直営 |  | 無し
46 | 鹿児島県 | 46304 | 46-304-04-002 | 十島村 | － | － | 十島村諏訪之瀬島生ごみ高速発酵処理施設 | 3 | 3 |  | ○ |  | 家庭系生ごみ | ごみ堆肥化 | 0.2 | 1999 | 直営 |  | 無し
46 | 鹿児島県 | 46304 | 46-304-04-003 | 十島村 | － | － | 十島村悪石島生ごみ高速発酵処理施設 | 3 | 3 |  | ○ |  | 家庭系生ごみ | ごみ堆肥化 | 0.2 | 2000 | 直営 |  | 無し
46 | 鹿児島県 | 46304 | 46-304-04-004 | 十島村 | － | － | 十島村小宝島生ごみ高速発酵処理施設 | 2 | 2 |  | ○ |  | 家庭系生ごみ | ごみ堆肥化 | 0.1 | 2000 | 直営 |  | 無し
46 | 鹿児島県 | 46323 | 46-323-04-001 | 頴娃町 | － | － | 頴娃町地域循環型生ごみ等堆肥化施設 | [5 empty] | 家庭系生ごみ | ごみ堆肥化 | 1 | 2000 | 直営 | 休止 | 無し
46 | 鹿児島県 | 46345 | 46-345-04-001 | 川辺町 | － | － | 川辺町清掃センター | 154 | 154 |  | ○ |  | ペットボトル プラスチック | 圧縮・梱包 | 1 | 2000 | 直営 |  | 無し
46 | 鹿児島県 | 46345 | 46-345-04-002 | 川辺町 | － | － | 川辺町清掃センター | 168 | 168 |  | ○ |  | 金属類 | 選別 圧縮・梱包 | 5 | 1994 | 直営 |  | 無し
46 | 鹿児島県 | 46442 | 46-442-04-001 | 姶良町 | － | － | 姶良町リサイクルセンター | 640 | 640 |  | ○ |  | ガラス類 プラスチック その他資源ごみ | 選別 圧縮・梱包 | 5 | 2002 | 委託 |  | 無し
46 | 鹿児島県 | 46503 | 46-503-04-001 | 上屋久町 | － | － | 上屋久町堆肥センター | 582 | 249 |  |  | ○ | 家庭系生ごみ 事業系生ごみ | ごみ堆肥化 | 2.7 | 1997 | 委託 |  | 無し
46 | 鹿児島県 | 46505 | 46-505-04-001 | 屋久町 | － | － | 屋久町堆肥センター | 437 | 200 |  |  | ○ | 家庭系生ごみ 事業系生ごみ | ごみ堆肥化 | 2.2 | 1997 | 委託 |  | 無し
46 | 鹿児島県 | 46529 | 46-529-04-001 | 喜界町 | － | － | 喜界町クリーンセンター | 225 | 200 |  | ○ |  | ガラス類 ペットボトル | 選別 | 0.8 | 2001 | 直営 |  | 無し
46 | 鹿児島県 | 46535 | 46-535-04-001 | 与論町 | － | － | 与論町リサイクルセンター | 167 | 167 |  | ○ |  | 金属類 ガラス類 ペットボトル | 選別 圧縮・梱包 | 4.1 | 2002 | 直営 |  | 無し
46 | 鹿児島県 | 46890 | 46-890-04-001 | 伊佐北姶良環境管理組合 | － | － | 未来館リサイクルプラザ | 2463 | 1876 |  |  | ○ | 紙類 金属類 ガラス類 ペットボトル プラスチック その他資源ごみ 不燃ごみ 粗大ごみ 直接搬入ごみ 家庭系生ごみ 事業系生ごみ | 選別 圧縮・梱包 | 19 | 2003 | 直営 |  | 無し
46 | 鹿児島県 | 46904 | 46-904-04-001 | 北薩広域行政事務組合 | － | － | 北薩広域行政事務組合リサイクルプラザ |  |  |  |  | ○ | ペットボトル プラスチック 直接搬入ごみ | 選別 圧縮・梱包 | 3 | 2008 | 一部委託 | 新設 | 無し
46 | 鹿児島県 | 46924 | 46-924-04-001 | 種子島地区広域事務組合 | － | － | 中種子清掃センター | 151 | 151 |  |  | ○ | 金属類 ペットボトル その他資源ごみ | 選別 圧縮・梱包 | 6 | 2000 | 直営 |  | 無し
46 | 鹿児島県 | 46924 | 46-924-04-002 | 種子島地区広域事務組合 | － | － | 南種子清掃センター | 70 | 70 |  |  | ○ | 金属類 | 選別 圧縮・梱包 | 6 | 1996 | 直営 |  | 無し
46 | 鹿児島県 | 46927 | 46-927-04-001 | 屋久島広域連合 | － | － | 屋久島クリーンサポートセンター | 694 | 578 |  |  | ○ | 紙類 金属類 ガラス類 ペットボトル 不燃ごみ | 選別 | 2.8 | 2005 | 委託 |  | 無し
46 | 鹿児島県 | 46928 | 46-928-04-001 | 肝属地区一般廃棄物処理組合 | － | － | 肝属地区清掃センター | [5 empty] | 不燃ごみ 粗大ごみ | 選別 | 17.1 | 2008 | 委託 | 新設 | 無し
46 | 鹿児島県 | 46929 | 46-929-04-001 | 徳之島愛ランド広域連合 | － | － | 徳之島愛ランドクリーンセンター | 1482 | 903 |  |  | ○ | 金属類 ガラス類 ペットボトル 不燃ごみ 直接搬入ごみ | 選別 | 13 | 2003 | 直営 |  | 無し

## 燃料化
ごみ燃料化施設 | [19 empty] | (注：「廃止」施設を除く)
都道府県コード | 都道府県名 | 地方公共団体コード | 施設コード | 地方公共団体名 | 管理者名(民間施設) | 代表者 (民間施設) | 施設名 | 年間処理量(t/年度) | 固形化燃料保管量(t) | 燃料化量(t/年度) |  |  | 処理対象廃棄物 | 処理能力(t/日) | 使用開始年度 | 燃料供給先の利用状況 | 運転管理 | 施設の改廃等 | 産業廃棄物の搬入の有無 | 一般廃棄物の割合 (％)
[11 empty] | 生産量 | 搬出量

## その他
その他の施設[ごみの中間処理施設] | [15 empty] | (注：「廃止」施設を除く)
都道府県コード | 都道府県名 | 地方公共団体コード | 施設コード | 地方公共団体名 | 管理者名(民間施設) | 代表者 (民間施設) | 施設名 | 年間処理量(t/年度) | 処理対象廃棄物 | 処理内容 | 処理能力(t/日) | 使用開始年度 | 運転管理 | 施設の改廃等 | 産業廃棄物の搬入の有無 | 一般廃棄物の割合(％)
46 | 鹿児島県 | 46345 | 46-345-06-001 | 川辺町 | － | － | 川辺町清掃センター | 49 | 不燃ごみ | 破砕 | 5 | 1994 | 直営 |  | 無し

## 保管
保管施設 | [14 empty] | (注：「廃止」施設を除く)
都道府県コード | 都道府県名 | 地方公共団体コード | 施設コード | 地方公共団体名 | 施設名 | 年間保管量(t/年度) | 保管対象物 | 保管分類数 | 屋内面積(m2) | 屋外面積(m2) | 使用開始年度 | 運転管理 | 施設の改廃等 | 産業廃棄物の搬入の有無 | 一般廃棄物の割合(％)
46 | 鹿児島県 | 46201 | 46-201-07-001 | 鹿児島市 | 鹿児島市リサイクルプラザ | 10026 | 紙類 金属類 ガラス類 ペットボトル プラスチック | 8 | 464 | 0 | 2002 | 一部委託 |  | 無し
46 | 鹿児島県 | 46203 | 46-203-07-001 | 鹿屋市 | 鹿屋市清掃センター | 991 | ガラス類 ペットボトル | 4 | 120 | 80 | 1997 | 直営 |  | 無し
46 | 鹿児島県 | 46215 | 46-215-07-001 | 薩摩川内市 | 川内クリーンセンター | 1058 | 紙類 ガラス類 ペットボトル プラスチック | 4 | 0 | 307 | 2000 | 一部委託 |  | 無し
46 | 鹿児島県 | 46215 | 46-215-07-002 | 薩摩川内市 | 祁答院町最終処分場保管施設 |  | 紙類 金属類 ガラス類 その他資源ごみ | 5 | 75 | 25 | 1998 | 直営 | 休止 | 無し
46 | 鹿児島県 | 46215 | 46-215-07-003 | 薩摩川内市 | 上甑島クリーンセンター | 111 | 紙類 金属類 ガラス類 | 9 | 190 | 50 | 2001 | 直営 |  | 無し
46 | 鹿児島県 | 46219 | 46-219-07-001 | いちき串木野市 | 串木野環境センター | 1590 | 紙類 金属類 ガラス類 ペットボトル プラスチック | 14 | 285 | 0 | 1999 | 委託 |  | 無し
46 | 鹿児島県 | 46222 | 46-222-07-001 | 奄美市 | 奄美市ストックヤード | 130 | ガラス類 ペットボトル | 4 | 300 | 0 | 2000 | 委託 |  | 無し
46 | 鹿児島県 | 46345 | 46-345-07-001 | 川辺町 | 川辺町清掃センター | 822 | 紙類 金属類 ガラス類 ペットボトル プラスチック 布類 その他資源ごみ | 12 | 258 | 66 | 2000 | 直営 |  | 無し
46 | 鹿児島県 | 46392 | 46-392-07-001 | さつま町 | さつま町クリーンセンター | 1114 | 紙類 金属類 ガラス類 ペットボトル プラスチック | 5 | 377 | 70 | 1997 | 直営 |  | 無し
46 | 鹿児島県 | 46441 | 46-441-07-002 | 加治木町 | 加治木町役場資源物置場 | 133 | 紙類 | 6 | 8 | 0 | 1998 | 直営 |  | 無し
46 | 鹿児島県 | 46442 | 46-442-07-001 | 姶良町 | 姶良町リサイクルセンター | 777 | ガラス類 ペットボトル プラスチック その他資源ごみ | 7 | 244 | 0 | 2002 | 委託 |  | 無し
46 | 鹿児島県 | 46443 | 46-443-07-001 | 蒲生町 | 蒲生町リサイクルストックヤード | 67 | 金属類 ガラス類 プラスチック 布類 その他資源ごみ | 5 | 168 | 0 | 2003 | 直営 |  | 無し
46 | 鹿児島県 | 46529 | 46-529-07-001 | 喜界町 | 喜界町ストックヤード（クリーンセンター） | 15 | ガラス類 ペットボトル | 2 | 54 | 108 | 2001 | 直営 |  | 無し
46 | 鹿児島県 | 46535 | 46-535-07-001 | 与論町 | 与論町ストックヤード | 22 | ガラス類 ペットボトル | 2 | 162 | 0 | 2006 | 直営 | 新設 | 無し
46 | 鹿児島県 | 46854 | 46-854-07-001 | 指宿広域市町村圏組合 | 頴娃ごみ処理施設 | 198 | 紙類 金属類 ペットボトル プラスチック その他資源ごみ | 7 | 213 | 0 | 2000 | 直営 |  | 無し
46 | 鹿児島県 | 46857 | 46-857-07-001 | 大根田衛生管理組合 | ストックヤード施設 | 288 | 紙類 金属類 ガラス類 ペットボトル 布類 その他資源ごみ | 9 | 477 | 0 | 2002 | 直営 |  | 無し
46 | 鹿児島県 | 46887 | 46-887-07-001 | 沖永良部衛生管理組合 | 沖永良部クリーンセンター | 293 | 金属類 ガラス類 ペットボトル その他資源ごみ | 4 | 180 | 230 | 2002 | 直営 |  | 無し
46 | 鹿児島県 | 46904 | 46-904-07-001 | 北薩広域行政事務組合 | 北薩広域行政事務組合リサイクルプラザ | 0 | 紙類 ガラス類 ペットボトル プラスチック 布類 その他資源ごみ | 13 | 442 | 0 | 2008 | 一部委託 | 新設 | 無し
46 | 鹿児島県 | 46924 | 46-924-07-001 | 種子島地区広域事務組合 | 中種子清掃センター | 69 | ペットボトル | 1 | 192 | 0 | 2000 | 直営 |  | 無し
46 | 鹿児島県 | 46927 | 46-927-07-001 | 屋久島広域連合 | 屋久島クリーンサポートセンター | 748 | 紙類 金属類 ガラス類 ペットボトル その他資源ごみ | 7 | 164 | 100 | 2005 | 委託 |  | 無し
46 | 鹿児島県 | 46929 | 46-929-07-001 | 徳之島愛ランド広域連合 | 徳之島愛ランドクリーンセンター | 903 | 紙類 金属類 ガラス類 ペットボトル | 4 | 57 | 17 | 2003 | 直営 |  | 無し

## 最終
最終処分場 | [22 empty] | (注：「廃止」施設を除く)
都道府県コード | 都道府県名 | 地方公共団体コード | 施設コード | 地方公共団体名 | 管理者名(民間施設) | 代表者 (民間施設) | 施設名 | 埋立容量 （覆土を含む） (m3/年度) | 埋立容量 （覆土を含まない） (ｔ/年度) | 残余容量 (m3) | 埋立場所 | 処理対象廃棄物 | 埋立開始年度 | 埋立地面積 (m2) | 全体容積 (m3) | 埋立終了年度 | 遮水の方式 | 浸出水の処理 | 運転管理 | 処分場の現状 | 施設の改廃等 | 産業廃棄物の搬入の有無 | 一般廃棄物の割合(％)
46 | 鹿児島県 | 46201 | 46-201-08-001 | 鹿児島市 | － | － | 鹿児島市横井埋立処分場 | 77571 | 58177 | 89286 | 山間 | 焼却残渣(主灰) 直接搬入ごみ 焼却残渣(飛灰) 破砕ごみ・処理残渣 粗大ごみ 不燃ごみ | 1986 | 45000 | 680000 | 2008 | 底部遮水工 | 下水道放流 | 直営 | 埋立中 |  | 無し
46 | 鹿児島県 | 46203 | 46-203-08-001 | 鹿屋市 | － | － | 鹿屋市清掃センター | 14497 | 8587 | 47411 | 山間 | 焼却残渣(主灰) 直接搬入ごみ 焼却残渣(飛灰) 破砕ごみ・処理残渣 不燃ごみ | 1998 | 31300 | 246000 | 2008 | 底部遮水工 | 凝集沈澱 砂ろ過 消毒 活性炭処理 | 直営 | 埋立中 |  | 無し
46 | 鹿児島県 | 46209 | 46-209-08-001 | 大口市 | － | － | 大口市リサイクルプラザ | 1407 | 1309 | 18867 | 平地 | 焼却残渣(主灰) 破砕ごみ・処理残渣 | 2000 | 5000 | 28000 | 2016 | 底部遮水工 表面遮水工(ｷｬｯﾋﾟﾝｸﾞ) | 凝集沈澱 生物処理（脱窒あり） 砂ろ過 消毒 活性炭処理 | 委託 | 埋立中 |  | 無し
46 | 鹿児島県 | 46210 | 46-210-08-001 | 指宿市 | － | － | 指宿市清掃センター安定型最終処分場 | 184 | 139 | 57979 | 山間 | 不燃ごみ | 1971 | 32877 | 193850 | 2046 | 遮水なし | 処理なし | 直営 | 埋立中 |  | 無し
46 | 鹿児島県 | 46213 | 46-213-08-001 | 西之表市 | － | － | 西之表市不燃物埋立地 | 964 | 1157 | 264526 | 山間 | 直接搬入ごみ 粗大ごみ 不燃ごみ | 1975 | 47519 | 475190 | 2009 | 遮水なし | 処理なし | 一部委託 | 埋立中 |  | 無し
46 | 鹿児島県 | 46214 | 46-214-08-001 | 垂水市 | － | － | 垂水市ごみ最終処分場 | 706 | 1071 | 19313 | 山間 | 直接搬入ごみ 粗大ごみ 不燃ごみ | 1975 | 13100 | 174775 | 2025 | 遮水なし | 処理なし | 直営 | 埋立中 |  | 無し
46 | 鹿児島県 | 46215 | 46-215-08-001 | 薩摩川内市 | － | － | 川内一般廃棄物最終処分場 |  |  |  | 山間 | 直接搬入ごみ 可燃ごみ 粗大ごみ 不燃ごみ | 1975 | 59484 | 450000 | 1994 | 底部遮水工 | 凝集沈澱 消毒 | 一部委託 | 埋立終了 | 休止 | 無し
46 | 鹿児島県 | 46215 | 46-215-08-002 | 薩摩川内市 | － | － | 川内クリーンセンター最終処分場 | 6129 | 3988 | 18916 | 山間 | 焼却残渣(主灰) 焼却残渣(飛灰) 破砕ごみ・処理残渣 | 1994 | 9720 | 68000 | 2012 | 底部遮水工 | 凝集沈澱 生物処理（脱窒なし） 生物処理（脱窒あり） 砂ろ過 消毒 | 一部委託 | 埋立中 |  | 無し
46 | 鹿児島県 | 46215 | 46-215-08-003 | 薩摩川内市 | － | － | 東郷町塵芥処分場 |  |  |  | 山間 | 可燃ごみ 粗大ごみ 不燃ごみ | 1971 | 7500 | 45796 | 1995 | 遮水なし | 処理なし | 直営 | 埋立終了 | 休止 | 無し
46 | 鹿児島県 | 46215 | 46-215-08-004 | 薩摩川内市 | － | － | 入来町大内田最終処分場 |  |  |  | 山間 | 粗大ごみ 不燃ごみ | 1983 | 18857 | 29846 | 2003 | 遮水なし | 処理なし | 委託 | 埋立終了 | 休止 | 無し
46 | 鹿児島県 | 46215 | 46-215-08-005 | 薩摩川内市 | － | － | 祁答院町最終処分場 |  |  |  | 山間 | 焼却残渣(主灰) 可燃ごみ 粗大ごみ 不燃ごみ | 1979 | 21205 | 167108 | 1997 | 遮水なし | 処理なし | 直営 | 埋立終了 | 休止 | 無し
46 | 鹿児島県 | 46215 | 46-215-08-006 | 薩摩川内市 | － | － | 里最終処分場 |  |  |  | 山間 | 粗大ごみ 不燃ごみ その他 | 1983 | 7500 | 12500 | 2005 | 遮水なし | 処理なし | 直営 | 埋立終了 | 休止 | 無し
46 | 鹿児島県 | 46215 | 46-215-08-007 | 薩摩川内市 | － | － | 上甑最終処分場 |  |  |  | 山間 | 可燃ごみ 粗大ごみ 不燃ごみ | 1977 | 793 | 11900 | 2005 | 遮水なし | 処理なし | 直営 | 埋立終了 | 休止 | 無し
46 | 鹿児島県 | 46215 | 46-215-08-008 | 薩摩川内市 | － | － | 鹿島最終処分場 |  |  |  | 山間 | 可燃ごみ 粗大ごみ 不燃ごみ | 1965 | 1500 | 100000 | 2005 | 遮水なし | 処理なし | 直営 | 埋立終了 | 休止 | 無し
46 | 鹿児島県 | 46215 | 46-215-08-009 | 薩摩川内市 | － | － | 下甑手打地区処分場 |  |  |  | 山間 | 可燃ごみ 粗大ごみ 不燃ごみ | 1990 | 300 | 1000 | 2001 | 遮水なし | 処理なし | 直営 | 埋立終了 | 休止 | 無し
46 | 鹿児島県 | 46215 | 46-215-08-010 | 薩摩川内市 | － | － | 下甑片野浦地区最終処分場 |  |  |  | 山間 | 可燃ごみ 粗大ごみ 不燃ごみ | 1990 | 500 | 1000 | 2005 | 遮水なし | 処理なし | 直営 | 埋立終了 | 休止 | 無し
46 | 鹿児島県 | 46215 | 46-215-08-011 | 薩摩川内市 | － | － | 下甑瀬々野浦地区最終処分場 |  |  |  | 山間 | 可燃ごみ 粗大ごみ 不燃ごみ | 1977 | 700 | 5000 | 2005 | 遮水なし | 処理なし | 直営 | 埋立終了 | 休止 | 無し
46 | 鹿児島県 | 46215 | 46-215-08-012 | 薩摩川内市 | － | － | 下甑最終処分場 |  |  |  | 山間 | 焼却残渣(主灰) 直接搬入ごみ 可燃ごみ 粗大ごみ 不燃ごみ | 1983 | 388 | 5820 | 2005 | 遮水なし | 処理なし | 直営 | 埋立終了 | 休止 | 無し
46 | 鹿児島県 | 46215 | 46-215-08-013 | 薩摩川内市 | － | － | 上甑島クリーンセンター |  |  |  | 山間 | 焼却残渣(主灰) 破砕ごみ・処理残渣 | 1975 | 400 | 2000 | 1998 | 遮水なし | 処理なし | 直営 | 埋立終了 | 休止 | 無し
46 | 鹿児島県 | 46215 | 46-215-08-014 | 薩摩川内市 | － | － | 樋脇町湯之牟礼処理場 |  |  |  | 山間 | 焼却残渣(主灰) 焼却残渣(飛灰) | 1984 | 3470 | 15000 | 1999 | 底部遮水工 | 処理なし | 直営 | 埋立終了 | 休止 | 無し
46 | 鹿児島県 | 46215 | 46-215-08-015 | 薩摩川内市 | － | － | 樋脇町六郎ヶ迫処分場 |  |  |  | 山間 | 粗大ごみ 不燃ごみ | 1981 | 9910 | 16400 | 1999 | 遮水なし | 処理なし | 直営 | 埋立終了 | 休止 | 無し
46 | 鹿児島県 | 46216 | 46-216-08-001 | 日置市 | － | － | 日置市クリーン･リサイクルセンター | 327 | 465 | 28095 | 山間 | 破砕ごみ・処理残渣 | 1999 | 13450 | 35000 | 2015 | 表面遮水工(ｷｬｯﾋﾟﾝｸﾞ) | 凝集沈澱 生物処理（脱窒なし） 砂ろ過 消毒 活性炭処理 キレート処理 | 直営 | 埋立中 |  | 無し
46 | 鹿児島県 | 46217 | 46-217-08-001 | 曽於市 | － | － | 大隅一般廃棄物最終処分場 | 1444 | 1699 | 49576 | 山間 | 焼却残渣(主灰) 直接搬入ごみ 焼却残渣(飛灰) 破砕ごみ・処理残渣 不燃ごみ | 1989 | 16300 | 131100 | 2027 | 底部遮水工 | 凝集沈澱 生物処理（脱窒なし） 消毒 | 直営 | 埋立中 |  | 無し
46 | 鹿児島県 | 46217 | 46-217-08-002 | 曽於市 | － | － | 財部一般廃棄物最終処分場 | 2170 | 2553 | 13013 | 山間 | 粗大ごみ 不燃ごみ | 1998 | 1939 | 29214 | 2012 | 底部遮水工 | 凝集沈澱 生物処理（脱窒なし） 砂ろ過 活性炭処理 | 委託 | 埋立中 |  | 無し
46 | 鹿児島県 | 46217 | 46-217-08-003 | 曽於市 | － | － | 財部町上千法寺最終処分場 | 122 | 134 | 63837 | 山間 | 粗大ごみ 不燃ごみ | 1982 | 4859 | 72000 | 2008 | 遮水なし | 処理なし | 直営 | 埋立中 |  | 無し
46 | 鹿児島県 | 46218 | 46-218-08-001 | 霧島市 | － | － | 霧島市敷根清掃センター 一般廃棄物最終処分場 |  |  |  | 山間 | 焼却残渣(主灰) 破砕ごみ・処理残渣 不燃ごみ | 1978 | 22386 | 90000 | 2000 | 原地盤利用 底部遮水工 | 生物処理（脱窒なし） | 直営 | 埋立終了 | 休止 | 無し
46 | 鹿児島県 | 46219 | 46-219-08-001 | いちき串木野市 | － | － | 串木野一般廃棄物埋立処分場 | 1214 | 1383 | 1243 | 山間 | 焼却残渣(主灰) 焼却残渣(飛灰) 破砕ごみ・処理残渣 不燃ごみ | 1979 | 7800 | 35575 | 2007 | 表面遮水工(ｷｬｯﾋﾟﾝｸﾞ) | 凝集沈澱 生物処理（脱窒あり） 砂ろ過 | 一部委託 | 埋立中 |  | 無し
46 | 鹿児島県 | 46219 | 46-219-08-002 | いちき串木野市 | － | － | 市来一般廃棄物最終処分場 |  |  | 13500 | 山間 | 焼却残渣(主灰) 直接搬入ごみ 不燃ごみ | 1974 | 8841 | 110500 | 2014 | 表面遮水工(ｷｬｯﾋﾟﾝｸﾞ) | 凝集沈澱 生物処理（脱窒なし） 消毒 | 委託 | 埋立中 | 休止 | 無し
46 | 鹿児島県 | 46220 | 46-220-08-001 | 南さつま市 | － | － | 加世田最終処分場 | 135 | 150 | 10143 | 山間 | 直接搬入ごみ | 1987 | 6808 | 32379 | 2012 | 底部遮水工 表面遮水工(ｷｬｯﾋﾟﾝｸﾞ) | 凝集沈澱 生物処理（脱窒なし） 消毒 | 委託 | 埋立中 |  | 無し
46 | 鹿児島県 | 46220 | 46-220-08-002 | 南さつま市 | － | － | 南さつまクリーンセンター | 1620 | 1602 | 10143 | 山間 | 焼却残渣(主灰) 直接搬入ごみ 焼却残渣(飛灰) 破砕ごみ・処理残渣 | 1998 | 7108 | 65163 | 2015 | 底部遮水工 表面遮水工(ｷｬｯﾋﾟﾝｸﾞ) | 凝集沈澱 生物処理（脱窒なし） 砂ろ過 消毒 | 直営 | 埋立中 |  | 無し
46 | 鹿児島県 | 46303 | 46-303-08-001 | 三島村 | － | － | 三島村峠最終処分場（黒島片泊） | 10 | 9 | 20 | 山間 | 不燃ごみ | 1987 | 2500 | 50000 | 2031 | 原地盤利用 | 処理なし | 委託 | 埋立中 |  | 無し
46 | 鹿児島県 | 46303 | 46-303-08-002 | 三島村 | － | － | 三島村アビ山最終処分場（竹島） | 10 | 9 | 119 | 山間 | 不燃ごみ | 1987 | 3000 | 150000 | 2081 | 原地盤利用 | 処理なし | 委託 | 埋立中 |  | 無し
46 | 鹿児島県 | 46303 | 46-303-08-003 | 三島村 | － | － | 三島村坂元最終処分場（硫黄島） | 10 | 9 | 28 | 山間 | 不燃ごみ | 1970 | 1600 | 40000 | 2031 | 原地盤利用 | 処理なし | 委託 | 埋立中 |  | 無し
46 | 鹿児島県 | 46303 | 46-303-08-004 | 三島村 | － | － | 三島村中里最終処分場（大里） | 10 | 9 | 20 | 山間 | 不燃ごみ | 1967 | 2100 | 31500 | 2051 | 原地盤利用 | 処理なし | 委託 | 埋立中 |  | 無し
46 | 鹿児島県 | 46304 | 46-304-08-001 | 十島村 | － | － | 湯尻最終処分場（口之島） | 2 | 1 | 27 | 山間 | 粗大ごみ 不燃ごみ | 1973 | 1000 | 2500 | 2015 | 遮水なし | 処理なし | 直営 | 埋立中 |  | 無し
46 | 鹿児島県 | 46304 | 46-304-08-008 | 十島村 | － | － | 高元最終処分場（中之島） | 70 | 53 | 559 | 山間 | 粗大ごみ | 1970 | 1250 | 3000 | 2015 | 遮水なし | 処理なし | 直営 | 埋立中 |  | 無し
46 | 鹿児島県 | 46304 | 46-304-08-009 | 十島村 | － | － | オラノシタ最終処分場（平島） | 3 | 2 | 10 | 山間 | 粗大ごみ 不燃ごみ | 1975 | 600 | 900 | 2015 | 遮水なし | 処理なし | 直営 | 埋立中 |  | 無し
46 | 鹿児島県 | 46304 | 46-304-08-010 | 十島村 | － | － | 中岳最終処分場（諏訪之瀬島） | 6 | 4 | 12 | 山間 | 粗大ごみ 不燃ごみ | 1978 | 300 | 450 | 2015 | 遮水なし | 処理なし | 直営 | 埋立中 |  | 無し
46 | 鹿児島県 | 46304 | 46-304-08-011 | 十島村 | － | － | 竹之下最終処分場（悪石島） | 10 | 6 | 93 | 山間 | 粗大ごみ 不燃ごみ | 1975 | 500 | 750 | 2015 | 遮水なし | 処理なし | 直営 | 埋立中 |  | 無し
46 | 鹿児島県 | 46304 | 46-304-08-012 | 十島村 | － | － | オオコウジ最終処分場（小宝島） | 2 | 1 | 24 | 山間 | 粗大ごみ 不燃ごみ | 1980 | 200 | 300 | 2015 | 遮水なし | 処理なし | 直営 | 埋立中 |  | 無し
46 | 鹿児島県 | 46304 | 46-304-08-013 | 十島村 | － | － | サルカキ最終処分場（宝島） | 5 | 3 | 38 | 山間 | 粗大ごみ 不燃ごみ | 1975 | 800 | 1600 | 2015 | 遮水なし | 処理なし | 直営 | 埋立中 |  | 無し
46 | 鹿児島県 | 46323 | 46-323-08-001 | 頴娃町 | － | － | 頴娃町石垣ごみ処分場 | 58 | 115 | 8239 | 平地 | 不燃ごみ | 1972 | 7562 | 45000 | 2016 | 遮水なし | 処理なし | 委託 | 埋立中 |  | 無し
46 | 鹿児島県 | 46392 | 46-392-08-003 | さつま町 | － | － | さつま町クリーンセンター | 26235 | 27711 | 88765 | 山間 | 焼却残渣(主灰) 焼却残渣(飛灰) 破砕ごみ・処理残渣 不燃ごみ | 1993 | 17130 | 115000 | 2021 | 底部遮水工 鉛直遮水工 | 凝集沈澱 砂ろ過 消毒 活性炭処理 | 直営 | 埋立中 |  | 無し
46 | 鹿児島県 | 46421 | 46-421-08-001 | 菱刈町 | － | － | 菱刈町一般廃棄物最終処分場 | 398 | 184 | 49584 | 山間 | 不燃ごみ | 1973 | 12262 | 138000 | 2020 | 遮水なし | 処理なし | 直営 | 埋立中 |  | 無し
46 | 鹿児島県 | 46441 | 46-441-08-001 | 加治木町 | － | － | 加治木町一般廃棄物最終処分場 |  |  |  | 山間 | 粗大ごみ 不燃ごみ | 1972 | 16821 | 450000 | 2006 | 遮水なし | 処理なし | 直営 | 埋立終了 | 休止 | 無し
46 | 鹿児島県 | 46443 | 46-443-08-001 | 蒲生町 | － | － | 蒲生町不燃物処理場 |  |  |  | 山間 | 破砕ごみ・処理残渣 | 1992 | 999 | 4000 | 2006 | 遮水なし | 処理なし | 委託 | 埋立終了 | 休止 | 無し
46 | 鹿児島県 | 46452 | 46-452-08-001 | 湧水町 | － | － | 湧水町栗野一般廃棄物最終処分場 | 763 | 763 | 3768 | 山間 | 焼却残渣(主灰) 溶融スラグ | 1995 | 3604 | 9498 | 2010 | 底部遮水工 | 凝集沈澱 生物処理（脱窒なし） 砂ろ過 消毒 | 直営 | 埋立中 |  | 無し
46 | 鹿児島県 | 46452 | 46-452-08-002 | 湧水町 | － | － | 湧水町吉松最終処分場 |  |  | 20632 | 山間 | 直接搬入ごみ 可燃ごみ 破砕ごみ・処理残渣 粗大ごみ 不燃ごみ | 1969 | 5158 | 25790 | 2013 | 遮水なし | 処理なし | 直営 | 埋立終了 | 休止 | 無し
46 | 鹿児島県 | 46452 | 46-452-08-003 | 湧水町 | － | － | 湧水町吉松一般廃棄物最終処分場 | 237 | 237 | 9152 | 山間 | 直接搬入ごみ 資源ごみ 焼却残渣(飛灰) 破砕ごみ・処理残渣 粗大ごみ 不燃ごみ | 1999 | 3143 | 11175 | 2015 | 底部遮水工 | 凝集沈澱 生物処理（脱窒なし） 砂ろ過 消毒 | 直営 | 埋立中 |  | 無し
46 | 鹿児島県 | 46492 | 46-492-08-001 | 肝付町 | － | － | 高山鳥越最終処分場 | 340 | 613 | 15000 | 山間 | 直接搬入ごみ | 1976 | 8802 | 27000 | 2007 | 遮水なし | 処理なし | 直営 | 埋立中 |  | 無し
46 | 鹿児島県 | 46492 | 46-492-08-002 | 肝付町 | － | － | 内之浦船木最終処分場 | 15 | 24 | 195965 | 山間 | 直接搬入ごみ 不燃ごみ | 1975 | 101280 | 506400 | 2007 | 遮水なし | 処理なし | 委託 | 埋立中 |  | 無し
46 | 鹿児島県 | 46501 | 46-501-08-001 | 中種子町 | － | － | 中種子町松原山最終処分場 | 400 | 300 | 11000 | 平地 | 粗大ごみ | 1976 | 63000 | 145372 | 2011 | 遮水なし | 処理なし | 一部委託 | 埋立中 |  | 無し
46 | 鹿児島県 | 46502 | 46-502-08-001 | 南種子町 | － | － | 最終処分場 | 210 | 200 | 1070 | 山間 | 直接搬入ごみ 破砕ごみ・処理残渣 粗大ごみ 不燃ごみ | 1980 | 45000 | 50000 | 2007 | 遮水なし | 処理なし | 直営 | 埋立中 |  | 無し
46 | 鹿児島県 | 46503 | 46-503-08-001 | 上屋久町 | － | － | 上屋久町ごみ処分場 |  |  |  | 平地 | 焼却残渣(主灰) 焼却残渣(飛灰) 破砕ごみ・処理残渣 粗大ごみ 不燃ごみ | 1988 | 15141 | 31479 | 2005 | 遮水なし | 処理なし | 委託 | 埋立終了 | 休止 | 無し
46 | 鹿児島県 | 46529 | 46-529-08-001 | 喜界町 | － | － | 喜界町粗大ゴミ処分場 | 507 | 244 | 15448 | 平地 | 破砕ごみ・処理残渣 粗大ごみ 不燃ごみ | 1991 | 13470 | 33675 | 2015 | 遮水なし | 処理なし | 直営 | 埋立中 |  | 無し
46 | 鹿児島県 | 46824 | 46-824-08-001 | 姶良郡西部衛生処理組合 | － | － | 西別府一般廃棄物最終処分場 | 45 | 45 | 7500 | 山間 | 焼却残渣(主灰) 焼却残渣(飛灰) 不燃ごみ | 1986 | 6800 | 34000 | 2010 | 底部遮水工 | 凝集沈澱 消毒 | 直営 | 埋立中 |  | 無し
46 | 鹿児島県 | 46824 | 46-824-08-002 | 姶良郡西部衛生処理組合 | － | － | 西別府管理型クローズド式最終処分場 | 1281 | 1475 | 17969 | 山間 | 焼却残渣(主灰) 溶融飛灰 焼却残渣(飛灰) 不燃ごみ | 2006 | 2100 | 19250 | 2020 | 底部遮水工 覆蓋（屋根） | 凝集沈澱 砂ろ過 消毒 膜処理 | 直営 | 埋立中 | 新設 | 無し
46 | 鹿児島県 | 46854 | 46-854-08-001 | 指宿広域市町村圏組合 | － | － | 指宿広域市町村圏組合ごみ処理場最終処分場 |  |  |  | 山間 | 焼却残渣(主灰) 焼却残渣(飛灰) 破砕ごみ・処理残渣 不燃ごみ | 1979 | 19588 | 30000 | 1999 | 遮水なし | 処理なし | 直営 | 埋立中 | 休止 | 無し
46 | 鹿児島県 | 46857 | 46-857-08-001 | 大根田衛生管理組合 | － | － | 一般廃棄物最終処分場 | 1928 | 1777 | 53128 | 山間 | 焼却残渣(主灰) 焼却残渣(飛灰) 破砕ごみ・処理残渣 粗大ごみ 不燃ごみ | 2002 | 9040 | 63400 | 2017 | 底部遮水工 | 凝集沈澱 生物処理（脱窒あり） 砂ろ過 消毒 活性炭処理 促進酸化処理 | 直営 | 埋立中 |  | 無し
46 | 鹿児島県 | 46859 | 46-859-08-001 | 枕崎地区衛生管理組合 | － | － | 枕崎地区衛生管理組合知覧最終処分場 | 3353 | 3353 | 94267 | 山間 | 焼却残渣(飛灰) 破砕ごみ・処理残渣 不燃ごみ | 1995 | 17000 | 143000 | 2010 | 原地盤利用 底部遮水工 鉛直遮水工 | 凝集沈澱 生物処理（脱窒なし） 砂ろ過 消毒 | 一部委託 | 埋立中 |  | 無し
46 | 鹿児島県 | 46872 | 46-872-08-001 | 大島地区衛生組合 | － | － | 名瀬クリーンセンター | 4032 | 3554 | 92770 | 山間 | 焼却残渣(主灰) 焼却残渣(飛灰) 溶融スラグ | 1997 | 16400 | 146000 | 2011 | 底部遮水工 鉛直遮水工 | 凝集沈澱 生物処理（脱窒なし） 生物処理（脱窒あり） 砂ろ過 消毒 | 委託 | 埋立中 |  | 無し
46 | 鹿児島県 | 46887 | 46-887-08-001 | 沖永良部衛生管理組合 | － | － | 沖永良部クリーンセンター | 300 | 269 | 16223 | 山間 | 溶融飛灰 溶融スラグ 不燃ごみ | 1998 | 4700 | 27500 | 2012 | 表面遮水工(ｷｬｯﾋﾟﾝｸﾞ) | 凝集沈澱 活性炭処理 | 直営 | 埋立中 |  | 無し
46 | 鹿児島県 | 46904 | 46-904-08-001 | 北薩広域行政事務組合 | － | － | 北薩広域行政事務環境センター最終処分場 | 3436 | 4341 | 35424 | 山間 | 焼却残渣(主灰) 焼却残渣(飛灰) 破砕ごみ・処理残渣 不燃ごみ | 2000 | 11000 | 56300 | 2010 | 底部遮水工 | 生物処理（脱窒なし） 消毒 | 直営 | 埋立中 |  | 無し
46 | 鹿児島県 | 46908 | 46-908-08-001 | 曽於南部厚生事務組合 | － | － | 曽於南部厚生事務組合清掃センター | 3693 | 3357 | 491163 | 山間 | 直接搬入ごみ 可燃ごみ 破砕ごみ・処理残渣 粗大ごみ 不燃ごみ その他 | 1990 | 48300 | 722000 | 2023 | その他遮水 | 凝集沈澱 生物処理（脱窒あり） 砂ろ過 消毒 活性炭処理 | 一部委託 | 埋立中 |  | 無し
46 | 鹿児島県 | 46927 | 46-927-08-001 | 屋久島広域連合 | － | － | 屋久島クリーンサポートセンター | 4800 | 150 | 4650 | 山間 | 溶融飛灰 溶融スラグ | 2005 | 800 | 4800 | 2020 | 底部遮水工 覆蓋（屋根） その他遮水 | 他の施設での処理 | 委託 | 埋立中 |  | 無し
46 | 鹿児島県 | 46929 | 46-929-08-001 | 徳之島愛ランド広域連合 | － | － | 徳之島愛ランドクリーンセンター | 1150 | 1218 | 25550 | 山間 | 焼却残渣(主灰) 溶融飛灰 溶融スラグ 破砕ごみ・処理残渣 | 2003 | 5560 | 26700 | 2017 | 底部遮水工 | 凝集沈澱 生物処理（脱窒なし） 消毒 活性炭処理 膜処理 キレート処理 | 直営 | 埋立中 |  | 無し

## し尿
し尿処理施設・汚泥再生処理センター | [24 empty] | (注：「廃止」施設を除く)
都道府県コード | 都道府県名 | 地方公共団体コード | 施設コード | 地方公共団体名 | 管理者名(民間施設) | 代表者 (民間施設) | 施設名 | 年間処理量 |  |  |  | 資源化量 |  | 資源化量種別 |  | 処理方式 |  |  | 処理能力(kL/日) | 処理能力(t/日) 有機性廃棄物 | 資源化能力(t/日) | 計画バイオガス量(m3/日) | 使用開始年度 | 運転管理 | 施設の改廃等
[8 empty] | し尿 (kl/年度) | 浄化槽汚泥 (kl/年度) | 有機性廃棄物 (t/年度) | その他 (kl/年度) | 堆肥等の固形物 (t/年度) | バイオガス (m3／年度) | 生産量 | 搬出量･売却量 | 汚水処理 | 汚泥処理 | 資源化処理
46 | 鹿児島県 | 46201 | 46-201-09-001 | 鹿児島市 | － | － | 鹿児島市衛生処理センター | 24190 | 58920 | [6 empty] | 一次処理 | 脱水 | 堆肥化 | 170 |  |  |  | 2001 | 一部委託
46 | 鹿児島県 | 46201 | 46-201-09-002 | 鹿児島市 | － | － | 愛宕園衛生処理場 | 2688 | 8433 | [6 empty] | 標脱 | 脱水 | 堆肥化 | 30 |  |  |  | 1979 | 委託
46 | 鹿児島県 | 46203 | 46-203-09-001 | 鹿屋市 | － | － | 鹿屋市衛生処理場 | 16874 | 33911 | [6 empty] | 標脱 | 脱水 焼却 | 炭化 | 126 |  |  |  | 1999 | 直営
46 | 鹿児島県 | 46213 | 46-213-09-001 | 西之表市 | － | － | 西京苑 | 6889 | 4966 | [6 empty] | 標脱 | 乾燥 |  | 40 |  |  |  | 1981 | 直営
46 | 鹿児島県 | 46214 | 46-214-09-001 | 垂水市 | － | － | 垂水市環境センター | 3531 | 11138 | [6 empty] | 高負荷 膜分離 | 脱水 | 堆肥化 | 39 |  |  |  | 2000 | 直営
46 | 鹿児島県 | 46215 | 46-215-09-001 | 薩摩川内市 | － | － | 川内環境センター | 25211 | 40083 | [6 empty] | 嫌気 標脱 | 脱水 |  | 120 |  |  |  | 1980 | 直営
46 | 鹿児島県 | 46215 | 46-215-09-002 | 薩摩川内市 | － | － | 下甑環境センター | 787 | 986 | [6 empty] | 高負荷 膜分離 | 焼却 |  | 6 |  |  |  | 1993 | 委託
46 | 鹿児島県 | 46215 | 46-215-09-003 | 薩摩川内市 | － | － | 上甑し尿等投入施設 | 198 | 343 | [6 empty] | 下水投入 |  |  | 1.55 |  |  |  | 2005 | 委託
46 | 鹿児島県 | 46218 | 46-218-09-002 | 霧島市 | － | － | 霧島市南部し尿処理場 | 11582 | 15486 | [6 empty] | 高負荷 膜分離 その他 | 脱水 |  | 190 |  |  |  | 2006 | 一部委託 | 新設
46 | 鹿児島県 | 46218 | 46-218-09-003 | 霧島市 | － | － | 牧園･横川地区し尿処理場 | 4057 | 4841 |  |  | 18 |  |  | ○ | 高負荷 膜分離 | 脱水 乾燥 焼却 | 堆肥化 | 36 |  | 4 |  | 1999 | 直営
46 | 鹿児島県 | 46392 | 46-392-09-001 | さつま町 | － | － | さつま町環境センター | 7839 | 13289 | [6 empty] | 高負荷 膜分離 | 脱水 乾燥 焼却 |  | 71 |  |  |  | 1999 | 直営
46 | 鹿児島県 | 46452 | 46-452-09-001 | 湧水町 | － | － | 湧水町衛生処理場 | 3644 | 4338 | [6 empty] | 標脱 | 焼却 |  | 25 |  |  |  | 1998 | 直営
46 | 鹿児島県 | 46525 | 46-525-09-002 | 瀬戸内町 | － | － | 瀬戸内町衛生センター | 6990 | 1079 |  |  | 36 |  | ○ |  | 高負荷 | 乾燥 | 堆肥化 | 15 |  |  |  | 1995 | 直営
46 | 鹿児島県 | 46530 | 46-530-09-001 | 徳之島町 | － | － | 徳之島町し尿処理施設 マリンパーク開田 | 1693 | 5167 | [6 empty] | 膜分離 | 乾燥 | 堆肥化 | 17 |  |  |  | 1999 | 委託
46 | 鹿児島県 | 46534 | 46-534-09-001 | 知名町 | － | － | 知名町有機物供給センター | 1962 | 748 |  |  | 2710 |  | ○ |  | 好気 | 焼却 | 堆肥化 | 7.11 | 7.11 | 7.11 |  | 1992 | 委託
46 | 鹿児島県 | 46808 | 46-808-09-001 | いちき串木野市・日置市衛生処理組合 | － | － | 串木野衛生センター | 7879 | 8356 | [6 empty] | 高負荷 膜分離 | 脱水 乾燥 焼却 |  | 58 |  |  |  | 1999 | 一部委託
46 | 鹿児島県 | 46811 | 46-811-09-001 | 薩南衛生処理組合 | － | － | 薩南衛生処理組合し尿処理場 | 16595 | 25960 | [6 empty] | 好ニ段 | 脱水 |  | 116 |  |  |  | 1980 | 委託
46 | 鹿児島県 | 46824 | 46-824-09-001 | 姶良郡西部衛生処理組合 | － | － | 西姶良クリーンセンター | 21338 | 50151 | [6 empty] | 好気 高負荷 | 脱水 乾燥 焼却 |  | 195 |  |  |  | 2000 | 直営
46 | 鹿児島県 | 46832 | 46-832-09-001 | 肝付東部衛生処理組合 | － | － | 肝付東部衛生処理場 | 9837 | 17077 | [6 empty] | 標脱 | 脱水 乾燥 焼却 |  | 70 |  |  |  | 1989 | 一部委託
46 | 鹿児島県 | 46840 | 46-840-09-001 | 大口伊佐衛生管理組合 | － | － | 大口伊佐衛生管理組合衛生センタ－ | 12383 | 13783 | [6 empty] | 標脱 | 脱水 乾燥 焼却 |  | 64 |  |  |  | 1998 | 一部委託
46 | 鹿児島県 | 46854 | 46-854-09-001 | 指宿広域市町村圏組合 | － | － | 開聞し尿処理施設 | 5710 | 21094 |  |  | 70 |  |  | ○ | 嫌気 | 脱水 | 堆肥化 | 60 |  | 4 |  | 1978 | 直営
46 | 鹿児島県 | 46854 | 46-854-09-002 | 指宿広域市町村圏組合 | － | － | 指宿し尿処理施設 | 5357 | 11207 |  |  | 158 |  |  | ○ | 嫌気 その他 | 脱水 | 堆肥化 | 36 |  | 0.8 |  | 1967 | 直営
46 | 鹿児島県 | 46855 | 46-855-09-001 | 曽於北部衛生処理組合 | － | － | そお北部クリーンセンター | 10689 | 20976 | [6 empty] | 高負荷 膜分離 | 脱水 乾燥 焼却 |  | 81 |  |  |  | 1997 | 直営
46 | 鹿児島県 | 46859 | 46-859-09-001 | 枕崎地区衛生管理組合 | － | － | 枕崎地区衛生管理組合衛生センター | 5551 | 14599 | [6 empty] | 嫌気 好気 | 脱水 |  | 45 |  |  |  | 1978 | 直営
46 | 鹿児島県 | 46861 | 46-861-09-001 | 南大隅衛生管理組合 | － | － | 南大隅衛生管理組合し尿処理施設 | 5719 | 6726 | [6 empty] | 高負荷 膜分離 | 乾燥 焼却 |  | 31 |  |  |  | 1995 | 委託
46 | 鹿児島県 | 46870 | 46-870-09-001 | 中南衛生管理組合 | － | － | 汚泥再生処理センター | 4646 | 8439 |  | 12 |  |  |  |  | 標脱 | 脱水 | 堆肥化 | 30 |  | 0.3 |  | 1975 | 直営
46 | 鹿児島県 | 46904 | 46-904-09-001 | 北薩広域行政事務組合 | － | － | 北薩広域行政事務組合衛生センター | 16401 | 32703 | [6 empty] | 標脱 | 脱水 乾燥 焼却 |  | 121 |  |  |  | 1997 | 直営
46 | 鹿児島県 | 46908 | 46-908-09-001 | 曽於南部厚生事務組合 | － | － | 曽於南部厚生事務組合衛生センター | 9312 | 19398 | [6 empty] | 標脱 | 脱水 乾燥 |  | 80 |  |  |  | 1982 | 委託
46 | 鹿児島県 | 46927 | 46-927-09-001 | 屋久島広域連合 | － | － | 屋久島クリーンセンター | 3204 | 9460 | [6 empty] | 高負荷 膜分離 | 脱水 乾燥 焼却 |  | 26 |  |  |  | 1999 | 直営

## コミプラ
コミュニティプラント | [11 empty] | (注：「廃止」施設を除く)
都道府県コード | 都道府県名 | 地方公共団体コード | 施設コード | 地方公共団体名 | 施設名 | 汚水処理量 (m3/年度) | 処理方法 | 計画最大汚水量(m3/日) | 使用開始年度 | 運転管理 | 料金徴収 | 施設の改廃等
46 | 鹿児島県 | 46201 | 46-201-10-001 | 鹿児島市 | 松陽台地域下水道 | 12232 | 回分式活性汚泥 | 900 | 2004 | 委託 | 有り
46 | 鹿児島県 | 46215 | 46-215-10-001 | 薩摩川内市 | 永利地域下水処理施設 | 51813 | 回分式活性汚泥 | 493 | 1991 | 委託 | 有り
46 | 鹿児島県 | 46215 | 46-215-10-002 | 薩摩川内市 | 鹿島地域下水処理施設 | 57102 | 回転板接触 | 330 | 1987 | 委託 | 有り
46 | 鹿児島県 | 46441 | 46-441-10-001 | 加治木町 | 加治木町新生町下水処理場 | 223588 | 長時間ばっ気 | 1053 | 1983 | 委託 | 有り