## 焼却
焼却施設（溶融施設含む）
都道府県名 | 地方公共団体コード | 施設コード | 地方公共団体名 | 管理者名(民間施設) | 代表者名 (民間施設) | 施設名称 | 年間処理量 | 資源化量 |  |  |  | 焼却対象廃棄物 | 施設の種類 | 処理方式 | 炉型式 | 処理能力 | 炉数 | 使用開始年度 | 余熱利用の状況 | 余熱利用量（仕様値・公称値） |  | 余熱利用量（実績値） |  | 発電能力 | 発電効率 | 総発電量 | 灰処理設備の有無 |  | 運転管理体制 | 施設の改廃 | 産業廃棄物の搬入の有無 | 一般廃棄物の割合 | ごみ組成分析結果 | [6 empty] | 単位容積重量 | 三成分 |  |  |  | 低位発熱量 |  | リユース・リペア機能 |  | リユース・リペアする場所の面積 | リユース・リペアの対象品目 | [19 empty] | リユース・リペアの内容
[8 empty] | 資源物回収 | 燃料ガス回収 | 生産量 | 搬出量 | [8 empty] | 総余熱利用量 | うち外部供給熱量 | 総余熱利用量 | うち外部供給熱量 |  |  |  | （焼却灰） | （飛灰） |  |  |  |  | 合計 | 紙・布類 | ビニール、合成樹脂、ゴム、皮革類 | 木、竹、わら類 | ちゅう芥類 | 不燃物類 | その他 |  | 合計 | 水分 | 可燃分 | 灰分 | (計算値) | (実測値) | 有り | 無し |  | 合計 |  | 家具 |  | 自転車 |  | 衣類 |  | 書籍 |  | 家電 |  | 傘 |  | 食器 |  | おもちゃ |  | その他 |  | 修理 | 展示 | 販売 | 譲渡
[50 empty] | 重量 | 個数 | 重量 | 個数 | 重量 | 個数 | 重量 | 個数 | 重量 | 個数 | 重量 | 個数 | 重量 | 個数 | 重量 | 個数 | 重量 | 個数 | 重量 | 個数
[7 empty] | （t/年度） | （t/年度） | （m3/年度） | [6 empty] | (t/日) |  |  |  | (MＪ) | （MJ） | (MＪ) | （MJ） | (kW) | (％) | (MWh) | [5 empty] | （％） | （％） | （％） | （％） | （％） | （％） | （％） | （％） | (kg/m3) | （％） | （％） | （％） | （％） | （kJ/kg） | （kJ/kg） |  |  | （㎡） | （t/年度） | （個・台等） | （t/年度） | （個・台等） | （t/年度） | （個・台等） | （t/年度） | （個・台等） | （t/年度） | （個・台等） | （t/年度） | （個・台等） | （t/年度） | （個・台等） | （t/年度） | （個・台等） | （t/年度） | （個・台等） | （t/年度） | （個・台等）
青森県 | 02201 | 02-201-01-001 | 青森市 | - | - | 青森市梨の木清掃工場 | 77423 | 0 |  |  |  | 可燃ごみ ごみ処理残渣 | 焼却 | ストーカ式(可動) | 全連続運転 | 450 | 3 | 1976 | 場内温水 場内蒸気 | [7 empty] | 無し | 薬剤処理 | 直営 |  | 無し |  | 100 | 50.8 | 21.8 | 2.8 | 19.3 | 2.9 | 2.4 | 193 | 100 | 49 | 45.6 | 5.4 | 7384 | 0 |  | 無し |  | 0 | 0
青森県 | 02201 | 02-201-01-002 | 青森市 | - | - | 青森市三内清掃工場 | 31701 | 0 |  |  |  | 可燃ごみ | 焼却 | ストーカ式(可動) | 全連続運転 | 180 | 2 | 1970 | 場内温水 場外温水 | 4233600 |  | 3321000 | 92000 |  |  |  | 無し | 薬剤処理 | 直営 |  | 無し |  | 100 | 43 | 24 | 7 | 21 | 2 | 3 | 180 | 100 | 46.8 | 46 | 7.2 | 7518 | 9177 |  | 無し |  | 0 | 0
青森県 | 02207 | 02-207-01-001 | 三沢市 | - | - | 三沢市清掃センター | 15770 | 0 | 0 |  |  | 可燃ごみ ごみ処理残渣 | 焼却 | ストーカ式(可動) | 准連続運転 | 85 | 2 | 1992 | 場内温水 | 3754240 | [6 empty] | 無し | セメント固化 薬剤処理 | 委託 |  | 無し |  | 100 | 47.9 | 22.4 | 10.6 | 17.6 | 1.1 | 0.4 | 161.2 | 100 | 48.5 | 45.5 | 6 | 7348 | 0 |  | 無し |  | 0 | 0
青森県 | 02210 | 02-210-01-001 | 平川市 | - | - | 平川市平賀地区最終処分場簡易焼却炉 | 0 | 0 | 0 |  |  | 可燃ごみ | 焼却 | 固定床式 | バッチ運転 | 4 | 1 | 1997 | 無し | [7 empty] | 無し | 無し | 直営 | 廃止 | 無し |  | 0 | 0 | 0 | 0 | 0 | 0 | 0 | 0 | 0 | 0 | 0 | 0 | 0 | 0 |  | 無し |  | 0 | 0
青森県 | 02301 | 02-301-01-002 | 平内町 | - | - | 平内町廃棄物処理施設 | 1770 |  |  |  |  | 可燃ごみ | 焼却 | 回転式 | 全連続運転 | 37 | 1 | 2000 | 無し | [7 empty] | 無し | 薬剤処理 | 委託 |  | 無し |  | 100 | 0 | 0 | 0 | 0 | 0 | 100 | 650 | 100 | 20 | 30 | 50 | 0 | 0 |  | 無し |  | 0 | 0
青森県 | 02412 | 02-412-01-001 | おいらせ町 | - | - | おいらせ町一般廃棄物焼却施設 | 0 | 0 | 0 |  |  | 可燃ごみ 粗大ごみ | 焼却 | 固定床式 | バッチ運転 | 8 | 1 | 1975 | 無し |  |  |  |  | 0 | 0 | 0 | 無し | 無し | 委託 | 休止 | 無し |  | 0 | 0 | 0 | 0 | 0 | 0 | 0 | 0 | 0 | 0 | 0 | 0 | 0 | 0 |  | 無し |  | 0 | 0
青森県 | 02803 | 02-803-01-001 | 中部上北広域事業組合 | - | - | 中部上北清掃センター | 12177 | 727 |  |  | ○ | 可燃ごみ 粗大ごみ ごみ処理残渣 し尿処理残渣 | ガス化溶融・改質 | 流動床式 | 全連続運転 | 60 | 2 | 2000 | 場内温水 場外温水 | 39562315 | [6 empty] | 溶融処理 | 溶融処理 | 一部委託 |  | 無し |  | 100 | 49 | 30.9 | 1.4 | 15.8 | 1.7 | 1.2 | 224.3 | 100 | 47.1 | 46.6 | 6.3 | 9193 | 10055 |  | 無し |  | 0 | 0
青森県 | 02817 | 02-817-01-001 | 弘前地区環境整備事務組合 | - | - | 弘前地区環境整備センター | 60260 |  |  |  |  | 可燃ごみ ごみ処理残渣 | 焼却 | ストーカ式(可動) | 全連続運転 | 246 | 2 | 2002 | 場内温水 場内蒸気 発電（場内利用） | 643454937 |  | 373217755 |  | 3600 | 15 | 19510 | 溶融処理 | 薬剤処理 溶融処理 | 一部委託 |  | 無し |  | 100 | 49.8 | 17.7 | 6.5 | 10.9 | 6.3 | 8.8 | 218 | 100 | 46.6 | 43.8 | 9.6 | 7065 | 8321 |  | 無し |  | 0 | 0
青森県 | 02817 | 02-817-01-003 | 弘前地区環境整備事務組合 | - | - | 南部清掃工場 | 33966 |  |  |  |  | 可燃ごみ | 焼却 | ストーカ式(可動) | 全連続運転 | 140 | 2 | 1992 | 場内温水 場外温水 | 22503936 | [6 empty] | 無し | セメント固化 | 一部委託 |  | 無し |  | 100.01 | 60.65 | 12.18 | 6.2 | 14.7 | 2.48 | 3.8 | 195.5 | 100 | 53.45 | 40.05 | 6.5 | 8050 | 6752 |  | 無し |  | 0 | 0
青森県 | 02818 | 02-818-01-001 | 黒石地区清掃施設組合 | - | - | 環境管理センター | 27374 | 0 | 0 |  |  | 可燃ごみ ごみ処理残渣 し尿処理残渣 | 焼却 | ストーカ式(可動) | 全連続運転 | 120 | 2 | 1988 | 場内温水 | 67737600 | 0 | 61644240 | 0 |  |  |  | 無し | 薬剤処理 | 直営 |  | 無し |  | 100 | 53.7 | 15.6 | 5.5 | 16.3 | 3.3 | 5.6 | 241.5 | 100 | 53.9 | 38.7 | 7.4 | 5933 | 6865 |  | 無し |  | 0 | 0
青森県 | 02819 | 02-819-01-002 | 西北五環境整備事務組合 | - | - | 西部クリーンセンター | 31272 |  |  |  |  | 可燃ごみ | 焼却 | ストーカ式(可動) | 全連続運転 | 150 | 2 | 1986 | 場内温水 | 8440320 |  | 8696544 |  |  |  |  | 無し | 薬剤処理 | 直営 |  | 無し |  | 100 | 51.7 | 4.9 | 5.2 | 30.3 | 2.3 | 5.6 | 343 | 100 | 60.2 | 33.9 | 5.9 | 4880 | 4460 |  | 無し |  | 0 | 0
青森県 | 02829 | 02-829-01-001 | 西海岸衛生処理組合 | - | - | エコクリーンアフイ | 6891 |  |  |  |  | 可燃ごみ | 焼却 | ストーカ式(可動) | 准連続運転 | 44 | 1 | 2000 | 無し | [7 empty] | 無し | 薬剤処理 | 直営 |  | 無し |  | 100 | 48 | 12 | 7 | 25 | 3 | 5 | 387.5 | 100 | 60 | 35 | 5 | 5045 | 4875 |  | 無し |  | 0 | 0
青森県 | 02846 | 02-846-01-001 | 三戸地区塵芥処理事務組合 | - | - | 三戸地区クリーンセンター | 10177 | 79 |  |  | ○ | 可燃ごみ ごみ処理残渣 | 焼却 | ストーカ式(可動) | 准連続運転 | 60 | 2 | 1994 | 場内温水 | [7 empty] | 無し | 薬剤処理 | 直営 |  | 無し |  | 100 | 51 | 18 | 10 | 18 | 1 | 2 | 230 | 100 | 52 | 42 | 6 | 6675 | 9805 |  | 無し |  | 0 | 0
青森県 | 02859 | 02-859-01-001 | 八戸地域広域市町村圏事務組合 | - | - | 八戸清掃工場第一工場 | 62403 | 110 |  |  | ○ | 可燃ごみ ごみ処理残渣 | 焼却 | 流動床式 | 全連続運転 | 300 | 2 | 1995 | 場内温水 場内蒸気 発電（場内利用） | 385875718 | 24468505 | 185485079 |  | 1300 | 4 | 6087 | 無し | セメント固化 | 直営 |  | 無し |  | 100 | 58.5 | 24.2 | 5.9 | 7.5 | 1.1 | 2.8 | 140 | 100 | 41 | 53 | 6 | 11487 | 9948 |  | 無し |  | 0 | 0
青森県 | 02859 | 02-859-01-002 | 八戸地域広域市町村圏事務組合 | - | - | 八戸清掃工場第二工場 | 23367 |  |  |  |  | 可燃ごみ ごみ処理残渣 | 焼却 | ストーカ式(可動) | 全連続運転 | 150 | 1 | 1980 | 場内温水 場内蒸気 | [7 empty] | 無し | 薬剤処理 | 委託 |  | 無し |  | 100 | 48 | 22 | 9.2 | 15.7 | 0.9 | 4.2 | 160 | 100 | 48.13 | 46.3 | 5.57 | 8485 | 8653 |  | 無し |  | 0 | 0
青森県 | 02861 | 02-861-01-001 | 下北地域広域行政事務組合 | - | - | アックス・グリーン | 34926 | 5402 |  | ○ |  | 可燃ごみ ごみ処理残渣 し尿処理残渣 | ガス化溶融・改質 | シャフト式 | 全連続運転 | 140 | 2 | 2002 | 場内温水 場内蒸気 発電（場内利用） | 177116544 | 0 | 124296991 |  | 2412 | 18.1 | 11875 | その他 | その他 | 委託 |  | 無し |  | 100 | 42.8 | 22.4 | 2.4 | 17.8 | 9.5 | 5.1 | 187.5 | 100 | 52.6 | 37.6 | 9.8 | 5760 | 7600 |  | 無し |  | 0 | 0
青森県 | 02863 | 02-863-01-002 | 十和田地域広域事務組合 | - | - | 十和田地域広域事務組合十和田ごみ焼却施設 | 37469 | 0 | 0 |  |  | 可燃ごみ ごみ処理残渣 | 焼却 | ストーカ式(可動) | 全連続運転 | 150 | 2 | 1985 | 場内温水 | 123311 |  | 122662 |  |  |  |  | 無し | セメント固化 薬剤処理 | 一部委託 |  | 無し |  | 100 | 53.7 | 20.2 | 6.6 | 12.9 | 2.5 | 4.1 | 182 | 100 | 50.6 | 43.7 | 5.7 | 6983 | 8621 |  | 無し |  | 0 | 0
青森県 | 02877 | 02-877-01-001 | 北部上北広域事務組合 | - | - | クリーン・ペア・はまなす | 10565 |  |  |  |  | 可燃ごみ ごみ処理残渣 | 焼却 | 流動床式 | 准連続運転 | 52 | 2 | 1998 | 場内温水 | 13589632 | [6 empty] | 無し | 薬剤処理 | 委託 |  | 無し |  | 100 | 47.7 | 22.7 | 4.2 | 23 | 1 | 1.4 | 215.7 | 100 | 46.6 | 48.2 | 5.2 | 7910 | 9910 |  | 無し |  | 0 | 0

## 粗大
粗大ごみ処理施設
都道府県名 | 地方公共団体 コード | 施設コード | 地方公共団体名 | 管理者名(民間施設) | 代表者 (民間施設) | 施設名 | 年間処理量 | 資源回収量 |  |  | 処理対象廃棄物 | 処理方式 | 処理能力 | 使用開始年度 | 運転管理体制 | 施設の改廃 | 産業廃棄物の搬入の有無 | 一般廃棄物の割合 | リユース・リペア機能 |  | リユース・リペアする場所の面積 | リユース・リペアの対象品目 | [19 empty] | リユース・リペアの内容
[9 empty] | 回収量 | 搬出量 | [8 empty] | 有り | 無し |  | 合計 |  | 家具 |  | 自転車 |  | 衣類 |  | 書籍 |  | 家電 |  | 傘 |  | 食器 |  | おもちゃ |  | その他 |  | 修理 | 展示 | 販売 | 譲渡
[22 empty] | 重量 | 個数 | 重量 | 個数 | 重量 | 個数 | 重量 | 個数 | 重量 | 個数 | 重量 | 個数 | 重量 | 個数 | 重量 | 個数 | 重量 | 個数 | 重量 | 個数
[7 empty] | (t/年度) | (t/年度) |  |  |  |  | (t/日) |  |  |  |  | （％） |  |  | （㎡） | （t/年度） | （個・台等） | （t/年度） | （個・台等） | （t/年度） | （個・台等） | （t/年度） | （個・台等） | （t/年度） | （個・台等） | （t/年度） | （個・台等） | （t/年度） | （個・台等） | （t/年度） | （個・台等） | （t/年度） | （個・台等） | （t/年度） | （個・台等）
青森県 | 02201 | 02-201-03-001 | 青森市 | - | - | 青森市梨の木清掃工場 | 5945 | 1705 | ○ |  | 不燃ごみ | 併用 | 100 | 1976 | 直営 |  | 無し |  |  | 無し |  | 0 | 0
青森県 | 02207 | 02-207-03-001 | 三沢市 | - | - | 三沢市粗大ごみ処理施設 | 978 | 258 |  | ○ | 粗大ごみ 不燃ごみ | 併用 | 40 | 1989 | 委託 |  | 無し |  |  | 無し |  | 0 | 0
青森県 | 02446 | 02-446-03-001 | 階上町 | - | - | 階上町不燃物最終処分場 | 0 | 0 |  |  | 不燃ごみ | 圧縮 | 7 | 1993 | 直営 | 休止 | 無し |  |  | 無し |  | 0 | 0
青森県 | 02803 | 02-803-03-001 | 中部上北広域事業組合 | - | - | 中部上北清掃センター（可燃性粗大ごみ切断機） | 43 |  |  |  | 粗大ごみ 可燃ごみ | 破砕 | 5 | 2000 | 一部委託 |  | 無し |  |  | 無し |  | 0 | 0
青森県 | 02818 | 02-818-03-001 | 黒石地区清掃施設組合 | - | - | 環境管理センター | 5704 | 1230 |  | ○ | 粗大ごみ 不燃ごみ | 併用 | 40 | 1994 | 直営 |  | 無し |  |  | 無し |  | 0 | 0
青森県 | 02829 | 02-829-03-001 | 西海岸衛生処理組合 | - | - | 粗大ごみ処理施設 | 609 | 170 |  | ○ | 粗大ごみ 不燃ごみ | 併用 | 2.1 | 2001 | 直営 |  | 無し |  |  | 無し |  | 0 | 0
青森県 | 02846 | 02-846-03-001 | 三戸地区塵芥処理事務組合 | - | - | 三戸地区粗大ごみ処理施設 | 1107 | 420 |  | ○ | 粗大ごみ 不燃ごみ | 併用 | 20 | 1994 | 委託 |  | 無し |  |  | 無し |  | 0 | 0
青森県 | 02859 | 02-859-03-001 | 八戸地域広域市町村圏事務組合 | - | - | 八戸リサイクルプラザ | 6177 | 2150 |  | ○ | 粗大ごみ 不燃ごみ | 併用 | 61 | 2000 | 委託 |  | 無し |  |  | 無し |  | 0 | 0
青森県 | 02861 | 02-861-03-001 | 下北地域広域行政事務組合 | - | - | アックス・グリーン | 2447 | 481 | ○ |  | 粗大ごみ 不燃ごみ その他 | 併用 | 22 | 2002 | 委託 |  | 無し |  |  | 無し |  | 0 | 0
青森県 | 02863 | 02-863-03-001 | 十和田地域広域事務組合 | - | - | 十和田地域広域事務組合十和田粗大ごみ処理施設 | 2053 | 943 | ○ |  | 粗大ごみ 不燃ごみ 資源ごみ | 併用 | 40 | 1997 | 直営 |  | 無し |  |  | 無し |  | 0 | 0
青森県 | 02877 | 02-877-03-001 | 北部上北広域事務組合 | - | - | クリーン・ペア・はまなす | 665 | 150 | ○ |  | 粗大ごみ | 併用 | 10 | 1998 | 直営 |  | 無し |  |  | 無し |  | 0 | 0

## 資源化
資源化等を行う施設
都道府県名 | 地方公共団体 コード | 施設コード | 地方公共団体名 | 管理者名(民間施設) | 代表者 (民間施設) | 施設名 | 年間処理量 | 資源回収量 |  | 搬出量 |  | 在庫量 |  | 施設区分 | 処理対象廃棄物 | 処理内容 | 処理能力 | 使用開始年度 | 運転管理体制 | 施設の改廃 | 産業廃棄物の搬入の有無 | 一般廃棄物の割合 | リユース・リペア機能 |  | リユース・リペアする場所の面積 | リユース・リペアの対象品目 | [19 empty] | リユース・リペアの内容
[23 empty] | 有り | 無し |  | 合計 |  | 家具 |  | 自転車 |  | 衣類 |  | 書籍 |  | 家電 |  | 傘 |  | 食器 |  | おもちゃ |  | その他 |  | 修理 | 展示 | 販売 | 譲渡
[26 empty] | 重量 | 個数 | 重量 | 個数 | 重量 | 個数 | 重量 | 個数 | 重量 | 個数 | 重量 | 個数 | 重量 | 個数 | 重量 | 個数 | 重量 | 個数 | 重量 | 個数
[7 empty] | (t/年度) | (t/年度) | (m3/年度) | (t/年度) | (m3/年度) | (t/年度) | (m3/年度) |  |  |  | (t/日) |  |  |  |  | （％） |  |  | （㎡） | （t/年度） | （個・台等） | （t/年度） | （個・台等） | （t/年度） | （個・台等） | （t/年度） | （個・台等） | （t/年度） | （個・台等） | （t/年度） | （個・台等） | （t/年度） | （個・台等） | （t/年度） | （個・台等） | （t/年度） | （個・台等） | （t/年度） | （個・台等）
青森県 | 02803 | 02-803-04-001 | 中部上北広域事業組合 | - | - | 中部上北清掃センター（不燃物処理場） | 894 | 690 |  | 690 |  | 19 |  | その他 | 金属類 ガラス類 ペットボトル | 選別 圧縮・梱包 | 17 | 2000 | 一部委託 |  | 無し |  |  | 無し |  | 0 | 0
青森県 | 02817 | 02-817-04-001 | 弘前地区環境整備事務組合 | - | - | 弘前地区環境整備センター | 16565 | 8725 |  | 8705 |  | 126 |  | リサイクルプラザ | 紙類 金属類 ガラス類 ペットボトル プラスチック 不燃ごみ 粗大ごみ | 選別 圧縮・梱包 | 93 | 2003 | 委託 |  | 無し |  |  | 無し |  | 0 | 0
青森県 | 02829 | 02-829-04-001 | 西海岸衛生処理組合 | - | - | 資源化施設 | 468 | 123 | [5 empty] | 容器包装リサイクル推進施設 | 紙類 金属類 ガラス類 その他資源ごみ ペットボトル プラスチック | 選別 圧縮・梱包 | 10.9 | 2001 | 直営 |  | 無し |  |  | 無し |  | 0 | 0
青森県 | 02859 | 02-859-04-001 | 八戸地域広域市町村圏事務組合 | - | - | 八戸リサイクルプラザ | 12233 |  |  | 10876 |  |  |  | リサイクルセンター（補助金） | 紙類 金属類 ガラス類 ペットボトル 布類 その他 | 選別 圧縮・梱包 | 110.09 | 2000 | 委託 |  | 無し |  |  | 無し |  | 0 | 0
青森県 | 02861 | 02-861-04-001 | 下北地域広域行政事務組合 | - | - | アックス・グリーン | 1182 |  |  | 1182 |  | 0 |  | リサイクルプラザ | 金属類 ガラス類 ペットボトル その他 | 選別 圧縮・梱包 | 4 | 2002 | 委託 |  | 無し |  |  | 無し |  | 0 | 0
青森県 | 02877 | 02-877-04-001 | 北部上北広域事務組合 | - | - | クリーン・ペア・はまなす | 754 | 0 |  | 735 |  | 0 |  | リサイクルプラザ | 紙類 金属類 ガラス類 その他資源ごみ ペットボトル | 選別 圧縮・梱包 その他 | 29.9 | 1998 | 直営 |  | 無し |  |  | 無し |  | 0 | 0

## 燃料化
ごみ燃料化施設
都道府県 | 地方公共団体コード | 施設コード | 地方公共団体名 | 管理者名(民間施設) | 代表者 (民間施設) | 施設名 | 年間処理量 | 燃料保管量 |  | 燃料の生産量 |  | 燃料の搬出量 |  | 処理対象廃棄物 | 施設の種類 | 燃料供給先の確保状況 | 処理能力 | 使用開始年度 | 運転管理体制 | 施設の改廃 | 産業廃棄物の搬入の有無 | 一般廃棄物の割合 | 分析対象 | ごみ組成分析結果 | [6 empty] | 単位容積重量 | 三成分 |  |  |  | 低位発熱量
[24 empty] | 合計 | 紙・布類 | ビニール、合成樹脂、ゴム、皮革類 | 木、竹、わら類 | ちゅう芥類 | 不燃物類 | その他 |  | 合計 | 水分 | 可燃分 | 灰分 | (計算値) | (実測値)
[7 empty] | (t/年度) | （t/年度） | （m3/年度） | （t/年度） | （m3/年度） | （t/年度） | （m3/年度） |  |  |  | (t/日) |  |  |  |  | （％） |  | （％） | （％） | （％） | （％） | （％） | （％） | （％） | (kg/m3) | （％） | （％） | （％） | （％） | （kJ/kg） | （kJ/kg）

## その他
その他の施設[ごみの中間処理施設]
都道府県名 | 地方公共団体 コード | 施設コード | 地方公共団体名 | 管理者名(民間施設) | 代表者 (民間施設) | 施設名 | 年間処理量 | 処理対象廃棄物 | 処理内容 | 処理能力 | 使用開始年度 | 運転管理体制 | 施設の改廃 | 産業廃棄物の搬入の有無 | 一般廃棄物の割合
[7 empty] | (t/年度) |  |  | (t/日) |  |  |  |  | （％）

## 保管
保管施設
都道府県名 | 地方公共団体コード | 施設コード | 地方公共団体名 | 施設名 | 年間保管量 | 施設区分 | 保管対象廃棄物 | 保管分類数 | 屋内面積 | 屋外面積 | 使用開始年度 | 運転管理体制 | 施設の改廃 | 産業廃棄物の搬入の有無 | 一般廃棄物の割合
[5 empty] | (t/年度) |  |  |  | (m2) | (m2) |  |  |  |  | （％）
青森県 | 02207 | 02-207-07-001 | 三沢市 | 三沢市清掃センター | 225 | ストックヤード | ガラス類 ペットボトル | 2 | 70 | 177 | 2000 | 委託 |  | 無し
青森県 | 02209 | 02-209-07-001 | つがる市 | つがる市森田一般廃棄物最終処分場 ストックヤード | 283 | ストックヤード | 紙類 金属類 | 2 | 0 | 252 | 2000 | 委託 |  | 無し
青森県 | 02209 | 02-209-07-002 | つがる市 | つがる市車力一般廃棄物最終処分場 ストックヤード | 411 | ストックヤード | ガラス類 | 1 | 0 | 132 | 1999 | 委託 |  | 無し
青森県 | 02381 | 02-381-07-001 | 板柳町 | 板柳町ガラスビン保管庫 | 0 | ストックヤード | ガラス類 | 3 | 97 | 0 | 2000 | 直営 |  | 無し
青森県 | 02384 | 02-384-07-001 | 鶴田町 | 鶴田町不燃物埋立処分場 | 77 | ストックヤード | ガラス類 | 1 | 0 | 70 | 1998 | 直営 |  | 無し
青森県 | 02387 | 02-387-07-001 | 中泊町 | 中泊町中里一般廃棄物最終処分場 | 0 | その他 | ペットボトル | 1 | 36 | 27 | 2000 | 直営 | 廃止 | 無し
青森県 | 02387 | 02-387-07-002 | 中泊町 | 中泊町小泊ストックヤード | 91 | ストックヤード | 紙類 金属類 プラスチック | 3 | 150 | 30 | 2002 | 直営 |  | 無し
青森県 | 02411 | 02-411-07-002 | 六ヶ所村 | 六ヶ所村リサイクル保管施設 | 222 | ストックヤード | 紙類 | 2 | 120 | 0 | 2006 | 直営 |  | 無し
青森県 | 02803 | 02-803-07-001 | 中部上北広域事業組合 | 中部上北清掃センター | 50 | ストックヤード | ペットボトル | 1 | 159 | 0 | 2000 | 一部委託 |  | 無し
青森県 | 02817 | 02-817-07-001 | 弘前地区環境整備事務組合 | 弘前地区環境整備センター | 6756 | ストックヤード | 紙類 金属類 ガラス類 ペットボトル プラスチック | 10 | 1356 | 0 | 2003 | 委託 |  | 無し
青森県 | 02829 | 02-829-07-001 | 西海岸衛生処理組合 | 保管施設 | 317 | 容器包装リサイクル推進施設 | 紙類 金属類 ガラス類 ペットボトル プラスチック | 10 | 675 | 0 | 2001 | 直営 |  | 無し
青森県 | 02859 | 02-859-07-001 | 八戸地域広域市町村圏事務組合 | 八戸リサイクルプラザ | 10876 | ストックヤード | 紙類 金属類 ガラス類 ペットボトル 布類 その他 | 13 | 3084 | 0 | 2000 | 委託 |  | 無し
青森県 | 02861 | 02-861-07-001 | 下北地域広域行政事務組合 | アックス・グリーン | 1688 | ストックヤード | 紙類 金属類 ガラス類 ペットボトル プラスチック | 9 | 183 | 375 | 2000 | 委託 |  | 無し
青森県 | 02863 | 02-863-07-001 | 十和田地域広域事務組合 | 十和田地域広域事務組合十和田ごみ焼却施設 | 2398 | ストックヤード | 金属類 ガラス類 | 5 | 217 | 0 | 1998 | 直営 |  | 無し
青森県 | 02874 | 02-874-07-001 | 青森地域広域事務組合 | 青森地域広域事務組合上磯地区ストックヤード | 172 | ストックヤード | 金属類 ガラス類 ペットボトル | 6 | 450 | 135 | 2004 | 直営 |  | 無し
青森県 | 02877 | 02-877-07-001 | 北部上北広域事務組合 | クリーン・ペア・はまなす | 318 | ストックヤード | 紙類 金属類 ガラス類 | 7 | 974 | 105 | 1998 | 直営 |  | 無し

## 最終
最終処分場
都道府県名 | 地方公共団体コード | 施設コード | 地方公共団体名 | 管理者名(民間施設) | 代表者 (民間施設) | 施設名 | 埋立容量 （覆土を含む） | 埋立量 （覆土を含まない） | 残余容量 | 処理対象廃棄物 | 埋立場所 | 埋立開始年度 | 埋立地面積 | 全体容積 | 埋立終了年度 | 遮水の方式 | 浸出水の処理 | 運転管理体制 | 処分場の現状 | 施設の改廃 | 産業廃棄物の搬入の有無 | 一般廃棄物の割合 | 最終処分場の構造 | 準好気性埋立構造の管理状況 |  |  | 水質管理状況 | [5 empty] | メタン回収の有無 | メタン回収をしている場合
[24 empty] | 水位管理 | 覆土施工 | ガス抜き管の計画的施工状況 | 処理前BOD濃度 | 処理後BOD濃度 | 処理前COD濃度 | 処理後COD濃度 | 処理前TN濃度 | 処理後TN濃度 |  | メタンガス回収量 | メタンガス濃度 | メタンガス発熱量 | メタンガスの利用 | 発電量
[7 empty] | (m3/年度) | (ｔ/年度) | (m3) |  |  |  | (m2) | (m3) | [7 empty] | （％） |  |  |  |  | （ppm） | （ppm） | （ppm） | （ppm） | （ppm） | （ppm） |  | （m3／年） | （％） | （kJ/m3N） |  | （kWh/年）
青森県 | 02201 | 02-201-08-001 | 青森市 | - | - | 青森市一般廃棄物最終処分場 | 28200 | 31550 | 1044100 | 焼却残渣(主灰) 可燃ごみ 不燃ごみ 焼却残渣(飛灰) 破砕ごみ・処理残渣 粗大ごみ | 山間 | 1983 | 175000 | 3926600 | 2044 | 原地盤利用 鉛直遮水工 | 凝集沈澱 生物処理（脱窒あり） 砂ろ過 消毒 活性炭処理 | 一部委託 | 埋立中 |  | 無し |  | 準好気性埋立構造 | 末端集水管は水没 | 即日覆土 | 埋立状況により計画的に延長 | 25 | 3 | 35 | 18 | 113 | 7 | 回収していない
青森県 | 02202 | 02-202-08-001 | 弘前市 | - | - | 弘前市埋立処分場（第２次） | 113 | 141 | 447563 | 焼却残渣(主灰) 不燃ごみ 焼却残渣(飛灰) 破砕ごみ・処理残渣 | 山間 | 1996 | 138000 | 710000 | 2027 | 底部遮水工 | 凝集沈澱 生物処理（脱窒あり） 砂ろ過 消毒 活性炭処理 | 一部委託 | 埋立中 |  | 無し |  | 準好気性埋立構造 | 末端集水管は解放 | 即日覆土 | 埋立状況により計画的に延長 | 8 | 0.4 | 11.9 | 2.8 | 15.7 | 9.9 | 回収していない
青森県 | 02202 | 02-202-08-002 | 弘前市 | - | - | 弘前市埋立処分場（第１次） | 0 | 0 | 0 | 焼却残渣(主灰) 不燃ごみ 焼却残渣(飛灰) 破砕ごみ・処理残渣 粗大ごみ | 山間 | 1985 | 98800 | 390860 | 2001 | 底部遮水工 | 凝集沈澱 生物処理（脱窒なし） 消毒 | 一部委託 | 埋立終了 |  | 無し |  | 準好気性埋立構造 | 末端集水管は解放 | 即日覆土 | 埋立状況により計画的に延長 | 6.1 | 0.9 | 8.3 | 6 | 9 | 8.2 | 回収していない
青森県 | 02202 | 02-202-08-003 | 弘前市 | - | - | ＥＣクリーンセンター瑞穂 | 1873 | 2341 | 39422 | 焼却残渣(主灰) 不燃ごみ 焼却残渣(飛灰) | 山間 | 1998 | 10700 | 65500 | 2010 | 底部遮水工 | 凝集沈澱 消毒 膜処理 | 一部委託 | 埋立中 |  | 無し |  | 準好気性埋立構造 | 末端集水管は解放 | 即日覆土 | 埋立状況により計画的に延長 |  | 0.3 |  | 4.6 |  | 8.3 | 回収していない
青森県 | 02202 | 02-202-08-004 | 弘前市 | - | - | 新岡地区埋立処分場 | 0 | 0 | 0 | 不燃ごみ 粗大ごみ | 山間 | 1976 | 10266 | 39800 | 1997 | 遮水なし | 処理なし | 一部委託 | 埋立終了 |  | 無し |  | その他埋立構造 |  |  |  | 2.8 |  | 10.3 |  |  |  | 回収していない
青森県 | 02202 | 02-202-08-005 | 弘前市 | - | - | 高森地区埋立処分場 | 0 | 0 | 0 | 不燃ごみ | 山間 | 1970 | 45520 | 272000 | 1998 | 遮水なし | 処理なし | 一部委託 | 埋立終了 |  | 無し |  | その他埋立構造 |  |  |  | 10.2 |  | 5.2 |  |  |  | 回収していない
青森県 | 02203 | 02-203-08-001 | 八戸市 | - | - | 八戸市一般廃棄物天狗沢最終処分場 | 12644 | 11386 | 97000 | 焼却残渣(主灰) 不燃ごみ 焼却残渣(飛灰) 破砕ごみ・処理残渣 | 山間 | 1981 | 69500 | 690000 | 2011 | 原地盤利用 | 凝集沈澱 生物処理（脱窒なし） 消毒 | 一部委託 | 埋立中 |  | 有り | 97 | 準好気性埋立構造 | 末端集水管は解放 | 即日覆土 | 埋立状況により計画的に延長 | 6.8 | 2.6 | 16.2 | 12.4 | 90.5 | 83.5 | 回収していない
青森県 | 02203 | 02-203-08-002 | 八戸市 | - | - | 八戸市頃巻沢埋立地 | 0 | 0 | 0 | 不燃ごみ | 山間 | 1975 | 3100 | 15900 | 2005 | 原地盤利用 底部遮水工 | 処理なし | 一部委託 | 埋立終了 |  | 無し |  | 準好気性埋立構造 | 末端集水管は解放 | 中間覆土 | 埋立状況により計画的に延長 | 0.6 | 0.6 | 1.5 | 1.5 | 1.8 | 1.8 | 回収していない
青森県 | 02205 | 02-205-08-001 | 五所川原市 | - | - | 五所川原市一般廃棄物最終処分場 | 4575 | 2269 | 159553 | 焼却残渣(主灰) 不燃ごみ 粗大ごみ | 山間 | 1997 | 22200 | 246000 | 2011 | 底部遮水工 | 凝集沈澱 生物処理（脱窒あり） 砂ろ過 消毒 活性炭処理 | 委託 | 埋立中 |  | 無し |  | 準好気性埋立構造 | 末端集水管は解放 | 即日覆土 | 埋立状況により計画的に延長 |  | 0.5 |  | 7.1 |  | 12 | 回収していない
青森県 | 02205 | 02-205-08-002 | 五所川原市 | - | - | 五所川原市金木一般廃棄物最終処分場 | 1329 | 489 | 26496 | 焼却残渣(主灰) 不燃ごみ 粗大ごみ | 山間 | 1997 | 14200 | 53255 | 2011 | 底部遮水工 | 凝集沈澱 生物処理（脱窒なし） 砂ろ過 消毒 活性炭処理 | 委託 | 埋立中 |  | 無し |  | 準好気性埋立構造 | 末端集水管は解放 | 即日覆土 | 埋立状況により計画的に延長 |  | 1.1 |  | 6.7 |  | 5.3 | 回収していない
青森県 | 02205 | 02-205-08-003 | 五所川原市 | - | - | 五所川原市市浦一般廃棄物最終処分場 | 642 | 112 | 5841 | 焼却残渣(主灰) 不燃ごみ 破砕ごみ・処理残渣 粗大ごみ | 平地 | 2006 | 1044 | 7100 | 2020 | 覆蓋（屋根） その他遮水 | 凝集沈澱 生物処理（脱窒あり） 砂ろ過 消毒 活性炭処理 キレート処理 | 委託 | 埋立中 |  | 無し |  | 準好気性埋立構造 | 末端集水管は解放 | 即日覆土 | 埋立状況により計画的に延長 |  | 1.5 |  | 8.2 |  | 1.4 | 回収していない
青森県 | 02205 | 02-205-08-004 | 五所川原市 | - | - | 五所川原市嘉瀬山一般廃棄物最終処分場 | 0 | 0 | 0 | 不燃ごみ 粗大ごみ | 山間 | 1987 | 2570 | 10500 | 1996 | 遮水なし | 処理なし | 委託 | 埋立終了 | 休止 | 無し |  | その他埋立構造 |  |  |  | 4.6 |  | 14 |  | 0.94 |  | 回収していない
青森県 | 02205 | 02-205-08-005 | 五所川原市 | - | - | 五所川原市岩井一般廃棄物最終処分場 | 0 | 0 | 0 | 不燃ごみ 粗大ごみ | 山間 | 1971 | 18000 | 90000 | 2005 | 原地盤利用 鉛直遮水工 表面遮水工（キャッピング） | 他の施設での処理 | 委託 | 埋立終了 | 休止 | 無し |  | その他埋立構造 |  |  |  | 1.6 | 1.5 | 8.1 | 8.2 | 1.8 | 1.4 | 回収していない
青森県 | 02207 | 02-207-08-001 | 三沢市 | - | - | 三沢市一般廃棄物最終処分場（旧） | 0 | 0 | 0 | 焼却残渣(主灰) 不燃ごみ 焼却残渣(飛灰) 破砕ごみ・処理残渣 | 平地 | 1989 | 25640 | 166330 | 2002 | 底部遮水工 | 凝集沈澱 生物処理（脱窒あり） 砂ろ過 消毒 活性炭処理 | 委託 | 埋立終了 |  | 無し |  | 準好気性埋立構造 | 末端集水管は解放 | 即日覆土 | 埋立状況により計画的に延長 | 22 | 18 | 35 | 14 | 225 | 3 | 回収していない
青森県 | 02207 | 02-207-08-002 | 三沢市 | - | - | 三沢市一般廃棄物最終処分場 | 4322 | 6050 | 161822 | 焼却残渣(主灰) 不燃ごみ 焼却残渣(飛灰) 破砕ごみ・処理残渣 | 平地 | 2002 | 31700 | 215000 | 2017 | 底部遮水工 | 凝集沈澱 生物処理（脱窒あり） 砂ろ過 消毒 活性炭処理 | 委託 | 埋立中 |  | 有り | 99 | 準好気性埋立構造 | 末端集水管は解放 | 即日覆土 | 埋立状況により計画的に延長 | 13 | 2 | 24 | 15 | 33 | 4 | 回収していない
青森県 | 02208 | 02-208-08-001 | むつ市 | - | - | むつ市一般廃棄物最終処分場 | 0 | 0 | 156185 | 焼却残渣(主灰) 可燃ごみ 不燃ごみ 焼却残渣(飛灰) その他 | 山間 | 1992 | 39000 | 325102 | 2021 | 底部遮水工 | 凝集沈澱 生物処理（脱窒あり） 消毒 | 委託 | 埋立中 |  | 無し |  | 準好気性埋立構造 | 末端集水管は水没 | 即日覆土 | 埋立状況により計画的に延長 | 2.4 | 2 | 10 | 10 | 37 | 9 | 回収していない
青森県 | 02208 | 02-208-08-002 | むつ市 | - | - | むつ市川内町一般廃棄物最終処分場 | 122 | 120 | 12819 | 粗大ごみ | 山間 | 1992 | 6700 | 29000 | 2021 | 底部遮水工 鉛直遮水工 | 凝集沈澱 生物処理（脱窒なし） 消毒 | 直営 | 埋立中 |  | 無し |  | 準好気性埋立構造 | 末端集水管は解放 | 即日覆土 | 埋立状況により計画的に延長 | 0.9 | 0.6 | 5.4 | 5.4 | 5.6 | 4.8 | 回収していない
青森県 | 02208 | 02-208-08-003 | むつ市 | - | - | むつ市大畑一般廃棄物最終処分場 | 632 | 562 | 19271 | 粗大ごみ | 山間 | 1993 | 21600 | 54000 | 2022 | 底部遮水工 | 凝集沈澱 生物処理（脱窒あり） 砂ろ過 消毒 | 委託 | 埋立中 |  | 無し |  | 準好気性埋立構造 | 末端集水管は水没 | 即日覆土 | 埋立状況により計画的に延長 | 1.1 | 0.6 | 5.8 | 4.4 | 1.3 | 3.1 | 回収していない
青森県 | 02208 | 02-208-08-004 | むつ市 | - | - | むつ市脇野沢一般廃棄物最終処分場 | 0 | 0 | 9625 | 粗大ごみ その他 | 山間 | 1990 | 3900 | 19700 | 2019 | 底部遮水工 | 凝集沈澱 生物処理（脱窒あり） 消毒 | 直営 | 埋立中 |  | 無し |  | 準好気性埋立構造 | 末端集水管は水没 | 即日覆土 | 埋立状況により計画的に延長 | 2 | 2 | 5 | 4 | 2.4 | 2.4 | 回収していない
青森県 | 02208 | 02-208-08-005 | むつ市 | - | - | むつ市大畑一般廃棄物旧最終処分場（松ノ木道） | 0 | 0 | 0 | 焼却残渣(主灰) 不燃ごみ 粗大ごみ | 平地 | 1973 | 23451 | 96000 | 1993 | 遮水なし | 処理なし | 直営 | 埋立終了 | 休止 | 無し |  | その他埋立構造 | [9 empty] | 回収していない
青森県 | 02209 | 02-209-08-001 | つがる市 | - | - | つがる市木造稲垣一般廃棄物最終処分場 | 1221 | 1193 | 18033 | 焼却残渣(主灰) 不燃ごみ 粗大ごみ | 平地 | 2003 | 5813 | 24860 | 2017 | 底部遮水工 覆蓋（屋根） | 凝集沈澱 生物処理（脱窒なし） 砂ろ過 消毒 活性炭処理 | 委託 | 埋立中 |  | 無し |  | 準好気性埋立構造 | 末端集水管は解放 | 即日覆土 | 埋立状況により計画的に延長 | 6 | 1 | 11 | 4 |  | 6 | 回収していない
青森県 | 02209 | 02-209-08-002 | つがる市 | - | - | つがる市森田一般廃棄物最終処分場 | 543 | 527 | 3065 | 焼却残渣(主灰) 不燃ごみ 粗大ごみ | 山間 | 1995 | 4600 | 16299 | 2010 | 底部遮水工 | 凝集沈澱 生物処理（脱窒あり） 砂ろ過 消毒 活性炭処理 | 委託 | 埋立中 |  | 無し |  | 準好気性埋立構造 | 末端集水管は解放 | 即日覆土 | 埋立状況により計画的に延長 |  | 1 |  | 5 |  | 6 | 回収していない
青森県 | 02209 | 02-209-08-003 | つがる市 | - | - | つがる市車力一般廃棄物最終処分場 | 1350 | 204 | 8534 | 焼却残渣(主灰) 不燃ごみ 粗大ごみ | 平地 | 1994 | 4840 | 15413 | 2009 | 底部遮水工 鉛直遮水工 | 凝集沈澱 生物処理（脱窒なし） 消毒 膜処理 | 委託 | 埋立中 |  | 無し |  | 準好気性埋立構造 | 末端集水管は解放 | 即日覆土 | 埋立状況により計画的に延長 |  | 1 |  | 8 |  | 9 | 回収していない
青森県 | 02209 | 02-209-08-004 | つがる市 | - | - | つがる市柏一般廃棄物最終処分場 | 0 | 0 | 0 | 焼却残渣(主灰) 不燃ごみ 粗大ごみ | 山間 | 1994 | 4016 | 5234 | 2005 | 底部遮水工 | 凝集沈澱 生物処理（脱窒あり） 砂ろ過 消毒 活性炭処理 | 一部委託 | 埋立終了 | 廃止 | 無し |  | 準好気性埋立構造 | 末端集水管は解放 | 最終覆土のみ | 埋立状況により計画的に延長 | 5 | 5 | 25 | 22 | 49 | 3 | 回収していない
青森県 | 02210 | 02-210-08-001 | 平川市 | - | - | 平川市平賀地区最終処分場 | 0 | 0 | 8665 | 焼却残渣(主灰) 不燃ごみ 焼却残渣(飛灰) | 山間 | 1990 | 10000 | 55980 | 2016 | 底部遮水工 | 凝集沈澱 生物処理（脱窒あり） 消毒 | 委託 | 埋立中 |  | 無し |  | 準好気性埋立構造 | 末端集水管は水没 | 中間覆土 | 一部延長を行っていない | 0 | 1 | 0 | 3 | 0 | 0 | 回収していない
青森県 | 02210 | 02-210-08-002 | 平川市 | - | - | 平川市尾上地区最終処分場 | 0 | 0 | 0 | 不燃ごみ 粗大ごみ | 平地 | 1973 | 5776 | 63381 | 1998 | 遮水なし | 処理なし | 直営 | 埋立終了 | 休止 | 無し |  | その他埋立構造 |  |  |  | 14 | 0 | 10 | 0 | 5 | 0 | 回収していない
青森県 | 02210 | 02-210-08-003 | 平川市 | - | - | 平川市碇ヶ関地区最終処分場 | 933 | 1025 | 1254 | 焼却残渣(主灰) 不燃ごみ 焼却残渣(飛灰) 粗大ごみ | 山間 | 1994 | 2450 | 7123 | 2008 | 底部遮水工 その他遮水 | 凝集沈澱 生物処理（脱窒あり） 砂ろ過 消毒 | 委託 | 埋立中 |  | 無し |  | 準好気性埋立構造 | 末端集水管は水没 | 中間覆土 | 一部延長を行っていない | 0 | 0 | 0 | 2 | 0 | 2 | 回収していない
青森県 | 02301 | 02-301-08-001 | 平内町 | - | - | 平内町外の沢埋立地 | 3986 | 1756 | 31322 | 焼却残渣(主灰) 可燃ごみ 不燃ごみ 焼却残渣(飛灰) 粗大ごみ | 平地 | 1980 | 42530 | 154551 | 2014 | 遮水なし | 凝集沈澱 消毒 | 委託 | 埋立中 |  | 無し |  | 嫌気性埋立構造 |  |  |  |  | 1 |  | 5 |  |  | 回収していない
青森県 | 02323 | 02-323-08-001 | 深浦町 | - | - | 深浦町北金ヶ沢ごみ処分場 | 0 | 0 | 0 | 不燃ごみ 粗大ごみ | 山間 | 1985 | 989 | 2967 | 2000 | 遮水なし | 処理なし | 直営 | 埋立終了 |  | 無し |  | その他埋立構造 |  |  |  |  | 0.7 |  | 3.3 |  | 0.7 | 回収していない |  |  |  | 利用していない
青森県 | 02323 | 02-323-08-002 | 深浦町 | - | - | 深浦町杉山沢ごみ処分場 | 0 | 0 | 0 | 不燃ごみ 粗大ごみ | 山間 | 1973 | 8000 | 35000 | 2000 | 遮水なし | 処理なし | 直営 | 埋立終了 |  | 無し |  | その他埋立構造 |  |  |  |  | 1.2 |  | 5.2 |  | 0.6 | 回収していない |  |  |  | 利用していない
青森県 | 02323 | 02-323-08-003 | 深浦町 | - | - | 深浦町赤坂ごみ処分場 | 0 | 0 | 0 | 焼却残渣(主灰) 資源ごみ 不燃ごみ 焼却残渣(飛灰) 破砕ごみ・処理残渣 粗大ごみ その他 | 山間 | 1980 | 5409 | 10918 | 1998 | 遮水なし | 処理なし | 直営 | 埋立終了 |  | 無し |  | その他埋立構造 |  |  |  |  | 1.6 |  | 9.2 |  | 0.6 | 回収していない |  |  |  | 利用していない
青森県 | 02381 | 02-381-08-001 | 板柳町 | - | - | 板柳一般廃棄物最終処分場 | 1390 | 876 | 9610 | 焼却残渣(主灰) 不燃ごみ 粗大ごみ | 山間 | 1994 | 12043 | 31000 | 2014 | 底部遮水工 | 凝集沈澱 生物処理（脱窒あり） 砂ろ過 消毒 | 直営 | 埋立中 |  | 無し |  | その他埋立構造 |  |  | 一部延長を行っていない |  | 0.5 |  | 4.6 |  | 3.6 | 回収していない
青森県 | 02384 | 02-384-08-001 | 鶴田町 | - | - | 鶴田町不燃物埋立処分場 | 882 | 588 | 8982 | 焼却残渣(主灰) 不燃ごみ | 山間 | 1991 | 7770 | 38880 | 2013 | 底部遮水工 | 凝集沈澱 砂ろ過 消毒 | 一部委託 | 埋立中 |  | 無し |  | 準好気性埋立構造 | 末端集水管は解放 | 中間覆土 | 埋立状況により計画的に延長 |  | 1 |  | 6 |  | 2 | 回収していない
青森県 | 02387 | 02-387-08-001 | 中泊町 | - | - | 中泊町中里一般廃棄物最終処分場 | 1341 | 547 | 10245 | 焼却残渣(主灰) 不燃ごみ 焼却残渣(飛灰) 粗大ごみ | 山間 | 1996 | 9700 | 47115 | 2010 | 原地盤利用 鉛直遮水工 | 凝集沈澱 生物処理（脱窒なし） 消毒 | 一部委託 | 埋立中 |  | 無し |  | 準好気性埋立構造 | 末端集水管は解放 | 即日覆土 | 埋立状況により計画的に延長 | 0.9 | 0.9 | 5.9 | 5.9 | 1.9 | 1.9 | 回収していない
青森県 | 02387 | 02-387-08-001 | 中泊町 | - | - | 中泊町中里一般廃棄物最終処分場 | 0 | 0 | 0 | 焼却残渣(主灰) 不燃ごみ 焼却残渣(飛灰) 粗大ごみ | 山間 | 1981 | 11000 | 45000 | 1997 | 原地盤利用 鉛直遮水工 | 凝集沈澱 生物処理（脱窒なし） 消毒 | 直営 | 埋立終了 |  | 無し |  | 準好気性埋立構造 | 末端集水管は解放 | 即日覆土 | 埋立状況により計画的に延長 | 0.9 | 0.9 | 5.9 | 5.9 | 1.9 | 1.9 | 回収していない
青森県 | 02387 | 02-387-08-003 | 中泊町 | - | - | 中泊町小泊不燃物処理場 | 0 | 0 | 0 | 焼却残渣(主灰) 不燃ごみ 焼却残渣(飛灰) 粗大ごみ | 山間 | 1976 | 9700 | 19400 | 2002 | 遮水なし | 処理なし | 直営 | 埋立終了 |  | 無し |  | 準好気性埋立構造 | 末端集水管は解放 | 即日覆土 | 埋立状況により計画的に延長 | 0.6 | 0.6 | 5.8 | 5.8 | 0.65 | 0.65 | 回収していない
青森県 | 02387 | 02-387-08-004 | 中泊町 | - | - | 中泊町小泊一般廃棄物最終処分場 | 1142 | 206 | 947 | 焼却残渣(主灰) 不燃ごみ 焼却残渣(飛灰) 粗大ごみ | 山間 | 2002 | 1089 | 6597 | 2009 | 底部遮水工 覆蓋（屋根） | 凝集沈澱 生物処理（脱窒あり） 砂ろ過 消毒 活性炭処理 | 直営 | 埋立中 |  | 無し |  | 準好気性埋立構造 | 末端集水管は解放 | 中間覆土 | 埋立状況により計画的に延長 | 0.5 | 0.5 | 5.9 | 5.9 | 10 | 10 | 回収していない
青森県 | 02401 | 02-401-08-001 | 野辺地町 | - | - | 野辺地町一般廃棄物最終処分場 | 1700 | 1267 | 101375 | 焼却残渣(主灰) 不燃ごみ | 山間 | 1998 | 19800 | 122600 | 2013 | 底部遮水工 | 凝集沈澱 生物処理（脱窒なし） 砂ろ過 消毒 | 直営 | 埋立中 |  | 無し |  | 嫌気性埋立構造 | [9 empty] | 回収していない
青森県 | 02401 | 02-401-08-002 | 野辺地町 | - | - | 寺ノ沢ごみ埋立地 | 0 | 0 | 0 | 可燃ごみ 資源ごみ 不燃ごみ 粗大ごみ | 山間 | 1980 | 45000 | 340000 | 1997 | 遮水なし | 処理なし | 直営 | 埋立終了 |  | 無し |  | 嫌気性埋立構造 | [9 empty] | 回収していない
青森県 | 02406 | 02-406-08-001 | 横浜町 | - | - | 明神平不燃物最終処分場 | 0 | 0 | 0 | 焼却残渣(主灰) 不燃ごみ 破砕ごみ・処理残渣 | 山間 | 1982 | 10200 | 37215 | 2002 | 原地盤利用 | 凝集沈澱 消毒 | 委託 | 埋立終了 | 廃止 | 無し |  | その他埋立構造 |  |  |  | 1 | [5 empty] | 回収していない
青森県 | 02406 | 02-406-08-002 | 横浜町 | - | - | 一般廃棄物最終処分場 | 381 | 222 | 17744 | 焼却残渣(主灰) 不燃ごみ 破砕ごみ・処理残渣 | 山間 | 2002 | 5400 | 20800 | 2016 | 底部遮水工 | 凝集沈澱 生物処理（脱窒あり） 砂ろ過 消毒 促進酸化処理 | 直営 | 埋立中 |  | 無し |  | 準好気性埋立構造 | 末端集水管は水没 | 即日覆土 | 埋立状況により計画的に延長 |  | 0.7 |  | 4.3 |  | 5.33 | 回収していない
青森県 | 02411 | 02-411-08-001 | 六ヶ所村 | - | - | 六ヶ所村一般廃棄物最終処分場 | 2863 | 1516 | 103111 | 焼却残渣(主灰) 不燃ごみ 焼却残渣(飛灰) 粗大ごみ | 山間 | 1995 | 19230 | 147000 | 2012 | 底部遮水工 | 凝集沈澱 消毒 | 直営 | 埋立中 |  | 無し |  | 準好気性埋立構造 | 末端集水管は解放 | 即日覆土 | 埋立状況により計画的に延長 | [6 empty] | 回収していない
青森県 | 02412 | 02-412-08-001 | おいらせ町 | - | - | おいらせ町一般廃棄物最終処分場 | 0 | 0 | 0 | 焼却残渣(主灰) 不燃ごみ 焼却残渣(飛灰) 粗大ごみ | 山間 | 1980 | 8000 | 31000 | 2010 | 底部遮水工 | 生物処理（脱窒なし） | 委託 | 埋立中 | 休止 | 無し |  | 準好気性埋立構造 | 末端集水管は解放 | 中間覆土 | 一部延長を行っていない |  | 2.5 |  | 2.8 |  |  | 回収していない
青森県 | 02423 | 02-423-08-001 | 大間町 | - | - | 大間町一般廃棄物最終処分場 | 0 | 0 | 17213 | 焼却残渣(主灰) 不燃ごみ | 山間 | 1996 | 6500 | 25000 | 2009 | 底部遮水工 | 凝集沈澱 生物処理（脱窒なし） 消毒 促進酸化処理 | 直営 | 埋立中 |  | 無し |  | 準好気性埋立構造 | 末端集水管は解放 | 即日覆土 | 埋立状況により計画的に延長 | 1 | 5 | 16 | 17 | 5 |  | 回収していない
青森県 | 02424 | 02-424-08-001 | 東通村 | - | - | 東通村一般廃棄物最終処分場 | 0 | 0 | 118188 | 粗大ごみ | 山間 | 1970 | 56910 | 284550 | 2015 | 遮水なし | 処理なし | 直営 | 埋立中 | 休止 | 無し |  | 嫌気性埋立構造 |  |  |  | 1.2 |  | 3.9 |  | 2.3 |  | 回収していない
青森県 | 02425 | 02-425-08-001 | 風間浦村 | - | - | 風間浦村一般廃棄物最終処分場 | 40 | 0 | 4726 | 焼却残渣(主灰) 不燃ごみ 粗大ごみ | 山間 | 1990 | 4250 | 15700 | 2007 | その他遮水 | 凝集沈澱 生物処理（脱窒あり） 消毒 | 委託 | 埋立中 |  | 無し |  | 準好気性埋立構造 | 末端集水管は水没 | 中間覆土 | 一部延長を行っていない |  | 1 |  | 3.8 |  |  | 回収していない
青森県 | 02426 | 02-426-08-001 | 佐井村 | - | - | 佐井村不燃物埋立最終処分場 | 432 | 145 | 2775 | 焼却残渣(主灰) 資源ごみ 不燃ごみ 焼却残渣(飛灰) 粗大ごみ | 山間 | 1982 | 5359 | 26313 | 2009 | 底部遮水工 鉛直遮水工 | 凝集沈澱 生物処理（脱窒なし） 砂ろ過 消毒 | 委託 | 埋立中 |  | 有り | 2 | 準好気性埋立構造 | 末端集水管は解放 | 即日覆土 | 埋立状況により計画的に延長 | 1.8 | 2.8 | 5.9 | 4.5 |  |  | 回収していない
青森県 | 02445 | 02-445-08-001 | 南部町 | - | - | 南部町福地不燃物処理場 | 0 | 0 | 6098 | 不燃ごみ 粗大ごみ | 山間 | 1970 | 10000 | 29000 | 2015 | 遮水なし | 処理なし | 直営 | 埋立中 | 休止 | 無し |  | その他埋立構造 | [9 empty] | 回収していない
青森県 | 02446 | 02-446-08-001 | 階上町 | - | - | 階上町一般廃棄物最終処分場 |  |  | 11054 | 破砕ごみ・処理残渣 | 山間 | 1993 | 9303 | 13414 | 2008 | 底部遮水工 その他遮水 | 凝集沈澱 活性炭処理 | 直営 | 埋立終了 | 休止 | 無し |  | 準好気性埋立構造 | 末端集水管は水没 | 即日覆土 | 一部延長を行っていない | 3.95 | 2.79 | 6.85 | 5.48 | 1 | 1 | 回収していない
青森県 | 02803 | 02-803-08-001 | 中部上北広域事業組合 | - | - | 中部上北広域事業組合焼却灰専用最終処分場 | 0 | 0 | 0 | 焼却残渣(主灰) 焼却残渣(飛灰) | 山間 | 1978 | 15000 | 45000 | 2000 | 底部遮水工 鉛直遮水工 表面遮水工（キャッピング） | 処理なし | 直営 | 埋立終了 | 廃止 | 無し |  | 嫌気性埋立構造 | [9 empty] | 回収していない
青森県 | 02803 | 02-803-08-004 | 中部上北広域事業組合 | - | - | 中部上北最終処分場(第１期） | 0 | 0 | 0 | 不燃ごみ 破砕ごみ・処理残渣 粗大ごみ | 山間 | 1988 | 9333 | 48106 | 1994 | 底部遮水工 鉛直遮水工 | 生物処理（脱窒なし） | 一部委託 | 埋立終了 | 休止 | 無し |  | 嫌気性埋立構造 |  |  |  |  | 5 |  | 8 |  | 3 | 回収していない
青森県 | 02803 | 02-803-08-005 | 中部上北広域事業組合 | - | - | 中部上北最終処分場(第2期） | 3838 | 2303 | 39031 | 不燃ごみ 破砕ごみ・処理残渣 粗大ごみ | 山間 | 1994 | 21004 | 152848 | 2013 | 底部遮水工 鉛直遮水工 | 生物処理（脱窒なし） | 一部委託 | 埋立中 |  | 無し |  | 準好気性埋立構造 | 末端集水管は解放 | 中間覆土 | 一部延長を行っていない |  | 5 |  | 8 |  | 3 | 回収していない
青森県 | 02818 | 02-818-08-001 | 黒石地区清掃施設組合 | - | - | 沖浦埋立処分地 | 8157 | 5969 | 90394 | 焼却残渣(主灰) 可燃ごみ 不燃ごみ 焼却残渣(飛灰) 破砕ごみ・処理残渣 | 山間 | 1980 | 69800 | 805300 | 2018 | 原地盤利用 鉛直遮水工 | 凝集沈澱 砂ろ過 活性炭処理 | 一部委託 | 埋立中 |  | 無し |  | 準好気性埋立構造 | 末端集水管は解放 | 即日覆土 | 埋立状況により計画的に延長 | 12 | 4 | 40 | 24 | 98 | 95 | 回収していない
青森県 | 02829 | 02-829-08-001 | 西海岸衛生処理組合 | - | - | 鰺ヶ沢一般廃棄物最終処分場 | 969 | 1453 | 5000 | 焼却残渣(主灰) 不燃ごみ 焼却残渣(飛灰) 破砕ごみ・処理残渣 | 山間 | 1993 | 11100 | 48300 | 2010 | 底部遮水工 鉛直遮水工 | 凝集沈澱 生物処理（脱窒なし） 砂ろ過 消毒 活性炭処理 | 直営 | 埋立中 |  | 無し |  | 準好気性埋立構造 | 末端集水管は水没 | 即日覆土 | 一部延長を行っている |  | 0.3 |  | 7 |  | 10 | 回収していない
青森県 | 02846 | 02-846-08-001 | 三戸地区塵芥処理事務組合 | - | - | 三戸地区不燃物埋立最終処分場 | 2316 | 2316 | 21425 | 焼却残渣(主灰) 焼却残渣(飛灰) 破砕ごみ・処理残渣 | 山間 | 1995 | 13350 | 51635 | 2016 | 底部遮水工 鉛直遮水工 その他遮水 | 凝集沈澱 生物処理（脱窒なし） 砂ろ過 消毒 活性炭処理 | 直営 | 埋立中 |  | 無し |  | 準好気性埋立構造 | 末端集水管は解放 | 即日覆土 | 埋立状況により計画的に延長 | 1.8 | 1.1 | 4.7 | 2.7 | 4.5 | 3.5 | 回収していない
青森県 | 02863 | 02-863-08-001 | 十和田地域広域事務組合 | - | - | 十和田地域広域事務組合五戸第二最終処分場 | 0 | 0 | 47276 | 焼却残渣(主灰) 焼却残渣(飛灰) 破砕ごみ・処理残渣 粗大ごみ | 山間 | 1994 | 13500 | 61680 | 2017 | 底部遮水工 鉛直遮水工 | 凝集沈澱 生物処理（脱窒あり） 砂ろ過 消毒 活性炭処理 | 直営 | 埋立中 |  | 無し |  | 準好気性埋立構造 | 末端集水管は解放 | 即日覆土 | 埋立状況により計画的に延長 | 17.16 | 1.08 | 3.5 | 2.25 | 7 | 6.58 | 回収していない
青森県 | 02863 | 02-863-08-002 | 十和田地域広域事務組合 | - | - | 十和田地域広域事務組合五戸第一最終処分場 | 0 | 0 | 0 | 破砕ごみ・処理残渣 | 山間 | 1977 | 50500 | 223790 | 2009 | 遮水なし | 処理なし | 直営 | 埋立中 |  | 無し |  | その他埋立構造 |  |  |  | 5.68 | 5.68 | 10.41 | 10.41 | 17.16 | 17.16 | 回収していない
青森県 | 02863 | 02-863-08-003 | 十和田地域広域事務組合 | - | - | 十和田地域広域事務組合十和田最終処分場 | 7370 | 6834 | 20310 | 焼却残渣(主灰) 焼却残渣(飛灰) 破砕ごみ・処理残渣 その他 | 山間 | 1984 | 33700 | 368000 | 2017 | 原地盤利用 底部遮水工 鉛直遮水工 | 凝集沈澱 生物処理（脱窒なし） 消毒 | 直営 | 埋立中 |  | 無し |  | 準好気性埋立構造 | 末端集水管は解放 | 即日覆土 | 一部延長を行っている | 8.68 | 1.58 | 5.93 | 3.33 | 12 | 5.75 | 回収していない
青森県 | 02874 | 02-874-08-001 | 青森地域広域事務組合 | - | - | 青森地域広域事務組合今別地区最終処分場 | 509 | 325 | 17724 | 焼却残渣(主灰) 不燃ごみ | 平地 | 1990 | 9700 | 36800 | 2011 | 底部遮水工 鉛直遮水工 | 凝集沈澱 生物処理（脱窒あり） 消毒 | 直営 | 埋立中 |  | 無し |  | 準好気性埋立構造 | 末端集水管は解放 | 中間覆土 | 一部延長を行っていない | 33 | 2 | 14.7 | 3.8 | 20.2 | 12 | 回収していない
青森県 | 02874 | 02-874-08-002 | 青森地域広域事務組合 | - | - | 青森地域広域事務組合蟹田地区最終処分場 | 865.8 | 521.7 | 2487 | 焼却残渣(主灰) 不燃ごみ | 山間 | 1994 | 4400 | 30200 | 2011 | その他遮水 | 凝集沈澱 生物処理（脱窒あり） 消毒 | 直営 | 埋立中 |  | 無し |  | 準好気性埋立構造 | 末端集水管は水没 | 中間覆土 | 一部延長を行っている | 6.2 | 2 | 36.5 | 12.5 | 15 | 17 | 回収していない

## し尿
し尿処理施設・汚泥再生処理センター
都道府県名 | 地方公共団体コード | 施設コード | 地方公共団体名 | 管理者名(民間施設) | 代表者 (民間施設) | 施設名 | 年間処理量 |  |  |  | 資源化量 |  |  |  | 脱水汚泥の直接埋立 |  |  | 脱水汚泥の焼却 |  |  |  | 処理方式 |  |  | メタン発酵の場合 |  |  | 処理能力 | 処理能力 （有機性廃棄物） | 資源化能力 | 計画メタンガス量 | 使用開始年度 | 運転管理体制 | 施設の改廃
[7 empty] | し尿 | 浄化槽汚泥 | 有機性廃棄物 | その他 | 堆肥等の固形物 | メタンガス | 生産量 | 搬出量･売却量 | 有り |  | 無し | 焼却 |  |  | 無し | 汚水処理 | 汚泥処理 | 資源化処理 | ガス生産量 | ガス発熱量 | ガス利用方法
[16 empty] | 埋立量 |  | 施設内 | 施設外 | 焼却量
[7 empty] | (kl/年度) | (kl/年度) | (t/年度) | (kl/年度) | (t/年度) | (m3／年度) |  |  |  | （t/年度) |  |  |  | （t/年度) |  |  |  |  | （m3/年度） | （kJ/m3N） |  | (kL/日) | (t/日) | (t/日) | (m3/日)
青森県 | 02201 | 02-201-09-001 | 青森市 | - | - | 青森市駒込清掃工場 | 0 | 0 | 0 | 0 | [11 empty] | 標脱 | 脱水 |  |  |  |  | 100 | 0 |  |  | 1984 | 直営 | 廃止
青森県 | 02803 | 02-803-09-001 | 中部上北広域事業組合 | - | - | 中部上北衛生センター | 7161 | 14779 | [8 empty] | ○ |  | ○ | 1112 |  | 高負荷 | 脱水 |  |  |  |  | 60 |  |  |  | 1983 | 一部委託
青森県 | 02817 | 02-817-09-001 | 弘前地区環境整備事務組合 | - | - | 中央衛生センター | 21527 | 18914 |  | 3329 | 54 |  | ○ |  |  |  | ○ | ○ |  | 771 |  | 標脱 | 脱水 乾燥 焼却 | その他 |  |  |  | 220 |  | 4 |  | 1983 | 直営
青森県 | 02818 | 02-818-09-001 | 黒石地区清掃施設組合 | - | - | 環境管理センター | 8536 | 9427 | 0 | 0 | [6 empty] | ○ |  | ○ | 1365 |  | 標脱 | 脱水 |  |  |  |  | 120 | 0 | 0 | 0 | 1983 | 直営
青森県 | 02819 | 02-819-09-001 | 西北五環境整備事務組合 | - | - | 中央クリーンセンター | 13678 | 14513 | [8 empty] | ○ |  |  |  | ○ | 嫌気 | 脱水 | その他 | 163195 |  | 所内利用（熱利用） | 72 |  |  |  | 1964 | 直営
青森県 | 02819 | 02-819-09-002 | 西北五環境整備事務組合 | - | - | 北部クリーンセンター | 11581 | 14488 | [8 empty] | ○ |  |  |  | ○ | 高負荷 | 脱水 | 堆肥化 その他 |  |  |  | 80 |  |  |  | 1978 | 直営
青森県 | 02821 | 02-821-09-001 | 十和田地区環境整備事務組合 | - | - | 十和田地区環境整備事務組合立三沢地区衛生センター | 5264 | 19445 | [8 empty] | ○ | ○ |  | 900 |  | 標脱 | 脱水 乾燥 焼却 |  |  |  |  | 80 |  |  |  | 1984 | 委託
青森県 | 02821 | 02-821-09-002 | 十和田地区環境整備事務組合 | - | - | 十和田地区環境整備事務組合立六戸衛生センター | 10576 | 18146 | [8 empty] | ○ | ○ |  | 1293 |  | 標脱 | 脱水 乾燥 焼却 |  |  |  |  | 120 |  |  |  | 1989 | 一部委託
青森県 | 02826 | 02-826-09-001 | 三戸地区環境整備事務組合 | - | - | 三戸衛生センター | 14163 | 7169 | 0 | 0 | 0 | 0 | ○ |  |  |  | ○ |  | ○ | 652 |  | 高負荷 | 脱水 | その他 | 0 | 0 |  | 60 | 0 | 0 | 0 | 1987 | 一部委託
青森県 | 02829 | 02-829-09-001 | 西海岸衛生処理組合 | - | - | 鰺ヶ沢し尿処理場 | 7182 | 2022 | [8 empty] | ○ |  | ○ | 573 |  | 高負荷 | 脱水 焼却 | その他 |  |  |  | 50 |  |  |  | 1985 | 直営
青森県 | 02859 | 02-859-09-001 | 八戸地域広域市町村圏事務組合 | - | - | 八戸環境クリーンセンター第2処理場 | 27964 | 32936 | [8 empty] | ○ |  |  |  | ○ | 標脱 一次処理 | 脱水 | その他 |  |  |  | 165 |  |  |  | 1993 | 直営
青森県 | 02859 | 02-859-09-002 | 八戸地域広域市町村圏事務組合 | - | - | 八戸環境クリーンセンター第1処理場 | 22320 | 31983 | 0 | [7 empty] | ○ |  |  |  | ○ | 標脱 一次処理 | 脱水 | その他 |  |  |  | 170 |  |  |  | 1989 | 直営
青森県 | 02861 | 02-861-09-004 | 下北地域広域行政事務組合 | - | - | むつ衛生センター | 35068 | 43149 | 0 | 0 | 2614 |  | ○ |  |  |  | ○ |  | ○ | 2614 |  | 高負荷 膜分離 | 脱水 | 助燃剤製造 |  |  |  | 220 |  | 7 |  | 2006 | 委託
青森県 | 02874 | 02-874-09-001 | 青森地域広域事務組合 | - | - | 青森地域広域事務組合上磯地区クリーンセンター | 4014 | 4083 | [8 empty] | ○ | ○ |  | 413 |  | 高負荷 | 脱水 乾燥 焼却 |  |  |  |  | 30 |  |  |  | 1999 | 直営
青森県 | 02874 | 02-874-09-002 | 青森地域広域事務組合 | - | - | 青森地域広域事務組合あおひらクリーンセンター | 26934 | 39647 | [8 empty] | ○ | ○ |  | 3718 |  | 標脱 | 脱水 焼却 |  |  |  |  | 202 |  |  |  | 2000 | 直営

## コミプラ
コミュニティプラント
都道府県名 | 地方公共団体コード | 施設コード | 地方公共団体名 | 施設名 | 汚水処理量 | 処理方法 | 計画最大汚水量 | 使用開始年度 | 運転管理体制 | 料金徴収 | 施設の改廃
[5 empty] | (m3/年度) |  | (m3/日)

## リユース・リペア施設
リユース・リペア施設
都道府県 | 地方公共団体コード | 施設コード | 地方公共団体名 | 施設名 | 年間処理量 | 設置場所 | 面積 | 使用開始年度 | リユース・リペアの対象品目 | [19 empty] | リユース・リペアの内容 |  |  |  | 運転管理体制 | 施設の改廃
[9 empty] | 合計 |  | 家具 |  | 自転車 |  | 衣類 |  | 書籍 |  | 家電 |  | 傘 |  | 食器 |  | おもちゃ |  | その他 |  | 修理 | 展示 | 販売 | 譲渡
[9 empty] | 重量 | 個数 | 重量 | 個数 | 重量 | 個数 | 重量 | 個数 | 重量 | 個数 | 重量 | 個数 | 重量 | 個数 | 重量 | 個数 | 重量 | 個数 | 重量 | 個数
[5 empty] | （ｔ／年度） |  | （㎡） |  | （t/年度） | （個・台等） | （t/年度） | （個・台等） | （t/年度） | （個・台等） | （t/年度） | （個・台等） | （t/年度） | （個・台等） | （t/年度） | （個・台等） | （t/年度） | （個・台等） | （t/年度） | （個・台等） | （t/年度） | （個・台等） | （t/年度） | （個・台等）