## 焼却
焼却施設（溶融施設含む）
都道府県名 | 地方公共団体コード | 施設コード | 地方公共団体名 | 管理者名(民間施設) | 代表者名 (民間施設) | 施設名称 | 年間処理量 | 資源化量 |  |  |  | 焼却対象廃棄物 | 施設の種類 | 処理方式 | 炉型式 | 処理能力 | 炉数 | 使用開始年度 | 余熱利用の状況 | 余熱利用量（仕様値・公称値） |  | 余熱利用量（実績値） |  | 発電能力 | 発電効率 | 総発電量 | 灰処理設備の有無 |  | 運転管理体制 | 施設の改廃 | 産業廃棄物の搬入の有無 | 一般廃棄物の割合 | ごみ組成分析結果 | [6 empty] | 単位容積重量 | 三成分 |  |  |  | 低位発熱量 |  | リユース・リペア機能 |  | リユース・リペアする場所の面積 | リユース・リペアの対象品目 | [19 empty] | リユース・リペアの内容
[8 empty] | 資源物回収 | 燃料ガス回収 | 生産量 | 搬出量 | [8 empty] | 総余熱利用量 | うち外部供給熱量 | 総余熱利用量 | うち外部供給熱量 |  |  |  | （焼却灰） | （飛灰） |  |  |  |  | 合計 | 紙・布類 | ビニール、合成樹脂、ゴム、皮革類 | 木、竹、わら類 | ちゅう芥類 | 不燃物類 | その他 |  | 合計 | 水分 | 可燃分 | 灰分 | (計算値) | (実測値) | 有り | 無し |  | 合計 |  | 家具 |  | 自転車 |  | 衣類 |  | 書籍 |  | 家電 |  | 傘 |  | 食器 |  | おもちゃ |  | その他 |  | 修理 | 展示 | 販売 | 譲渡
[50 empty] | 重量 | 個数 | 重量 | 個数 | 重量 | 個数 | 重量 | 個数 | 重量 | 個数 | 重量 | 個数 | 重量 | 個数 | 重量 | 個数 | 重量 | 個数 | 重量 | 個数
[7 empty] | （t/年度） | （t/年度） | （m3/年度） | [6 empty] | (t/日) |  |  |  | (MＪ) | （MJ） | (MＪ) | （MJ） | (kW) | (％) | (MWh) | [5 empty] | （％） | （％） | （％） | （％） | （％） | （％） | （％） | （％） | (kg/m3) | （％） | （％） | （％） | （％） | （kJ/kg） | （kJ/kg） |  |  | （㎡） | （t/年度） | （個・台等） | （t/年度） | （個・台等） | （t/年度） | （個・台等） | （t/年度） | （個・台等） | （t/年度） | （個・台等） | （t/年度） | （個・台等） | （t/年度） | （個・台等） | （t/年度） | （個・台等） | （t/年度） | （個・台等） | （t/年度） | （個・台等）
福島県 | 07201 | 07-201-01-001 | 福島市 | - | - | あぶくまクリーンセンター | 66567 |  |  |  |  | 可燃ごみ ごみ処理残渣 | 焼却 | ストーカ式(可動) | 全連続運転 | 240 | 2 | 1988 | 場内温水 発電（場内利用） 場外蒸気 | 18816 | 2554 |  |  | 800 | 9 | 4701 | 無し | 薬剤処理 | 一部委託 |  | 有り | 99 | 100 | 49.2 | 16.8 | 12.9 | 14.7 | 2.9 | 3.5 | 215 | 99.6 | 46.9 | 47.6 | 5.1 | 7800 | 8518 |  | 無し |  | 0 | 0
福島県 | 07201 | 07-201-01-002 | 福島市 | - | - | あらかわクリーンセンター | 40990 |  |  |  |  | 可燃ごみ 粗大ごみ | 焼却 | ストーカ式(可動) | 全連続運転 | 180 | 2 | 1977 | 場内温水 場外温水 | [7 empty] | 無し | 薬剤処理 | 委託 |  | 無し |  | 100 | 48.5 | 20.8 | 10.7 | 12.7 | 2 | 5.3 | 212.5 | 100 | 46.9 | 47.3 | 5.8 | 7727 | 9045 |  | 無し |  | 0 | 0
福島県 | 07201 | 07-201-01-003 | 福島市 | - | - | （仮称）新あらかわクリーンセンター | [5 empty] | 可燃ごみ 粗大ごみ ごみ処理残渣 | 焼却 | ストーカ式(可動) | 全連続運転 | 220 | 2 | 2008 | 場内温水 場内蒸気 発電（場内利用） 場外温水 場外蒸気 その他 |  |  |  |  | 5100 | 16 |  | 溶融処理 | セメント固化 薬剤処理 | 委託 | 新設 |  |  | 0 | 0 | 0 | 0 | 0 | 0 | 0 | 0 | 0 | 0 | 0 | 0 | 0 | 0 |  |  |  | 0 | 0
福島県 | 07203 | 07-203-01-001 | 郡山市 | - | - | 郡山市富久山クリーンセンター | 74565 | 0 | 0 |  |  | 可燃ごみ | 焼却 | ストーカ式(可動) | 全連続運転 | 300 | 2 | 1996 | 場内温水 場内蒸気 発電（場内利用） 場外温水 発電（場外利用） | 0 | 0 | 53254220 |  | 1950 | 6.57 | 14782 | 無し | セメント固化 薬剤処理 | 委託 |  | 有り | 93 | 100 | 56.5 | 18.2 | 8.5 | 11.3 | 3.5 | 2 | 86.4 | 100 | 36.3 | 54.3 | 9.4 | 10319 | 9586 |  | 無し |  | 0 | 0
福島県 | 07203 | 07-203-01-002 | 郡山市 | - | - | 郡山市河内クリーンセンター | 64607 | 0 | 0 |  |  | 可燃ごみ | 焼却 | ストーカ式(可動) | 全連続運転 | 300 | 2 | 1984 | 場内温水 場内蒸気 発電（場内利用） 場外温水 |  |  | 18019538 |  | 1000 | 3 | 5131 | 無し | セメント固化 薬剤処理 | 委託 |  | 有り | 95 | 100 | 52 | 22.2 | 4.3 | 19.1 | 1.1 | 1.3 | 112.4 | 100 | 47.7 | 46.5 | 5.8 | 7577 | 8468 |  | 無し |  | 0 | 0
福島県 | 07204 | 07-204-01-001 | いわき市 | - | - | 南部清掃センター | 84302 | 2693 |  |  | ○ | 可燃ごみ 粗大ごみ ごみ処理残渣 | 焼却 | ストーカ式(可動) | 全連続運転 | 390 | 3 | 2000 | 場内温水 発電（場内利用） 場外温水 |  |  |  |  | 3500 | 10 | 19483 | 溶融処理 | 溶融処理 その他 | 一部委託 |  | 無し |  | 100 | 47.5 | 21.4 | 5.8 | 16.3 | 4.5 | 4.5 | 219.5 | 100 | 55.9 | 37.6 | 6.5 | 5692 | 6772 |  | 無し |  | 0 | 0
福島県 | 07204 | 07-204-01-002 | いわき市 | - | - | 北部清掃センター | 43774 | 1769 |  |  | ○ | 可燃ごみ 粗大ごみ し尿処理残渣 | 焼却 | ストーカ式(可動) | 全連続運転 | 300 | 2 | 1981 | 場内温水 場外温水 | [7 empty] | 無し | 薬剤処理 その他 | 直営 |  | 無し |  | 100 | 53.3 | 21.3 | 7.7 | 14.1 | 1.6 | 2 | 193.5 | 100 | 56.4 | 38.7 | 4.9 | 5932 | 6782 |  | 無し |  | 0 | 0
福島県 | 07212 | 07-212-01-001 | 南相馬市 | - | - | クリーン原町センター | 21029 | 0 | 0 |  |  | 可燃ごみ ごみ処理残渣 | 焼却 | ストーカ式(可動) | 全連続運転 | 105 | 2 | 1988 | 場内温水 | 336 | 0 | [5 empty] | 薬剤処理 | 薬剤処理 | 直営 |  | 無し |  | 100 | 44.1 | 20.2 | 9.8 | 17.3 | 3.5 | 5.1 | 187 | 100 | 43.5 | 51.2 | 5.3 | 8557 | 8983 |  | 無し |  | 0 | 0
福島県 | 07364 | 07-364-01-001 | 檜枝岐村 | - | - | 檜枝岐村クリーンセンター | 250 |  |  |  |  | 可燃ごみ | 焼却 | ストーカ式(可動) | バッチ運転 | 8 | 1 | 1993 | 無し | [7 empty] | 無し | 薬剤処理 | 直営 |  | 無し |  | 100 | 37.7 | 36.2 | 4.8 | 8.9 | 7.1 | 5.2 | 191 | 100 | 53.15 | 40.225 | 6.625 | 9250 | 9259 |  | 無し |  | 0 | 0
福島県 | 07564 | 07-564-01-001 | 飯舘村 | - | - | 飯舘クリアセンター焼却施設 | 277 |  |  |  |  | 可燃ごみ | 焼却 | 固定床式 | バッチ運転 | 3 | 1 | 1995 | 無し | [7 empty] | セメント固化 | セメント固化 | 直営 |  | 無し |  | 100 | 50.1 | 4.1 | 2 | 42.8 | 0.5 | 0.5 | 149 | 100 | 46 | 48.8 | 5.2 | 8028 | 7495 |  | 無し |  | 0 | 0
福島県 | 07811 | 07-811-01-001 | 伊達地方衛生処理組合 | - | - | 伊達地方衛生処理組合 清掃ｾﾝﾀｰ ごみ焼却施設 | 37737 | 0 | 0 |  | ○ | 可燃ごみ ごみ処理残渣 し尿処理残渣 | 焼却 | ストーカ式(可動) | 准連続運転 | 150 | 3 | 1995 | 場内温水 | 364 | 0 | 0 | 0 |  |  |  | 無し | 薬剤処理 | 委託 |  | 無し |  | 100 | 48 | 20.6 | 11.6 | 14.2 | 2.3 | 3.3 | 203 | 100 | 44.9 | 49.3 | 5.8 | 8168 | 8993 |  | 無し |  | 0 | 0
福島県 | 07820 | 07-820-01-002 | 須賀川地方保健環境組合 | - | - | 須賀川地方衛生センター ごみ処理施設 | 28617 |  |  |  | ○ | 可燃ごみ し尿処理残渣 | 焼却 | ストーカ式(可動) | 准連続運転 | 100 | 2 | 1990 | 場内温水 その他 | 40924800 | [6 empty] | 無し | 薬剤処理 | 一部委託 |  | 無し |  | 100 | 47.3 | 21.2 | 6 | 18 | 2.4 | 5.1 | 147.5 | 100 | 61.2 | 34.1 | 4.7 | 5649 | 6166 |  | 無し |  | 0 | 0
福島県 | 07824 | 07-824-01-001 | 田島下郷町衛生組合 | - | - | 東部クリーンセンター | 6170 | 0 | 0 |  |  | 可燃ごみ ごみ処理残渣 | 焼却 | ストーカ式(可動) | 准連続運転 | 40 | 2 | 1992 | 場内温水 | 10112640 | [6 empty] | 無し | 薬剤処理 | 直営 |  | 無し |  | 100 | 48.3 | 21.4 | 4.1 | 21.6 | 2.2 | 2.4 | 241 | 100 | 58.8 | 37.1 | 4.1 | 5515 | 6183 |  | 無し |  | 0 | 0
福島県 | 07827 | 07-827-01-001 | 会津若松地方広域市町村圏整備組合 | - | - | 環境センター ごみ焼却処理施設 | 64602 | 0 | 0 |  |  | 可燃ごみ | 焼却 | ストーカ式(可動) | 全連続運転 | 225 | 3 | 1988 | 場内温水 場外温水 | 23708160 |  | 11128320 |  |  |  |  | 無し | セメント固化 薬剤処理 | 直営 |  | 無し |  | 100 | 53.7 | 21.1 | 2.1 | 15.2 | 3.8 | 4.1 | 241.5 | 100 | 56.5 | 37.3 | 6.2 | 5588 | 6216 |  | 無し |  | 0 | 0
福島県 | 07840 | 07-840-01-001 | 西白河地方衛生処理一部事務組合 | - | - | 西白河地方クリーンセンター | 31571 | 0 |  |  | ○ | 可燃ごみ 粗大ごみ | 焼却 | ストーカ式(可動) | 准連続運転 | 120 | 2 | 1995 | 場内温水 | 9560 | [6 empty] | 無し | 薬剤処理 | 直営 |  | 無し |  | 100 | 51.2 | 18.4 | 8 | 19.4 | 1.6 | 1.4 | 278 | 100 | 56.7 | 39.2 | 4.1 | 5985 | 0 |  | 無し |  | 0 | 0
福島県 | 07844 | 07-844-01-001 | 東白衛生組合 | - | - | 東白衛生組合東白クリーンセンターごみ処理施設 | 8252 |  |  |  |  | 可燃ごみ | 焼却 | ストーカ式(可動) | 准連続運転 | 50 | 2 | 1987 | 場内温水 | [7 empty] | 無し | 薬剤処理 | 委託 |  | 無し |  | 100 | 47 | 25 | 5 | 17 | 2 | 4 | 179 | 100 | 49 | 45 | 6 | 7210 | 7777 |  | 無し |  | 0 | 0
福島県 | 07846 | 07-846-01-001 | 石川地方生活環境施設組合 | - | - | 石川地方ごみ焼却場 | 10708 |  |  |  |  | 可燃ごみ ごみ処理残渣 | 焼却 | ストーカ式(可動) | 准連続運転 | 60 | 2 | 1985 | 無し | [7 empty] | 無し | 薬剤処理 | 直営 |  | 無し |  | 100 | 50 | 17 | 3 | 24 | 3 | 3 | 118 | 100 | 57 | 38 | 5 | 5712 | 0 |  | 無し |  | 0 | 0
福島県 | 07853 | 07-853-01-001 | 田村広域行政組合 | - | - | 田村東部環境センター | 4699 | 0 | 0 |  |  | 可燃ごみ ごみ処理残渣 | 焼却 | ストーカ式(可動) | バッチ運転 | 30 | 2 | 1996 | 場内温水 その他 | 1042176 | [6 empty] | 無し | 薬剤処理 | 委託 |  | 無し |  | 100 | 56.4 | 19.7 | 4.8 | 15.5 | 1.7 | 1.9 | 96 | 100 | 50.5 | 45.2 | 4.3 | 7238 | 0 |  | 無し |  | 0 | 0
福島県 | 07853 | 07-853-01-002 | 田村広域行政組合 | - | - | 田村西部環境センター | 9717 | 556 | 0 |  | ○ | 可燃ごみ ごみ処理残渣 し尿処理残渣 | 焼却 | ストーカ式(可動) | 全連続運転 | 40 | 1 | 2006 | 場内温水 場内蒸気 場外温水 | 17884800 | [6 empty] | 溶融処理 | 溶融処理 | 委託 |  | 有り | 98 | 100 | 48.6 | 16.2 | 6.6 | 21.5 | 2.8 | 4.3 | 291.5 | 100 | 49 | 45.2 | 5.8 | 7250 | 0 |  | 無し |  | 0 | 0
福島県 | 07862 | 07-862-01-001 | 相馬方部衛生組合 | - | - | 相馬方部衛生組合ごみ焼却場 | 12497 |  |  |  |  | 可燃ごみ 粗大ごみ 不燃ごみ | 焼却 | ストーカ式(可動) | 准連続運転 | 40 | 2 | 1980 | 無し | [7 empty] | 無し | 薬剤処理 | 一部委託 |  | 無し |  | 100 | 48.6 | 17.3 | 12.4 | 12.8 | 4.8 | 4.1 | 220 | 100 | 47.6 | 45.6 | 6.8 | 7410 | 8800 |  | 無し |  | 0 | 0
福島県 | 07868 | 07-868-01-001 | 喜多方地方広域市町村圏組合 | - | - | 環境センター山都工場 | 18068 | 0 | 0 |  |  | 可燃ごみ | 焼却 | ストーカ式(可動) | 准連続運転 | 90 | 2 | 1991 | 場内温水 場外温水 | 9031680 | 7526400 | [5 empty] | 無し | セメント固化 | 直営 |  | 無し |  | 100 | 48.2 | 22.1 | 3.4 | 19.7 | 2.5 | 4.1 | 158.5 | 100 | 47.7 | 45.9 | 6.4 | 7430 | 7890 |  | 無し |  | 0 | 0
福島県 | 07871 | 07-871-01-001 | 安達地方広域行政組合 | - | - | もとみやクリーンセンター | 19736 | 137 |  |  | ○ | 可燃ごみ ごみ処理残渣 し尿処理残渣 | 焼却 | ストーカ式(可動) | 全連続運転 | 80 | 2 | 2003 | 無し | [7 empty] | セメント固化 薬剤処理 溶融処理 | セメント固化 薬剤処理 溶融処理 | 委託 |  | 有り | 7 | 100 | 58 | 16 | 5 | 11 | 3 | 7 | 131 | 100 | 45 | 46 | 9 | 7640 | 8791 |  | 無し |  | 0 | 0
福島県 | 07873 | 07-873-01-001 | 双葉地方広域市町村圏組合 | - | - | 双葉地方広域市町村圏組合 南部衛生センター | 11027 |  |  |  |  | 可燃ごみ ごみ処理残渣 | 焼却 | ストーカ式(可動) | 准連続運転 | 50 | 2 | 1981 | 無し | [7 empty] | 無し | 薬剤処理 | 直営 |  | 無し |  | 100 | 59 | 26 | 3 | 9 | 2 | 1 | 177.8 | 100 | 43 | 50 | 7 | 8413 | 9963 |  | 無し |  | 0 | 0
福島県 | 07873 | 07-873-01-002 | 双葉地方広域市町村圏組合 | - | - | 双葉地方広域市町村圏組合 北部衛生センター | 7170 |  |  |  |  | 可燃ごみ ごみ処理残渣 | 焼却 | ストーカ式(可動) | バッチ運転 | 40 | 2 | 1994 | 無し | [7 empty] | 無し | 薬剤処理 | 直営 |  | 無し |  | 100 | 50 | 23 | 4 | 16 | 1 | 6 | 255.7 | 100 | 54 | 40 | 6 | 6270 | 6885 |  | 無し |  | 0 | 0
福島県 | 07878 | 07-878-01-001 | 西部環境衛生組合 | - | - | 西部環境衛生組合環境センターごみ焼却場 | 3643 |  |  |  |  | 可燃ごみ | 焼却 | ストーカ式(可動) | バッチ運転 | 25 | 2 | 1995 | 場内温水 その他 | 1270080 | [6 empty] | 無し | 薬剤処理 | 直営 |  | 無し |  | 100 | 34.3 | 35.1 | 5.7 | 11.7 | 7.7 | 5.5 | 175 | 100 | 54.6 | 38.6 | 6.8 | 8800 |  |  | 無し |  | 0 | 0

## 粗大
粗大ごみ処理施設
都道府県名 | 地方公共団体 コード | 施設コード | 地方公共団体名 | 管理者名(民間施設) | 代表者 (民間施設) | 施設名 | 年間処理量 | 資源回収量 |  |  | 処理対象廃棄物 | 処理方式 | 処理能力 | 使用開始年度 | 運転管理体制 | 施設の改廃 | 産業廃棄物の搬入の有無 | 一般廃棄物の割合 | リユース・リペア機能 |  | リユース・リペアする場所の面積 | リユース・リペアの対象品目 | [19 empty] | リユース・リペアの内容
[9 empty] | 回収量 | 搬出量 | [8 empty] | 有り | 無し |  | 合計 |  | 家具 |  | 自転車 |  | 衣類 |  | 書籍 |  | 家電 |  | 傘 |  | 食器 |  | おもちゃ |  | その他 |  | 修理 | 展示 | 販売 | 譲渡
[22 empty] | 重量 | 個数 | 重量 | 個数 | 重量 | 個数 | 重量 | 個数 | 重量 | 個数 | 重量 | 個数 | 重量 | 個数 | 重量 | 個数 | 重量 | 個数 | 重量 | 個数
[7 empty] | (t/年度) | (t/年度) |  |  |  |  | (t/日) |  |  |  |  | （％） |  |  | （㎡） | （t/年度） | （個・台等） | （t/年度） | （個・台等） | （t/年度） | （個・台等） | （t/年度） | （個・台等） | （t/年度） | （個・台等） | （t/年度） | （個・台等） | （t/年度） | （個・台等） | （t/年度） | （個・台等） | （t/年度） | （個・台等） | （t/年度） | （個・台等）
福島県 | 07201 | 07-201-03-001 | 福島市 | - | - | あらかわクリーンセンター資源化工場 | 7054 | 1961 |  | ○ | 粗大ごみ 不燃ごみ 資源ごみ | 併用 | 60 | 1999 | 直営 |  | 無し |  |  | 無し |  | 0 | 0
福島県 | 07203 | 07-203-03-001 | 郡山市 | - | - | 郡山市河内クリーンセンター | 1350 | 502 |  | ○ | 粗大ごみ | 破砕 | 70 | 1984 | 委託 |  | 無し |  |  | 無し |  | 0 | 0
福島県 | 07203 | 07-203-03-002 | 郡山市 | - | - | 郡山市富久山クリーンセンター | 6020 | 2701 |  | ○ | 粗大ごみ 不燃ごみ 資源ごみ | 併用 | 80 | 1996 | 委託 |  | 無し |  |  | 無し |  | 0 | 0
福島県 | 07204 | 07-204-03-001 | いわき市 | - | - | 山田粗大ごみ処理施設 | 1490 | 1018 | ○ |  | 粗大ごみ 資源ごみ | 併用 | 10 | 1989 | 委託 |  | 無し |  |  | 無し |  | 0 | 0
福島県 | 07212 | 07-212-03-001 | 南相馬市 | - | - | クリーン原町センター | 1180 | 413 | ○ |  | 粗大ごみ 不燃ごみ | 破砕 | 30 | 1989 | 直営 |  | 無し |  |  | 無し |  | 0 | 0
福島県 | 07811 | 07-811-03-001 | 伊達地方衛生処理組合 | - | - | 伊達地方衛生処理組合 清掃ｾﾝﾀｰ 粗大ごみ処理施設 | 3339 | 900 |  | ○ | 粗大ごみ | 併用 | 6 | 1989 | 委託 |  | 無し |  |  | 無し |  | 0 | 0
福島県 | 07824 | 07-824-03-001 | 田島下郷町衛生組合 | - | - | 東部クリーンセンター | 743 | 339 |  | ○ | 粗大ごみ 不燃ごみ その他 | 破砕 | 20 | 1992 | 直営 |  | 無し |  |  | 無し |  | 0 | 0
福島県 | 07827 | 07-827-03-001 | 会津若松地方広域市町村圏整備組合 | - | - | 環境センター 粗大ごみ破砕処理施設 | 3971 | 562 |  | ○ | 粗大ごみ 不燃ごみ 資源ごみ | 破砕 | 50 | 1978 | 直営 |  | 有り | 90 |  | 無し |  | 0 | 0
福島県 | 07840 | 07-840-03-001 | 西白河地方衛生処理一部事務組合 | - | - | 西白河地方リサイクルプラザ | 4564 | 2423 |  | ○ | 粗大ごみ 不燃ごみ 資源ごみ その他 | 併用 | 38 | 2004 | 直営 |  | 無し |  | 有り |  | 78 | 0 | 53 |  |  |  | 53 | [14 empty] | ○ |  |  | ○
福島県 | 07846 | 07-846-03-001 | 石川地方生活環境施設組合 | - | - | 石川地方粗大ごみ処理場 | 1385 | 855 | ○ |  | 粗大ごみ 不燃ごみ 資源ごみ | 併用 | 24 | 2002 | 委託 |  | 無し |  |  | 無し |  | 0 | 0
福島県 | 07853 | 07-853-03-001 | 田村広域行政組合 | - | - | 田村東部環境センター | 511 | 198 |  | ○ | 粗大ごみ 不燃ごみ 資源ごみ | 併用 | 9 | 1996 | 委託 |  | 無し |  |  | 無し |  | 0 | 0
福島県 | 07868 | 07-868-03-001 | 喜多方地方広域市町村圏組合 | - | - | 粗大ごみ処理施設 | 2031 | 475 | ○ |  | 粗大ごみ 不燃ごみ 資源ごみ | 破砕 | 40 | 1995 | 委託 |  | 無し |  |  | 無し |  | 0 | 0
福島県 | 07871 | 07-871-03-001 | 安達地方広域行政組合 | - | - | もとみやクリーンセンター | 866 | 326 |  | ○ | 粗大ごみ 不燃ごみ 可燃ごみ | 併用 | 15 | 2003 | 一部委託 |  | 無し |  |  | 無し |  | 0 | 0
福島県 | 07873 | 07-873-03-001 | 双葉地方広域市町村圏組合 | - | - | 双葉地方広域市町村圏組合南部衛生センター粗大ごみ処理施設 | 1553 | 671 |  | ○ | 粗大ごみ 不燃ごみ 資源ごみ | 併用 | 24 | 1991 | 直営 |  | 無し |  |  | 無し |  | 0 | 0

## 資源化
資源化等を行う施設
都道府県名 | 地方公共団体 コード | 施設コード | 地方公共団体名 | 管理者名(民間施設) | 代表者 (民間施設) | 施設名 | 年間処理量 | 資源回収量 |  | 搬出量 |  | 在庫量 |  | 施設区分 | 処理対象廃棄物 | 処理内容 | 処理能力 | 使用開始年度 | 運転管理体制 | 施設の改廃 | 産業廃棄物の搬入の有無 | 一般廃棄物の割合 | リユース・リペア機能 |  | リユース・リペアする場所の面積 | リユース・リペアの対象品目 | [19 empty] | リユース・リペアの内容
[23 empty] | 有り | 無し |  | 合計 |  | 家具 |  | 自転車 |  | 衣類 |  | 書籍 |  | 家電 |  | 傘 |  | 食器 |  | おもちゃ |  | その他 |  | 修理 | 展示 | 販売 | 譲渡
[26 empty] | 重量 | 個数 | 重量 | 個数 | 重量 | 個数 | 重量 | 個数 | 重量 | 個数 | 重量 | 個数 | 重量 | 個数 | 重量 | 個数 | 重量 | 個数 | 重量 | 個数
[7 empty] | (t/年度) | (t/年度) | (m3/年度) | (t/年度) | (m3/年度) | (t/年度) | (m3/年度) |  |  |  | (t/日) |  |  |  |  | （％） |  |  | （㎡） | （t/年度） | （個・台等） | （t/年度） | （個・台等） | （t/年度） | （個・台等） | （t/年度） | （個・台等） | （t/年度） | （個・台等） | （t/年度） | （個・台等） | （t/年度） | （個・台等） | （t/年度） | （個・台等） | （t/年度） | （個・台等） | （t/年度） | （個・台等）
福島県 | 07201 | 07-201-04-002 | 福島市 | - | - | あぶくまクリーンセンター資源化工場 | 1750 | 1750 |  | 1278 |  |  |  | リサイクルセンター（補助金） | プラスチック | 選別 圧縮・梱包 | 10 | 2004 | 一部委託 |  | 無し |  |  | 無し |  | 0 | 0
福島県 | 07201 | 07-201-04-001 | 福島市 | - | - | あらかわクリーンセンター資源化工場 | 3529 | 2114 |  | 2114 |  |  |  | ストックヤード | 金属類 ガラス類 ペットボトル | 選別 圧縮・梱包 | 42 | 1999 | 一部委託 |  | 有り | 99 |  | 無し |  | 0 | 0
福島県 | 07203 | 07-203-04-001 | 郡山市 | - | - | 郡山市富久山クリーンセンターリサイクルプラザ | 4344 | 3435 | 0 | 3435 | 0 | 0 | 0 | リサイクルセンター（補助金） | ガラス類 ペットボトル プラスチック | 選別 圧縮・梱包 | 35 | 2000 | 委託 |  | 無し |  |  | 無し |  | 0 | 0
福島県 | 07204 | 07-204-04-001 | いわき市 | - | - | リサイクルプラザ クリンピーの家 | 9037 | 7272 | [5 empty] | リサイクルプラザ | 金属類 ガラス類 ペットボトル プラスチック | 選別 圧縮・梱包 | 70 | 1997 | 一部委託 |  | 無し |  | 有り |  | 192 | 0 | 271 |  | 128 |  | 143 | [14 empty] | ○ | ○ | ○ | ○
福島県 | 07211 | 07-211-04-001 | 田村市 | - | - | 田村市船引清掃センター | 234 | 138 |  | 96 |  |  |  | その他 | 金属類 ガラス類 不燃ごみ | 選別 | 2 | 1986 | 一部委託 |  | 無し |  |  | 無し |  | 0 | 0
福島県 | 07212 | 07-212-04-001 | 南相馬市 | - | - | クリーン原町センター（リサイクルプラザ） | 1128 | 1079 |  | 1079 |  | 49 |  | リサイクルプラザ | 紙類 金属類 ガラス類 ペットボトル プラスチック | 選別 圧縮・梱包 | 23 | 2000 | 直営 |  | 無し |  |  | 無し |  | 0 | 0
福島県 | 07364 | 07-364-04-001 | 檜枝岐村 | - | - | 檜枝岐村クリーンセンター | 9 | 9 |  | 9 |  | 4 |  | ストックヤード | 紙類 金属類 ペットボトル | 選別 圧縮・梱包 | 0.5 | 1997 | 直営 |  | 無し |  |  | 無し |  | 0 | 0
福島県 | 07521 | 07-521-04-001 | 三春町 | - | - | 三春町沼之倉第２埋立地前処理施設 | 718 | 69 |  | 649 |  | 0 |  | リサイクルセンター（補助金） | 不燃ごみ 粗大ごみ | 選別 その他 | 4.9 | 1998 | 委託 |  | 無し |  |  | 無し |  | 0 | 0
福島県 | 07521 | 07-521-04-002 | 三春町 | - | - | 三春町空缶類選別圧縮施設 | 60 | 60 |  | 60 |  | 0 |  | 容器包装リサイクル推進施設 | 金属類 | 選別 圧縮・梱包 | 7.5 | 1997 | 委託 |  | 無し |  |  | 無し |  | 0 | 0
福島県 | 07521 | 07-521-04-003 | 三春町 | - | - | 三春町清掃ｾﾝﾀｰ資源ゴミストックヤード | 1489 | 1178 |  | 311 |  | 0 |  | ストックヤード | 紙類 金属類 ガラス類 その他資源ごみ ペットボトル プラスチック 布類 | 選別 圧縮・梱包 | 10 | 1995 | 委託 |  | 無し |  |  | 無し |  | 0 | 0
福島県 | 07561 | 07-561-04-001 | 新地町 | - | - | 資源化処理施設 | 119 | 119 |  | 119 |  | 0 |  | 容器包装リサイクル推進施設 | 金属類 ガラス類 ペットボトル | 選別 圧縮・梱包 | 3 | 1994 | 直営 |  | 無し |  |  | 無し |  | 0 | 0
福島県 | 07564 | 07-564-04-001 | 飯舘村 | - | - | 飯舘村リサイクルセンター | 64 | 64 |  | 53 |  | 11 |  | ストックヤード | 金属類 ペットボトル プラスチック | 選別 圧縮・梱包 | 1 | 1998 | 直営 |  | 無し |  |  | 無し |  | 0 | 0
福島県 | 07811 | 07-811-04-001 | 伊達地方衛生処理組合 | - | - | 伊達地方衛生処理組合 清掃ｾﾝﾀｰ 不燃物処理資源化施設 | 1215 |  |  | 711 |  |  |  | その他 | 金属類 ガラス類 不燃ごみ | 選別 圧縮・梱包 | 20 | 1988 | 委託 |  | 無し |  |  | 無し |  | 0 | 0
福島県 | 07811 | 07-811-04-002 | 伊達地方衛生処理組合 | - | - | 伊達地方衛生処理組合 清掃ｾﾝﾀｰ ﾍﾟｯﾄﾎﾞﾄﾙ・びん類処理資源化施設（ﾍﾟｯﾄﾎﾞﾄﾙ） | 306 |  |  | 279 |  |  |  | その他 | ペットボトル | 選別 圧縮・梱包 | 3.5 | 2002 | 委託 |  | 無し |  |  | 無し |  | 0 | 0
福島県 | 07811 | 07-811-04-003 | 伊達地方衛生処理組合 | - | - | 伊達地方衛生処理組合 清掃ｾﾝﾀｰ ﾍﾟｯﾄﾎﾞﾄﾙ・びん類処理資源化施設（びん類） | 1251 |  |  | 1204 |  |  |  | その他 | ガラス類 | 選別 | 10 | 2002 | 委託 |  | 無し |  |  | 無し |  | 0 | 0
福島県 | 07811 | 07-811-04-004 | 伊達地方衛生処理組合 | - | - | 伊達地方衛生処理組合 清掃ｾﾝﾀｰ 廃ﾌﾟﾗｽﾁｯｸ処理資源化施設 | 740 |  |  | 636 |  |  |  | リサイクルプラザ | プラスチック | 選別 圧縮・梱包 | 8 | 2005 | 委託 |  | 無し |  |  | 無し |  | 0 | 0
福島県 | 07820 | 07-820-04-002 | 須賀川地方保健環境組合 | - | - | 資源物ストックヤード施設 | 199 | 199 |  | 199 |  | 0 |  | ストックヤード | ペットボトル プラスチック | 圧縮・梱包 | 2 | 2000 | 委託 |  | 無し |  |  | 無し |  | 0 | 0
福島県 | 07824 | 07-824-04-001 | 田島下郷町衛生組合 | - | - | 東部クリーンセンター | 258 | 258 |  | 258 |  | 0 |  | リサイクルセンター（補助金） | 紙類 ペットボトル プラスチック | 選別 圧縮・梱包 | 2 | 2006 | 直営 |  | 無し |  |  | 無し |  | 0 | 0
福島県 | 07827 | 07-827-04-001 | 会津若松地方広域市町村圏整備組合 | - | - | 環境センター リサイクルセンター | 454 | 454 |  | 454 |  | 0 |  | リサイクルセンター（補助金） | ペットボトル | 圧縮・梱包 | 2.4 | 1998 | 直営 |  | 無し |  |  | 無し |  | 0 | 0
福島県 | 07827 | 07-827-04-001 | 会津若松地方広域市町村圏整備組合 | - | - | 環境センター リサイクルセンター | 1234 | 1234 |  | 1234 |  | 0 |  | リサイクルセンター（補助金） | プラスチック | 圧縮・梱包 | 22 | 2005 | 直営 |  | 無し |  |  | 無し |  | 0 | 0
福島県 | 07844 | 07-844-04-001 | 東白衛生組合 | - | - | 東白衛生組合東白クリーンセンター不燃物破砕処理施設 | 736 | 681 |  | 667 |  | 14 |  | ストックヤード | 金属類 ガラス類 ペットボトル プラスチック 不燃ごみ | 選別 圧縮・梱包 | 24 | 1987 | 直営 |  | 無し |  |  | 無し |  | 0 | 0
福島県 | 07846 | 07-846-04-001 | 石川地方生活環境施設組合 | - | - | きららクリーンセンター | [7 empty] | リサイクルセンター（補助金） | 紙類 金属類 ガラス類 ペットボトル プラスチック 不燃ごみ 粗大ごみ | 選別 圧縮・梱包 | 24 | 2002 | 委託 |  | 無し |  |  | 無し |  | 0 | 0
福島県 | 07862 | 07-862-04-001 | 相馬方部衛生組合 | - | - | 相馬方部衛生組合ごみ焼却場不燃物処理施設 | 0 | [6 empty] | その他 | 金属類 ガラス類 | 選別 | 10 | 1980 | 直営 | 休止 | 無し |  |  | 無し |  | 0 | 0
福島県 | 07871 | 07-871-04-001 | 安達地方広域行政組合 | - | - | もとみやクリーンセンター資源物処理施設（缶類） | 445 | 412 |  | 412 |  |  |  | リサイクルセンター（交付金） | 金属類 | 選別 圧縮・梱包 | 10 | 1991 | 委託 |  | 無し |  |  | 無し |  | 0 | 0
福島県 | 07871 | 07-871-04-002 | 安達地方広域行政組合 | - | - | もとみやクリーンセンターリサイクルプラザ（ＰＥＴ） | 407 | 266 |  | 266 |  |  |  | リサイクルプラザ | ペットボトル | 選別 圧縮・梱包 | 1 | 2003 | 一部委託 |  | 無し |  |  | 無し |  | 0 | 0
福島県 | 07873 | 07-873-04-001 | 双葉地方広域市町村圏組合 | - | - | 双葉地方広域市町村圏組合南部衛生センターリサイクルプラザ | 1347 | 1322 |  | 1322 |  |  |  | リサイクルセンター（補助金） | 金属類 ガラス類 ペットボトル プラスチック | 選別 圧縮・梱包 | 11.5 | 2005 | 直営 |  | 無し |  |  | 無し |  | 0 | 0
福島県 | 07878 | 07-878-04-001 | 西部環境衛生組合 | - | - | 西部環境衛生組合不燃物処理施設 | 258 | [6 empty] | ストックヤード | 不燃ごみ | 選別 圧縮・梱包 | 5 | 1975 | 直営 |  | 無し |  |  | 無し |  | 0 | 0
福島県 | 07878 | 07-878-04-002 | 西部環境衛生組合 | - | - | ペットボトル圧縮梱包作業場 | 18 | 18 | [5 empty] | 容器包装リサイクル推進施設 | ペットボトル | 圧縮・梱包 | 0.96 | 1998 | 直営 |  | 無し |  |  | 無し |  | 0 | 0

## 燃料化
ごみ燃料化施設
都道府県 | 地方公共団体コード | 施設コード | 地方公共団体名 | 管理者名(民間施設) | 代表者 (民間施設) | 施設名 | 年間処理量 | 燃料保管量 |  | 燃料の生産量 |  | 燃料の搬出量 |  | 処理対象廃棄物 | 施設の種類 | 燃料供給先の確保状況 | 処理能力 | 使用開始年度 | 運転管理体制 | 施設の改廃 | 産業廃棄物の搬入の有無 | 一般廃棄物の割合 | 分析対象 | ごみ組成分析結果 | [6 empty] | 単位容積重量 | 三成分 |  |  |  | 低位発熱量
[24 empty] | 合計 | 紙・布類 | ビニール、合成樹脂、ゴム、皮革類 | 木、竹、わら類 | ちゅう芥類 | 不燃物類 | その他 |  | 合計 | 水分 | 可燃分 | 灰分 | (計算値) | (実測値)
[7 empty] | (t/年度) | （t/年度） | （m3/年度） | （t/年度） | （m3/年度） | （t/年度） | （m3/年度） |  |  |  | (t/日) |  |  |  |  | （％） |  | （％） | （％） | （％） | （％） | （％） | （％） | （％） | (kg/m3) | （％） | （％） | （％） | （％） | （kJ/kg） | （kJ/kg）
福島県 | 07853 | 07-853-05-001 | 田村広域行政組合 | - | - | 田村西部環境センター | 456 | 0 |  | 409 |  | 409 |  | プラスチック類 | 固形燃料化（ＲＰＦ） | 燃料用 | 6.4 | 2006 | 委託 |  | 無し |  | 処理対象ごみ | 100 | 4 | 95 | 0 | 1 | 0 | 0 | 0 | 100 | 3.5 | 95 | 1.5 | 0 | 33520

## その他
その他の施設[ごみの中間処理施設]
都道府県名 | 地方公共団体 コード | 施設コード | 地方公共団体名 | 管理者名(民間施設) | 代表者 (民間施設) | 施設名 | 年間処理量 | 処理対象廃棄物 | 処理内容 | 処理能力 | 使用開始年度 | 運転管理体制 | 施設の改廃 | 産業廃棄物の搬入の有無 | 一般廃棄物の割合
[7 empty] | (t/年度) |  |  | (t/日) |  |  |  |  | （％）
福島県 | 07827 | 07-827-06-001 | 会津若松地方広域市町村圏整備組合 | - | - | 環境センター ごみ焼却処理施設 | 274 | 可燃ごみ | 破砕 | 5 | 1988 | 直営 |  | 無し

## 保管
保管施設
都道府県名 | 地方公共団体コード | 施設コード | 地方公共団体名 | 施設名 | 年間保管量 | 施設区分 | 保管対象廃棄物 | 保管分類数 | 屋内面積 | 屋外面積 | 使用開始年度 | 運転管理体制 | 施設の改廃 | 産業廃棄物の搬入の有無 | 一般廃棄物の割合
[5 empty] | (t/年度) |  |  |  | (m2) | (m2) |  |  |  |  | （％）
福島県 | 07201 | 07-201-07-001 | 福島市 | 福島市リサイクルプラザ | 2114 | ストックヤード | 金属類 ガラス類 | 6 | 600 | 0 | 1999 | 一部委託 |  | 無し
福島県 | 07201 | 07-201-07-002 | 福島市 | あぶくまクリーンセンター資源化工場 | 1278 | ストックヤード | プラスチック | 1 | 1387 | 0 | 2004 | 直営 |  | 無し
福島県 | 07204 | 07-204-07-001 | いわき市 | いわき市山田粗大ごみ処理施設貯留施設 | 1490 | ストックヤード | 金属類 | 3 | 42 | 0 | 1989 | 委託 |  | 無し
福島県 | 07204 | 07-204-07-002 | いわき市 | いわき市リサイクルプラザクリンピーの家ストックヤード | 9037 | ストックヤード | 金属類 ガラス類 プラスチック | 6 | 479 | 0 | 1997 | 一部委託 |  | 無し
福島県 | 07212 | 07-212-07-001 | 南相馬市 | クリーン原町センター（リサイクルプラザ） | 1128 | 容器包装リサイクル推進施設 | 紙類 金属類 ガラス類 ペットボトル プラスチック | 12 | 905 | 0 | 2000 | 直営 |  | 無し
福島県 | 07364 | 07-364-07-001 | 檜枝岐村 | 檜枝岐村ストックヤード | 49 | ストックヤード | 紙類 ガラス類 ペットボトル プラスチック その他 | 12 | 246 | 0 | 2001 | 直営 |  | 無し
福島県 | 07521 | 07-521-07-001 | 三春町 | 三春町清掃ｾﾝﾀｰ資源ゴミストックヤード | 603 | ストックヤード | 金属類 ガラス類 その他資源ごみ プラスチック 布類 その他 | 20 | 260 | 3900 | 1995 | 委託 |  | 無し
福島県 | 07545 | 07-545-07-001 | 大熊町 | ストックヤード | 126 | ストックヤード | 紙類 金属類 ガラス類 ペットボトル | 8 | 100 |  | 2004 | 委託 |  | 無し
福島県 | 07561 | 07-561-07-001 | 新地町 | 資源化処理施設 | 119 | ストックヤード | 金属類 ガラス類 | 7 | 93 | 0 | 1994 | 直営 |  | 無し
福島県 | 07564 | 07-564-07-001 | 飯舘村 | 飯舘村リサイクルセンター | 116 | 容器包装リサイクル推進施設 | 紙類 金属類 ガラス類 ペットボトル プラスチック | 10 | 324 | 0 | 1998 | 直営 |  | 無し
福島県 | 07811 | 07-811-07-001 | 伊達地方衛生処理組合 | 伊達地方衛生処理組合 清掃ｾﾝﾀｰ | 2830 | その他 | 金属類 ガラス類 ペットボトル プラスチック | 7 | 168 | 350 | 1988 | 委託 |  | 無し
福島県 | 07820 | 07-820-07-001 | 須賀川地方保健環境組合 | 資源物ストックヤード | 1062 | ストックヤード | ガラス類 | 1 | 0 | 150 | 1996 | 直営 |  | 無し
福島県 | 07824 | 07-824-07-001 | 田島下郷町衛生組合 | 田島下郷町衛生組合ストックヤード | 492 | ストックヤード | ガラス類 ペットボトル プラスチック | 5 | 200 | 600 | 2000 | 直営 |  | 無し
福島県 | 07827 | 07-827-07-001 | 会津若松地方広域市町村圏整備組合 | 環境センター リサイクルセンター | 2228 | ストックヤード | ガラス類 ペットボトル | 4 | 496 | 0 | 1998 | 直営 |  | 無し
福島県 | 07827 | 07-827-07-001 | 会津若松地方広域市町村圏整備組合 | 環境センター リサイクルセンター | 1234 | ストックヤード | プラスチック | 1 | 781 | 0 | 2005 | 直営 |  | 無し
福島県 | 07840 | 07-840-07-003 | 西白河地方衛生処理一部事務組合 | 西白河地方リサイクルプラザ | 744 | 容器包装リサイクル推進施設 | ガラス類 | 3 | 70 | 0 | 1992 | 直営 |  | 無し
福島県 | 07840 | 07-840-07-002 | 西白河地方衛生処理一部事務組合 | ベール保管施設 | 753 | 容器包装リサイクル推進施設 | ペットボトル プラスチック | 2 | 201 | 0 | 2001 | 直営 |  | 無し
福島県 | 07840 | 07-840-07-003 | 西白河地方衛生処理一部事務組合 | 西白河地方リサイクルプラザ | 744 | 容器包装リサイクル推進施設 | ガラス類 | 3 | 70 | 0 | 1992 | 直営 |  | 無し
福島県 | 07840 | 07-840-07-003 | 西白河地方衛生処理一部事務組合 | 西白河地方リサイクルプラザ | 198 | ストックヤード | 金属類 | 2 | 70 | 0 | 2004 | 直営 |  | 無し
福島県 | 07846 | 07-846-07-001 | 石川地方生活環境施設組合 | きららクリーンセンター | 1498 | ストックヤード | 紙類 金属類 ガラス類 プラスチック | 11 | 207 | 0 | 2002 | 委託 |  | 無し
福島県 | 07853 | 07-853-07-001 | 田村広域行政組合 | 田村東部環境センター | 701 | ストックヤード | 紙類 ガラス類 ペットボトル プラスチック | 10 | 99 | 204 | 1996 | 委託 |  | 無し
福島県 | 07871 | 07-871-07-002 | 安達地方広域行政組合 | もとみやクリーンセンターリサイクルプラザ（ストックヤード） | 512 | ストックヤード | 金属類 | 4 | 200 | 0 | 2003 | 直営 |  | 無し
福島県 | 07871 | 07-871-07-002 | 安達地方広域行政組合 | もとみやクリーンセンターリサイクルプラザ（ストックヤード） | 512 | ストックヤード | 金属類 | 4 | 200 | 0 | 2003 | 直営 |  | 無し
福島県 | 07873 | 07-873-07-001 | 双葉地方広域市町村圏組合 | 双葉地方広域市町村圏組合南部衛生センターストックヤード | 2118 | ストックヤード | 紙類 金属類 ガラス類 ペットボトル プラスチック | 5 | 394 | 4165 | 1998 | 直営 |  | 無し
福島県 | 07878 | 07-878-07-001 | 西部環境衛生組合 | 西部環境衛生組合環境センターストックヤード | 79 | ストックヤード | ガラス類 | 3 | 0 | 450 | 1998 | 直営 |  | 無し
福島県 | 07878 | 07-878-07-002 | 西部環境衛生組合 | 西部環境衛生組合ペットボトル圧縮梱包作業場 | 18 | ストックヤード | ペットボトル | 1 | 99 | 0 | 1998 | 直営 |  | 無し

## 最終
最終処分場
都道府県名 | 地方公共団体コード | 施設コード | 地方公共団体名 | 管理者名(民間施設) | 代表者 (民間施設) | 施設名 | 埋立容量 （覆土を含む） | 埋立量 （覆土を含まない） | 残余容量 | 処理対象廃棄物 | 埋立場所 | 埋立開始年度 | 埋立地面積 | 全体容積 | 埋立終了年度 | 遮水の方式 | 浸出水の処理 | 運転管理体制 | 処分場の現状 | 施設の改廃 | 産業廃棄物の搬入の有無 | 一般廃棄物の割合 | 最終処分場の構造 | 準好気性埋立構造の管理状況 |  |  | 水質管理状況 | [5 empty] | メタン回収の有無 | メタン回収をしている場合
[24 empty] | 水位管理 | 覆土施工 | ガス抜き管の計画的施工状況 | 処理前BOD濃度 | 処理後BOD濃度 | 処理前COD濃度 | 処理後COD濃度 | 処理前TN濃度 | 処理後TN濃度 |  | メタンガス回収量 | メタンガス濃度 | メタンガス発熱量 | メタンガスの利用 | 発電量
[7 empty] | (m3/年度) | (ｔ/年度) | (m3) |  |  |  | (m2) | (m3) | [7 empty] | （％） |  |  |  |  | （ppm） | （ppm） | （ppm） | （ppm） | （ppm） | （ppm） |  | （m3／年） | （％） | （kJ/m3N） |  | （kWh/年）
福島県 | 07201 | 07-201-08-001 | 福島市 | - | - | 福島市金沢第二埋立処分場 | 25901 | 21557 | 174588 | 焼却残渣(主灰) 不燃ごみ 焼却残渣(飛灰) 破砕ごみ・処理残渣 その他 | 山間 | 1995 | 49900 | 590800 | 2017 | 表面遮水工（キャッピング） その他遮水 | 凝集沈澱 生物処理（脱窒あり） 砂ろ過 消毒 活性炭処理 | 委託 | 埋立中 |  | 無し |  | 準好気性埋立構造 | 末端集水管は水没 | 即日覆土 | 埋立状況により計画的に延長 | 42 | 1.5 | 48 | 10 | 64 | 2 | 回収していない
福島県 | 07201 | 07-201-08-002 | 福島市 | - | - | 福島市金沢埋立処分場 |  |  |  | 焼却残渣(主灰) 不燃ごみ 焼却残渣(飛灰) 破砕ごみ・処理残渣 粗大ごみ その他 | 山間 | 1981 | 43700 | 576400 | 1995 | 原地盤利用 鉛直遮水工 その他遮水 | 生物処理（脱窒なし） 砂ろ過 消毒 活性炭処理 | 委託 | 埋立終了 |  | 無し |  | 準好気性埋立構造 | 末端集水管は解放 |  |  | 6.2 | 2.7 | 28 | 13 |  |  | 回収していない
福島県 | 07202 | 07-202-08-001 | 会津若松市 | - | - | 河東町最終処分場 | 0 | 0 | 0 | 不燃ごみ | 山間 | 1973 | 1139 | 5126 | 1987 | 遮水なし | 処理なし | 直営 | 埋立終了 |  | 無し |  | その他埋立構造 | [9 empty] | 回収していない
福島県 | 07203 | 07-203-08-001 | 郡山市 | - | - | 郡山市西田埋立処分場第５期 | 3973 | 5761 | 0 | 焼却残渣(主灰) 不燃ごみ 焼却残渣(飛灰) | 山間 | 1990 | 20000 | 160000 | 2007 | その他遮水 | 凝集沈澱 生物処理（脱窒あり） 砂ろ過 消毒 活性炭処理 | 一部委託 | 埋立終了 |  | 無し |  | 準好気性埋立構造 | 末端集水管は水没 | 即日覆土 | 埋立状況により計画的に延長 | 8.8 | 8.3 | 37 | 14.5 | 73.1 | 46.4 | 回収していない
福島県 | 07203 | 07-203-08-002 | 郡山市 | - | - | 郡山市西田埋立処分場第４期 | 0 | 0 | 0 | 焼却残渣(主灰) 不燃ごみ 焼却残渣(飛灰) | 山間 | 1982 | 15000 | 63000 | 1990 | 遮水なし | 凝集沈澱 生物処理（脱窒あり） 砂ろ過 消毒 活性炭処理 | 一部委託 | 埋立終了 |  | 無し |  | 準好気性埋立構造 | 末端集水管は水没 | 即日覆土 | 埋立状況により計画的に延長 | 5 | 2.8 | 11.7 | 1.1 | 36 | 34.3 | 回収していない
福島県 | 07203 | 07-203-08-003 | 郡山市 | - | - | 郡山市河内埋立処分場第３期 | 12809 | 18573 | 325690 | 焼却残渣(主灰) 不燃ごみ 焼却残渣(飛灰) | 山間 | 1998 | 50000 | 449000 | 2022 | その他遮水 | 凝集沈澱 生物処理（脱窒あり） 砂ろ過 消毒 活性炭処理 | 一部委託 | 埋立中 |  | 無し |  | 準好気性埋立構造 | 末端集水管は水没 | 即日覆土 | 埋立状況により計画的に延長 | 17 | 1.4 | 21.8 | 2.1 | 17.3 | 1.3 | 回収していない
福島県 | 07203 | 07-203-08-004 | 郡山市 | - | - | 郡山市河内埋立処分場第２期 | 281 | 407 | 29983 | 焼却残渣(主灰) 不燃ごみ 焼却残渣(飛灰) | 山間 | 1993 | 24400 | 165000 | 2011 | その他遮水 | 凝集沈澱 生物処理（脱窒あり） 砂ろ過 消毒 活性炭処理 | 一部委託 | 埋立中 |  | 無し |  | 準好気性埋立構造 | 末端集水管は水没 | 即日覆土 | 埋立状況により計画的に延長 | 8.1 | 0.8 | 12.8 | 2.8 | 7.3 | 3.1 | 回収していない
福島県 | 07203 | 07-203-08-005 | 郡山市 | - | - | 郡山市河内埋立処分場第１期 | 0 | 0 | 0 | 焼却残渣(主灰) 不燃ごみ 焼却残渣(飛灰) | 山間 | 1984 | 50000 | 280000 | 1993 | その他遮水 | 凝集沈澱 生物処理（脱窒あり） 砂ろ過 消毒 活性炭処理 | 一部委託 | 埋立終了 |  | 無し |  | 準好気性埋立構造 | 末端集水管は水没 | 即日覆土 | 埋立状況により計画的に延長 | 8.1 | 0.8 | 12.8 | 2.8 | 7.3 | 3.1 | 回収していない
福島県 | 07203 | 07-203-08-006 | 郡山市 | - | - | 郡山市西田埋立処分場第１期 | 0 | 0 | 0 | 焼却残渣(主灰) 不燃ごみ 焼却残渣(飛灰) | 山間 | 1976 | 5500 | 10500 | 1977 | 遮水なし | 凝集沈澱 生物処理（脱窒あり） 砂ろ過 消毒 活性炭処理 | 一部委託 | 埋立終了 |  | 無し |  | 準好気性埋立構造 | 末端集水管は水没 | 即日覆土 | 埋立状況により計画的に延長 | 5 | 2.8 | 11.7 | 1.1 | 36 | 34.3 | 回収していない
福島県 | 07203 | 07-203-08-007 | 郡山市 | - | - | 郡山市西田埋立処分場第２期 | 0 | 0 | 0 | 焼却残渣(主灰) 不燃ごみ 焼却残渣(飛灰) | 山間 | 1977 | 14500 | 116000 | 1982 | 遮水なし | 凝集沈澱 生物処理（脱窒あり） 砂ろ過 消毒 活性炭処理 | 一部委託 | 埋立終了 |  | 無し |  | 準好気性埋立構造 | 末端集水管は水没 | 即日覆土 | 埋立状況により計画的に延長 | 5 | 2.8 | 11.7 | 1.1 | 36 | 34.3 | 回収していない
福島県 | 07203 | 07-203-08-008 | 郡山市 | - | - | 郡山市西田埋立処分場第３期 | 0 | 0 | 0 | 焼却残渣(主灰) 不燃ごみ 焼却残渣(飛灰) | 山間 | 1978 | 34000 | 291000 | 1983 | 遮水なし | 凝集沈澱 生物処理（脱窒あり） 砂ろ過 消毒 活性炭処理 | 一部委託 | 埋立終了 |  | 無し |  | 準好気性埋立構造 | 末端集水管は水没 | 即日覆土 | 埋立状況により計画的に延長 | 5 | 2.8 | 11.7 | 1.1 | 36 | 34.3 | 回収していない
福島県 | 07204 | 07-204-08-001 | いわき市 | - | - | クリンピーの丘 | 2689 | 1119 | 46298 | 不燃ごみ 溶融スラグ 破砕ごみ・処理残渣 | 山間 | 1978 | 45000 | 520000 | 2017 | 原地盤利用 | 凝集沈澱 生物処理（脱窒あり） 消毒 | 委託 | 埋立中 |  | 無し |  | 準好気性埋立構造 | 末端集水管は解放 | 即日覆土 |  | 4 | 1 | 8 | 4 | 8 | 7 | 回収していない
福島県 | 07204 | 07-204-08-002 | いわき市 | - | - | いわき市八日十日埋立処分地 | 0 | 0 | 0 | 焼却残渣(主灰) 不燃ごみ 焼却残渣(飛灰) 破砕ごみ・処理残渣 | 山間 | 1979 | 80000 | 521000 | 1995 | 原地盤利用 | 凝集沈澱 生物処理（脱窒なし） 砂ろ過 消毒 | 一部委託 | 埋立終了 |  | 無し |  | 準好気性埋立構造 | 末端集水管は解放 |  |  |  | 0 |  | 5 |  | 2 | 回収していない
福島県 | 07204 | 07-204-08-003 | いわき市 | - | - | クリンピーの森 | 14597 | 15791 | 328444 | 焼却残渣(主灰) 溶融飛灰 不燃ごみ 焼却残渣(飛灰) 溶融スラグ 破砕ごみ・処理残渣 | 山間 | 1997 | 44560 | 600000 | 2027 | 底部遮水工 | 凝集沈澱 生物処理（脱窒あり） 砂ろ過 消毒 活性炭処理 | 委託 | 埋立中 |  | 無し |  | 準好気性埋立構造 | 末端集水管は解放 | 即日覆土 | 埋立状況により計画的に延長 | 5 | 0 | 34 | 3 | 29 | 3 | 回収していない
福島県 | 07204 | 07-204-08-004 | いわき市 | - | - | いわき市中釜戸埋立処分地 | 0 | 0 | 0 | 不燃ごみ | 山間 | 1978 | 13700 | 180500 | 1997 | 原地盤利用 | 処理なし | 一部委託 | 埋立終了 |  | 無し |  | その他埋立構造 | [9 empty] | 回収していない
福島県 | 07207 | 07-207-08-001 | 須賀川市 | - | - | 梅田ごみ集積所 | 0 | 0 | 0 | 不燃ごみ 粗大ごみ | 山間 | 1979 | 980 | 5880 | 1996 | 遮水なし | 凝集沈澱 消毒 | 直営 | 埋立終了 |  | 無し |  | 嫌気性埋立構造 |  |  |  |  | 1 |  | 2 |  |  | 回収していない
福島県 | 07207 | 07-207-08-002 | 須賀川市 | - | - | 不燃物最終処分場 | 0 | 0 | 0 | 不燃ごみ 粗大ごみ | 山間 | 1992 | 900 | 2100 | 1996 | 遮水なし | 処理なし | 直営 | 埋立終了 |  | 無し |  | 嫌気性埋立構造 | [9 empty] | 回収していない
福島県 | 07209 | 07-209-08-001 | 相馬市 | - | - | 相馬市一般廃棄物埋立処分場 | 8196 | 4533 | 74421 | 焼却残渣(主灰) 不燃ごみ 焼却残渣(飛灰) 破砕ごみ・処理残渣 | 平地 | 1985 | 41900 | 289900 | 2020 | 原地盤利用 底部遮水工 | 凝集沈澱 生物処理（脱窒なし） 砂ろ過 消毒 | 直営 | 埋立中 |  | 無し |  | 準好気性埋立構造 | 末端集水管は解放 | 即日覆土 | 埋立状況により計画的に延長 | 5700 | 1100 | 5500 | 4000 |  | 7300 | 回収していない
福島県 | 07211 | 07-211-08-001 | 田村市 | - | - | 田村市船引一般廃棄物最終処分場 | 154 | 114 | 1045 | 焼却残渣(主灰) 不燃ごみ 焼却残渣(飛灰) 破砕ごみ・処理残渣 | 山間 | 1985 | 5400 | 27400 | 2010 | 底部遮水工 | 凝集沈澱 生物処理（脱窒あり） 砂ろ過 活性炭処理 | 直営 | 埋立中 |  | 無し |  | 嫌気性埋立構造 |  |  |  | 2 | 1 | 6 | 2 | 2 | 2 | 回収していない
福島県 | 07211 | 07-211-08-002 | 田村市 | - | - | 田村市都路一般廃棄物最終処分場 | 0 | 0 | 0 | 焼却残渣(主灰) 不燃ごみ 焼却残渣(飛灰) 破砕ごみ・処理残渣 | 山間 | 1973 | 9407 | 43878 | 1998 | 原地盤利用 | 処理なし | 直営 | 埋立終了 |  | 無し |  | 嫌気性埋立構造 |  |  |  | 5 | 5 | 4 | 4 | 1 | 1 | 回収していない
福島県 | 07211 | 07-211-08-003 | 田村市 | - | - | 田村市滝根一般廃棄物最終処分場 | 0 | 0 | 0 | 焼却残渣(主灰) 不燃ごみ 焼却残渣(飛灰) 破砕ごみ・処理残渣 | 山間 | 1981 | 1206 | 7036 | 2001 | 原地盤利用 | 凝集沈澱 生物処理（脱窒あり） 砂ろ過 活性炭処理 | 直営 | 埋立終了 |  | 無し |  | 嫌気性埋立構造 |  |  |  | 1 | 1 | 2 | 2 | 5 | 5 | 回収していない
福島県 | 07211 | 07-211-08-004 | 田村市 | - | - | 田村市大越衛生処理センター | 0 | 0 | 0 | 焼却残渣(主灰) 不燃ごみ 焼却残渣(飛灰) 破砕ごみ・処理残渣 | 山間 | 1978 | 11216 | 22432 | 2001 | 原地盤利用 | 凝集沈澱 生物処理（脱窒あり） 砂ろ過 活性炭処理 | 直営 | 埋立終了 |  | 無し |  | 嫌気性埋立構造 |  |  |  | 1 | 1 | 3 | 3 | 1 | 1 | 回収していない |  |  |  | 利用していない
福島県 | 07211 | 07-211-08-005 | 田村市 | - | - | 田村市ときわクリーンセンター | 0 | 0 | 0 | 焼却残渣(主灰) 不燃ごみ 焼却残渣(飛灰) 破砕ごみ・処理残渣 | 山間 | 1977 | 2400 | 12000 | 1999 | 原地盤利用 | 処理なし | 直営 | 埋立終了 |  | 無し |  | 嫌気性埋立構造 |  |  |  | 1 | 1 | 1 | 1 | 1 | 1 | 回収していない
福島県 | 07212 | 07-212-08-001 | 南相馬市 | - | - | クリーン原町センター | 3059 | 3550 | 48491 | 焼却残渣(主灰) 焼却残渣(飛灰) 破砕ごみ・処理残渣 | 山間 | 1981 | 31000 | 302000 | 2020 | 原地盤利用 鉛直遮水工 | 凝集沈澱 生物処理（脱窒なし） 生物処理（脱窒あり） 砂ろ過 消毒 活性炭処理 | 直営 | 埋立中 |  | 無し |  | 嫌気性埋立構造 |  |  |  | 2 | 0 | 32 | 8 | 58 | 17 | 回収していない
福島県 | 07344 | 07-344-08-001 | 天栄村 | - | - | 湯本ごみ埋立地 | 0 | 0 | 0 | 不燃ごみ 粗大ごみ | 山間 | 1973 | 2215 | 8860 | 1997 | 原地盤利用 | 処理なし | 直営 | 埋立終了 |  | 無し |  | 嫌気性埋立構造 |  |  | 一部延長を行っていない | 0.6 | [5 empty] | 回収していない
福島県 | 07362 | 07-362-08-001 | 下郷町 | - | - | 下郷町ごみ処理センター | 0 | 0 | 0 | 焼却残渣(主灰) 可燃ごみ 不燃ごみ | 山間 | 1974 | 4350 | 60600 | 1997 | 遮水なし | 処理なし | 直営 | 埋立終了 | 休止 | 無し |  | その他埋立構造 | [9 empty] | 回収していない
福島県 | 07364 | 07-364-08-001 | 檜枝岐村 | - | - | 檜枝岐村追分処分場 | 0 | 0 | 0 | 焼却残渣(主灰) 不燃ごみ | 山間 | 1973 | 1260 | 2520 | 2004 | 遮水なし | 処理なし | 直営 | 埋立終了 |  | 無し |  | その他埋立構造 | [9 empty] | 回収していない
福島県 | 07368 | 07-368-08-001 | 南会津町 | - | - | 南会津町ごみ処理場 | 0 | 0 | 0 | 焼却残渣(主灰) 不燃ごみ 粗大ごみ | 平地 | 1975 | 15380 | 33772 | 1997 | 遮水なし | 処理なし | 直営 | 埋立終了 |  | 無し |  | その他埋立構造 | [9 empty] | 回収していない
福島県 | 07501 | 07-501-08-001 | 石川町 | - | - | 石川町不燃物埋立地 | 0 | 0 | 0 | 不燃ごみ 粗大ごみ | 山間 | 1985 | 4660 | 27570 | 2002 | 鉛直遮水工 | 他の施設での処理 | 委託 | 埋立終了 |  | 無し |  | 準好気性埋立構造 | 末端集水管は水没 | 最終覆土のみ | 一部延長を行っていない |  | 1.9 |  | 0.8 |  | 1.42 | 回収していない
福島県 | 07503 | 07-503-08-001 | 平田村 | - | - | 平田村危険物捨場 | 0 | 0 | 0 | 不燃ごみ 粗大ごみ | 山間 | 1972 | 5000 | 40000 | 2002 | 遮水なし | 処理なし | 直営 | 埋立終了 | 廃止 | 無し |  | 準好気性埋立構造 | 末端集水管は解放 | 最終覆土のみ | 一部延長を行っていない | 0.5 |  | 0.9 |  | 1.8 |  | 回収していない
福島県 | 07504 | 07-504-08-001 | 浅川町 | - | - | 浅川町危険物捨場 | 0 | 0 | 0 | 不燃ごみ 粗大ごみ | 山間 | 1966 | 7355 | 20000 | 2005 | 遮水なし | 処理なし | 直営 | 埋立終了 |  | 無し |  | 準好気性埋立構造 | 末端集水管は水没 | 最終覆土のみ | 一部延長を行っていない | 1.8 |  | 6.3 |  | 12 |  | 回収していない
福島県 | 07505 | 07-505-08-001 | 古殿町 | - | - | 古殿町廃棄物処理場 | 0 | 0 | 0 | 不燃ごみ 粗大ごみ | 山間 | 1973 | 7395 | 45503 | 2002 | 遮水なし | 処理なし | 直営 | 埋立終了 |  | 無し |  | 準好気性埋立構造 | 末端集水管は解放 | 中間覆土 | 一部延長を行っていない | 1 | 0 | 2 | 0 | 1 |  | 回収していない
福島県 | 07521 | 07-521-08-001 | 三春町 | - | - | 三春町沼之倉第２埋立地 | 719 | 366 | 13752 | 焼却残渣(主灰) 溶融飛灰 不燃ごみ 焼却残渣(飛灰) 破砕ごみ・処理残渣 | 山間 | 1998 | 7000 | 30000 | 2012 | 底部遮水工 | 凝集沈澱 生物処理（脱窒なし） 砂ろ過 消毒 | 直営 | 埋立中 |  | 無し |  | 準好気性埋立構造 | 末端集水管は解放 | 即日覆土 | 埋立状況により計画的に延長 | 3.2 | 1.2 | 13 | 10 | 13.8 | 13.2 | 回収していない
福島県 | 07521 | 07-521-08-002 | 三春町 | - | - | 三春町第１埋立地 | 0 | 0 | 0 | 焼却残渣(主灰) 不燃ごみ 焼却残渣(飛灰) 粗大ごみ | 山間 | 1970 | 4200 | 45688 | 1998 | 底部遮水工 | 砂ろ過 | 一部委託 | 埋立終了 |  | 無し |  | その他埋立構造 |  |  |  | 3 | 3 | 8.5 | 8.5 | 30.9 | 30.9 | 回収していない
福島県 | 07522 | 07-522-08-002 | 小野町 | - | - | 小野町塵芥処理場 | 0 | 0 | 0 | 不燃ごみ | 平地 | 1968 | 6292 | 20763 | 1996 | 遮水なし | 処理なし | 直営 | 埋立終了 |  | 無し |  | 嫌気性埋立構造 | [9 empty] | 回収していない
福島県 | 07561 | 07-561-08-001 | 新地町 | - | - | 新地町一般廃棄物最終処分場 | 298 | 76 | 13281 | 不燃ごみ | 山間 | 1994 | 17440 | 53852 | 2013 | 底部遮水工 | 凝集沈澱 生物処理（脱窒なし） 砂ろ過 消毒 活性炭処理 | 直営 | 埋立中 |  | 無し |  | 準好気性埋立構造 | 末端集水管は水没 | 即日覆土 | 埋立状況により計画的に延長 | 1 | 1 | 4 | 3 | 1 | 1 | 回収していない
福島県 | 07564 | 07-564-08-002 | 飯舘村 | - | - | 飯舘村一般廃棄物最終処分場 | 730 | 181 | 4750 | 焼却残渣(主灰) 可燃ごみ 資源ごみ 不燃ごみ 焼却残渣(飛灰) 粗大ごみ | 山間 | 1995 | 2655 | 12900 | 2010 | 底部遮水工 | 凝集沈澱 生物処理（脱窒あり） 砂ろ過 消毒 活性炭処理 | 直営 | 埋立中 |  | 無し |  | 嫌気性埋立構造 |  |  |  |  | 2.1 |  | 9.9 |  | 18 | 回収していない
福島県 | 07806 | 07-806-08-001 | 川俣方部衛生処理組合 | - | - | 川俣方部衛生処理組合最終処分場 | 0 | 0 | 0 | 焼却残渣(主灰) 焼却残渣(飛灰) その他 | 山間 | 1990 | 624 | 1478 | 2004 | その他遮水 | 他の施設での処理 | 直営 | 埋立終了 |  | 無し |  | 嫌気性埋立構造 |  |  |  | 4.6 | 1.7 | 7 | 6.1 | 5.2 | 3.8 | 回収していない
福島県 | 07811 | 07-811-08-001 | 伊達地方衛生処理組合 | - | - | 伊達地方衛生処理組合 一般廃棄物埋立処分地施設 | 0 | 0 | 0 | 焼却残渣(主灰) 焼却残渣(飛灰) 破砕ごみ・処理残渣 | 平地 | 1989 | 8280 | 61159 | 1998 | 表面遮水工（キャッピング） | 凝集沈澱 生物処理（脱窒なし） 砂ろ過 消毒 | 一部委託 | 埋立終了 |  | 無し |  | 準好気性埋立構造 | 末端集水管は水没 | 中間覆土 | 一部延長を行っている | 9.9 | 1.4 | 8.9 | 5.3 | 17 | 16 | 回収していない
福島県 | 07811 | 07-811-08-001 | 伊達地方衛生処理組合 | - | - | 伊達地方衛生処理組合 一般廃棄物埋立処分地施設 | 5354 | 5354 | 96310 | 焼却残渣(主灰) 焼却残渣(飛灰) 破砕ごみ・処理残渣 | 平地 | 1998 | 29961 | 154399 | 2013 | 表面遮水工（キャッピング） | 凝集沈澱 生物処理（脱窒なし） 砂ろ過 消毒 | 一部委託 | 埋立中 |  | 無し |  | 準好気性埋立構造 | 末端集水管は水没 | 中間覆土 | 埋立状況により計画的に延長 | 88 | 3.3 | 68 | 29 | 42 | 46 | 回収していない
福島県 | 07820 | 07-820-08-001 | 須賀川地方保健環境組合 | - | - | 森宿一般廃棄物最終処分場（2期） | 4035 | 4080 | 110766 | 焼却残渣(主灰) 不燃ごみ 焼却残渣(飛灰) | 平地 | 1994 | 19200 | 140800 | 2015 | 底部遮水工 | 凝集沈澱 生物処理（脱窒なし） 砂ろ過 消毒 活性炭処理 | 一部委託 | 埋立中 |  | 無し |  | 準好気性埋立構造 | 末端集水管は解放 | 即日覆土 | 埋立状況により計画的に延長 | 5 | 1 | 30 | 8 | 30 | 21 | 回収していない
福島県 | 07820 | 07-820-08-002 | 須賀川地方保健環境組合 | - | - | 森宿一般廃棄物最終処分場（１期） | 0 | 0 | 930 | 焼却残渣(主灰) 不燃ごみ 焼却残渣(飛灰) | 平地 | 1986 | 23390 | 113785 | 2010 | 底部遮水工 | 凝集沈澱 生物処理（脱窒なし） 砂ろ過 消毒 | 一部委託 | 埋立中 |  | 無し |  | 準好気性埋立構造 | 末端集水管は解放 | 即日覆土 | 一部延長を行っていない | 5 | 1 | 30 | 8 | 30 | 21 | 回収していない
福島県 | 07827 | 07-827-08-001 | 会津若松地方広域市町村圏整備組合 | - | - | 環境センター 沼平第２最終処分場 | 10271 | 12110 | 106616 | 焼却残渣(主灰) 焼却残渣(飛灰) 破砕ごみ・処理残渣 その他 | 山間 | 2003 | 14870 | 151480 | 2018 | 底部遮水工 | 凝集沈澱 生物処理（脱窒あり） 砂ろ過 消毒 活性炭処理 | 直営 | 埋立中 |  | 無し |  | 準好気性埋立構造 | 末端集水管は解放 | 即日覆土 | 埋立状況により計画的に延長 | 282.5 | 1.2 | 134 | 4.7 | 150 | 3.5 | 回収していない
福島県 | 07827 | 07-827-08-002 | 会津若松地方広域市町村圏整備組合 | - | - | 環境センター 沼平第１最終処分場 | 0 | 0 | 0 | 焼却残渣(主灰) 焼却残渣(飛灰) 破砕ごみ・処理残渣 その他 | 山間 | 1999 | 8960 | 67140 | 2002 | 底部遮水工 | 凝集沈澱 生物処理（脱窒あり） 砂ろ過 消毒 活性炭処理 | 直営 | 埋立終了 |  | 無し |  | 準好気性埋立構造 | 末端集水管は解放 | 即日覆土 | 埋立状況により計画的に延長 | 682.5 | 1.3 | 217.5 | 1.3 | 180 | 4.5 | 回収していない
福島県 | 07827 | 07-827-08-003 | 会津若松地方広域市町村圏整備組合 | - | - | 環境センター 長峰最終処分場 | 0 | 0 | 0 | 焼却残渣(主灰) 破砕ごみ・処理残渣 その他 | 山間 | 1985 | 20798 | 165943 | 2001 | 底部遮水工 | 凝集沈澱 生物処理（脱窒あり） 砂ろ過 消毒 活性炭処理 | 直営 | 埋立終了 |  | 無し |  | 嫌気性埋立構造 |  |  |  | 22 | 2 | 22.5 | 2.9 | 93 | 17.1 | 回収していない
福島県 | 07840 | 07-840-08-001 | 西白河地方衛生処理一部事務組合 | - | - | 西郷埋立処分場 | 379519 | 4631 | 52482 | 焼却残渣(主灰) 破砕ごみ・処理残渣 | 山間 | 1981 | 27224 | 379519 | 2018 | 遮水なし | 生物処理（脱窒なし） | 直営 | 埋立中 |  | 無し |  | 準好気性埋立構造 | 末端集水管は解放 | 即日覆土 | 埋立状況により計画的に延長 | 2 | 1 | 12 | 10 | 24 | 13 | 回収していない
福島県 | 07844 | 07-844-08-001 | 東白衛生組合 | - | - | 東白クリーンセンター一般廃棄物最終処分場 | 1677 | 1482 | 13106 | 焼却残渣(主灰) 焼却残渣(飛灰) 破砕ごみ・処理残渣 | 山間 | 2000 | 5910 | 29600 | 2015 | その他遮水 | 凝集沈澱 生物処理（脱窒あり） 砂ろ過 消毒 活性炭処理 | 委託 | 埋立中 |  | 無し |  | その他埋立構造 | 末端集水管は水没 |  |  | 21 | 0.7 | 27 | 7 |  |  | 回収していない
福島県 | 07846 | 07-846-08-002 | 石川地方生活環境施設組合 | - | - | きららクリーンセンター | 2084 | 1572 | 43281 | 焼却残渣(主灰) 焼却残渣(飛灰) 破砕ごみ・処理残渣 | 山間 | 2002 | 9700 | 55000 | 2017 | 鉛直遮水工 | 生物処理（脱窒なし） 砂ろ過 消毒 活性炭処理 | 委託 | 埋立中 |  | 無し |  | 準好気性埋立構造 | 末端集水管は水没 | 即日覆土 | 埋立状況により計画的に延長 | 7.1 | 0.9 | 16 | 2 | 6.9 | 1.8 | 回収していない
福島県 | 07846 | 07-846-08-003 | 石川地方生活環境施設組合 | - | - | 石川地方生活環境施設組合焼却灰捨場 | 0 | 0 | 0 | 焼却残渣(主灰) 焼却残渣(飛灰) 破砕ごみ・処理残渣 | 山間 | 1976 | 3278 | 9834 | 1996 | 遮水なし | 他の施設での処理 | 直営 | 埋立終了 |  | 無し |  | 嫌気性埋立構造 |  |  |  | 1 | 0.7 | 3.4 | 2.4 | 0.5 | 5.6 | 回収していない
福島県 | 07853 | 07-853-08-001 | 田村広域行政組合 | - | - | 一般廃棄物最終処分場 | 594 | 555 | 10638 | 溶融飛灰 破砕ごみ・処理残渣 | 山間 | 2007 | 2490 | 12575 | 2017 | 底部遮水工 鉛直遮水工 覆蓋（屋根） | 凝集沈澱 生物処理（脱窒なし） 砂ろ過 消毒 活性炭処理 膜処理 | 一部委託 | 埋立中 |  | 無し |  | 準好気性埋立構造 | 末端集水管は解放 | 即日覆土 | 一部延長を行っていない | 0.7 | 0.9 | 10 | 0.7 | 5.1 | 1.16 | 回収していない
福島県 | 07868 | 07-868-08-001 | 喜多方地方広域市町村圏組合 | - | - | 環境センター羽山最終処分場 | 4007 | 3219 | 67737 | 焼却残渣(主灰) 不燃ごみ 破砕ごみ・処理残渣 その他 | 平地 | 2003 | 20000 | 88300 | 2018 | 底部遮水工 | 凝集沈澱 生物処理（脱窒あり） 砂ろ過 消毒 活性炭処理 | 委託 | 埋立中 |  | 無し |  | 準好気性埋立構造 | 末端集水管は解放 | 即日覆土 | 埋立状況により計画的に延長 | 10 | 0.9 | 32 | 8.5 | 20 | 8.1 | 回収していない
福島県 | 07871 | 07-871-08-001 | 安達地方広域行政組合 | - | - | 東和クリーンヒル | 2683 | 3464 | 77853 | 焼却残渣(主灰) 溶融飛灰 焼却残渣(飛灰) 溶融スラグ 破砕ごみ・処理残渣 その他 | 山間 | 2000 | 13000 | 103000 | 2014 | 底部遮水工 表面遮水工（キャッピング） その他遮水 | 凝集沈澱 生物処理（脱窒あり） 砂ろ過 消毒 活性炭処理 | 直営 | 埋立中 |  | 無し |  | 準好気性埋立構造 | 末端集水管は解放 | 即日覆土 | 埋立状況により計画的に延長 | 3.2 | 1.9 | 27 | 14 | 16 | 13 | 回収していない
福島県 | 07873 | 07-873-08-001 | 双葉地方広域市町村圏組合 | - | - | 双葉地方広域市町村圏組合北部埋立最終処分場 | 0 | 0 | 0 | 焼却残渣(主灰) 焼却残渣(飛灰) 破砕ごみ・処理残渣 | 山間 | 1979 | 12500 | 38000 | 2004 | その他遮水 | 凝集沈澱 生物処理（脱窒なし） 砂ろ過 活性炭処理 | 直営 | 埋立終了 | 廃止 | 無し |  | 準好気性埋立構造 | 末端集水管は解放 | 即日覆土 | 一部延長を行っていない | 2 | 3 | 2.1 | 1.7 | 0.2 | 0.1 | 回収していない
福島県 | 07873 | 07-873-08-002 | 双葉地方広域市町村圏組合 | - | - | 双葉地方広域市町村圏組合舘の沢埋立最終処分場 | 3209 | 2301 | 1381 | 焼却残渣(主灰) 焼却残渣(飛灰) 破砕ごみ・処理残渣 | 山間 | 1985 | 14000 | 90000 | 2007 | 表面遮水工（キャッピング） | 凝集沈澱 生物処理（脱窒あり） 砂ろ過 | 直営 | 埋立中 |  | 無し |  | 準好気性埋立構造 | 末端集水管は解放 | 即日覆土 | 一部延長を行っている | 300 | 10 | 200 | 30 | 0 | 8 | 回収していない
福島県 | 07878 | 07-878-08-001 | 西部環境衛生組合 | - | - | 環境センター埋立地 | 0 | 0 | 0 | 破砕ごみ・処理残渣 | 平地 | 1975 | 2000 | 6000 | 1997 | 遮水なし | 処理なし | 直営 | 埋立終了 |  | 無し |  | その他埋立構造 | [9 empty] | 回収していない

## し尿
し尿処理施設・汚泥再生処理センター
都道府県名 | 地方公共団体コード | 施設コード | 地方公共団体名 | 管理者名(民間施設) | 代表者 (民間施設) | 施設名 | 年間処理量 |  |  |  | 資源化量 |  |  |  | 脱水汚泥の直接埋立 |  |  | 脱水汚泥の焼却 |  |  |  | 処理方式 |  |  | メタン発酵の場合 |  |  | 処理能力 | 処理能力 （有機性廃棄物） | 資源化能力 | 計画メタンガス量 | 使用開始年度 | 運転管理体制 | 施設の改廃
[7 empty] | し尿 | 浄化槽汚泥 | 有機性廃棄物 | その他 | 堆肥等の固形物 | メタンガス | 生産量 | 搬出量･売却量 | 有り |  | 無し | 焼却 |  |  | 無し | 汚水処理 | 汚泥処理 | 資源化処理 | ガス生産量 | ガス発熱量 | ガス利用方法
[16 empty] | 埋立量 |  | 施設内 | 施設外 | 焼却量
[7 empty] | (kl/年度) | (kl/年度) | (t/年度) | (kl/年度) | (t/年度) | (m3／年度) |  |  |  | （t/年度) |  |  |  | （t/年度) |  |  |  |  | （m3/年度） | （kJ/m3N） |  | (kL/日) | (t/日) | (t/日) | (m3/日)
福島県 | 07201 | 07-201-09-001 | 福島市 | - | - | 福島市衛生処理場 | 11104 | 35867 | [8 empty] | ○ |  |  |  | ○ | 嫌気 | 脱水 |  |  |  |  | 200 |  |  |  | 1962 | 委託
福島県 | 07203 | 07-203-09-001 | 郡山市 | - | - | 郡山市富久山クリーンセンター衛生処理センター第一処理施設 | 7186 | 38381 | 0 | 0 | 0 | 0 |  |  |  |  | ○ |  | ○ | 1815 |  | 標脱 | 脱水 焼却 |  | 0 | 0 |  | 170 | 0 | 0 | 0 | 1980 | 委託
福島県 | 07203 | 07-203-09-002 | 郡山市 | - | - | 郡山市富久山クリーンセンター衛生処理センター第二処理施設 | 8807 | 4302 | 0 | 0 | 0 | 0 |  |  |  |  | ○ |  | ○ | 1160 |  | 高負荷 | 脱水 焼却 |  |  |  |  | 70 | 0 | 0 | 0 | 1990 | 委託
福島県 | 07204 | 07-204-09-001 | いわき市 | - | - | 中部衛生センター | 6719 | 10856 | [8 empty] | ○ | ○ |  | 2814 |  | 標脱 | 脱水 乾燥 焼却 |  |  |  |  | 60 |  |  |  | 1989 | 一部委託
福島県 | 07204 | 07-204-09-002 | いわき市 | - | - | 南部衛生センター | 13259 | 26457 | [8 empty] | ○ | ○ |  | 912 |  | 嫌気 | 脱水 乾燥 焼却 |  |  |  |  | 150 |  |  |  | 1977 | 直営
福島県 | 07204 | 07-204-09-003 | いわき市 | - | - | 北部衛生センター | 9879 | 19682 | [8 empty] | ○ |  |  |  | ○ | 嫌気 | 脱水 乾燥 |  |  |  |  | 90 |  |  |  | 1972 | 直営
福島県 | 07212 | 07-212-09-001 | 南相馬市 | - | - | 雫浄化センター | 4974 | 18858 |  |  | 108 |  |  | ○ |  |  | ○ | ○ |  | 986 |  | 高負荷 | 脱水 乾燥 焼却 | その他 |  |  |  | 82 |  | 7 |  | 1994 | 直営
福島県 | 07806 | 07-806-09-001 | 川俣方部衛生処理組合 | - | - | 川俣方部衛生処理組合川俣方部衛生処理場 | 6271 | 12539 | 0 | 0 | 0 | 0 |  |  |  |  | ○ |  |  |  | ○ | 標脱 | 脱水 |  |  |  |  | 60 | 0 | 0 | 0 | 1985 | 一部委託
福島県 | 07811 | 07-811-09-001 | 伊達地方衛生処理組合 | - | - | 伊達地方衛生処理組合 衛生ｾﾝﾀｰ | 5669 | 9032 | [8 empty] | ○ |  | ○ | 718 |  | 嫌気 | 焼却 |  |  |  |  | 80 | 0 |  |  | 1982 | 直営
福島県 | 07811 | 07-811-09-001 | 伊達地方衛生処理組合 | - | - | 伊達地方衛生処理組合 衛生ｾﾝﾀｰ | 8504 | 13549 | [8 empty] | ○ |  | ○ | 1076 |  | 嫌気 | 焼却 |  |  |  |  | 120 | 0 |  |  | 1971 | 直営
福島県 | 07811 | 07-811-09-002 | 伊達地方衛生処理組合 | - | - | 伊達地方衛生処理組合 汚泥再生処理センター | 0 | 0 | [8 empty] | ○ |  | ○ | 0 |  | 高負荷 膜分離 | 脱水 焼却 | 助燃剤製造 |  |  |  | 85 |  | 4.3 |  | 2009 | 直営 | 新設
福島県 | 07820 | 07-820-09-001 | 須賀川地方保健環境組合 | - | - | 須賀川地方衛生センター し尿処理施設 | 6295 | 17454 | [8 empty] | ○ |  | ○ | 922 |  | 標脱 | 脱水 乾燥 焼却 |  |  |  |  | 97 |  |  |  | 1995 | 直営
福島県 | 07824 | 07-824-09-001 | 田島下郷町衛生組合 | - | - | 田島下郷町衛生センター | 5586 | 7941 | [11 empty] | 621 |  | 好希釈 好ニ段 標脱 焼却 | 脱水 乾燥 焼却 |  |  |  |  | 40 |  |  |  | 1984 | 直営
福島県 | 07827 | 07-827-09-001 | 会津若松地方広域市町村圏整備組合 | - | - | 環境センター し尿第２処理施設 | 22206 | 15622 |  |  | 541 |  |  | ○ | ○ | 222 |  |  | ○ | 398 |  | 好気 | 脱水 | 堆肥化 |  |  |  | 100 | 0 | 6 | 0 | 1980 | 直営
福島県 | 07827 | 07-827-09-002 | 会津若松地方広域市町村圏整備組合 | - | - | 環境センター し尿第１処理施設 | 27979 | 19684 | 0 | 0 | 681 |  |  | ○ | ○ | 280 |  |  | ○ | 501 |  | 好気 | 脱水 | 堆肥化 |  |  |  | 126 | 0 | 7 | 0 | 1980 | 直営
福島県 | 07840 | 07-840-09-001 | 西白河地方衛生処理一部事務組合 | - | - | 白河地方清掃センター | 10866 | 23771 | [8 empty] | ○ |  |  |  | ○ | 嫌気 好気 | 脱水 乾燥 | 堆肥化 |  |  |  | 121 |  | 6 |  | 1962 | 直営
福島県 | 07844 | 07-844-09-001 | 東白衛生組合 | - | - | 東白クリーンセンターし尿処理施設 | 3751 | 10989 | [9 empty] | ○ |  | 77 |  | 標脱 | 焼却 |  |  |  |  | 60 |  |  |  | 1992 | 委託
福島県 | 07846 | 07-846-09-001 | 石川地方生活環境施設組合 | - | - | 石川地方し尿処理場 | 5613 | 13091 |  |  | 0 | [5 empty] | ○ | ○ |  |  |  | 高負荷 | 脱水 乾燥 | その他 |  |  |  | 100 |  |  |  | 1996 | 直営
福島県 | 07853 | 07-853-09-001 | 田村広域行政組合 | - | - | 田村地方衛生処理センター | 9612 | 16313 | [8 empty] | ○ | ○ |  | 265 |  | 標脱 焼却 | 脱水 乾燥 焼却 |  |  |  |  | 100 |  |  |  | 1992 | 直営
福島県 | 07862 | 07-862-09-002 | 相馬方部衛生組合 | - | - | 相馬方部衛星組合衛生センター | 5346 | 7502 | 124 |  | 98 |  | ○ | [8 empty] | 標脱 | 脱水 | 堆肥化 |  |  |  | 48 | 1 | 1 |  | 2001 | 委託
福島県 | 07868 | 07-868-09-001 | 喜多方地方広域市町村圏組合 | - | - | 環境センター塩川工場 | 16236 | 13966 | 0 | 0 | 0 | 237396 |  | ○ |  |  | ○ | ○ |  | 1154 |  | 嫌気 浄化槽専用 | 脱水 乾燥 焼却 | その他 | 237396 |  | 所内利用（熱利用） | 102 | 0 | 0 | 1020 | 1978 | 直営
福島県 | 07871 | 07-871-09-002 | 安達地方広域行政組合 | - | - | あだたら環境共生センター | 8111 | 29241 | 146 |  | 167 | [7 empty] | ○ | 104 |  | 高負荷 膜分離 | 脱水 乾燥 | 炭化 |  |  |  | 130 | 0.58 | 1.3 |  | 2005 | 一部委託
福島県 | 07873 | 07-873-09-001 | 双葉地方広域市町村圏組合 | - | - | 双葉地方広域市町村圏組合双葉環境センター | 5601 | 15349 |  |  | 322 |  |  | ○ |  |  | ○ |  |  |  | ○ | 好気 | 脱水 乾燥 | その他 |  |  |  | 90 |  | 6.5 |  | 1979 | 直営
福島県 | 07878 | 07-878-09-001 | 西部環境衛生組合 | - | - | 西部環境衛生組合環境センターし尿処理場 | 1610 | 3005 | 0 | 0 | [11 empty] | 高負荷 膜分離 | 脱水 乾燥 焼却 |  |  |  |  | 25 | 0 |  |  | 1991 | 直営

## コミプラ
コミュニティプラント
都道府県名 | 地方公共団体コード | 施設コード | 地方公共団体名 | 施設名 | 汚水処理量 | 処理方法 | 計画最大汚水量 | 使用開始年度 | 運転管理体制 | 料金徴収 | 施設の改廃
[5 empty] | (m3/年度) |  | (m3/日)
福島県 | 07205 | 07-205-10-001 | 白河市 | 白河市白河複合団地環境センター | 15362 | 接触ばっ気 | 580 | 1999 | 委託 | 有り
福島県 | 07545 | 07-545-10-001 | 大熊町 | 大熊町地域下水道第一処理施設 | 374137 | 長時間ばっ気 | 1500 | 1984 | 一部委託 | 有り

## リユース・リペア施設
リユース・リペア施設
都道府県 | 地方公共団体コード | 施設コード | 地方公共団体名 | 施設名 | 年間処理量 | 設置場所 | 面積 | 使用開始年度 | リユース・リペアの対象品目 | [19 empty] | リユース・リペアの内容 |  |  |  | 運転管理体制 | 施設の改廃
[9 empty] | 合計 |  | 家具 |  | 自転車 |  | 衣類 |  | 書籍 |  | 家電 |  | 傘 |  | 食器 |  | おもちゃ |  | その他 |  | 修理 | 展示 | 販売 | 譲渡
[9 empty] | 重量 | 個数 | 重量 | 個数 | 重量 | 個数 | 重量 | 個数 | 重量 | 個数 | 重量 | 個数 | 重量 | 個数 | 重量 | 個数 | 重量 | 個数 | 重量 | 個数
[5 empty] | （ｔ／年度） |  | （㎡） |  | （t/年度） | （個・台等） | （t/年度） | （個・台等） | （t/年度） | （個・台等） | （t/年度） | （個・台等） | （t/年度） | （個・台等） | （t/年度） | （個・台等） | （t/年度） | （個・台等） | （t/年度） | （個・台等） | （t/年度） | （個・台等） | （t/年度） | （個・台等）