## 焼却
焼却施設（溶融施設含む）
都道府県名 | 地方公共団体コード | 施設コード | 地方公共団体名 | 管理者名(民間施設) | 代表者名 (民間施設) | 施設名称 | 年間処理量 | 資源化量 |  |  |  | 焼却対象廃棄物 | 施設の種類 | 処理方式 | 炉型式 | 処理能力 | 炉数 | 使用開始年度 | 余熱利用の状況 | 余熱利用量（仕様値・公称値） |  | 余熱利用量（実績値） |  | 発電能力 | 発電効率 | 総発電量 | 灰処理設備の有無 |  | 運転管理体制 | 施設の改廃 | 産業廃棄物の搬入の有無 | 一般廃棄物の割合 | ごみ組成分析結果 | [6 empty] | 単位容積重量 | 三成分 |  |  |  | 低位発熱量 |  | リユース・リペア機能 |  | リユース・リペアする場所の面積 | リユース・リペアの対象品目 | [19 empty] | リユース・リペアの内容
[8 empty] | 資源物回収 | 燃料ガス回収 | 生産量 | 搬出量 | [8 empty] | 総余熱利用量 | うち外部供給熱量 | 総余熱利用量 | うち外部供給熱量 |  |  |  | （焼却灰） | （飛灰） |  |  |  |  | 合計 | 紙・布類 | ビニール、合成樹脂、ゴム、皮革類 | 木、竹、わら類 | ちゅう芥類 | 不燃物類 | その他 |  | 合計 | 水分 | 可燃分 | 灰分 | (計算値) | (実測値) | 有り | 無し |  | 合計 |  | 家具 |  | 自転車 |  | 衣類 |  | 書籍 |  | 家電 |  | 傘 |  | 食器 |  | おもちゃ |  | その他 |  | 修理 | 展示 | 販売 | 譲渡
[50 empty] | 重量 | 個数 | 重量 | 個数 | 重量 | 個数 | 重量 | 個数 | 重量 | 個数 | 重量 | 個数 | 重量 | 個数 | 重量 | 個数 | 重量 | 個数 | 重量 | 個数
[7 empty] | （t/年度） | （t/年度） | （m3/年度） | [6 empty] | (t/日) |  |  |  | (MＪ) | （MJ） | (MＪ) | （MJ） | (kW) | (％) | (MWh) | [5 empty] | （％） | （％） | （％） | （％） | （％） | （％） | （％） | （％） | (kg/m3) | （％） | （％） | （％） | （％） | （kJ/kg） | （kJ/kg） |  |  | （㎡） | （t/年度） | （個・台等） | （t/年度） | （個・台等） | （t/年度） | （個・台等） | （t/年度） | （個・台等） | （t/年度） | （個・台等） | （t/年度） | （個・台等） | （t/年度） | （個・台等） | （t/年度） | （個・台等） | （t/年度） | （個・台等） | （t/年度） | （個・台等）
茨城県 | 08201 | 08-201-01-001 | 水戸市 | - | - | 水戸市小吹清掃工場 | 96552 | 0 |  |  |  | 可燃ごみ ごみ処理残渣 | 焼却 | ストーカ式(可動) | 全連続運転 | 390 | 3 | 1984 | 場内温水 発電（場内利用） 場外温水 発電（場外利用） | 217136640 | 183348480 | 65021508 | 43499412 | 1000 | 2 | 6609 | 無し | 薬剤処理 | 委託 |  | 無し |  | 100 | 66.6 | 9.3 | 6.7 | 5.9 | 5.3 | 6.2 | 360 | 100 | 40.7 | 56.1 | 3.2 | 10210 | 9123 |  | 無し |  | 0 | 0
茨城県 | 08202 | 08-202-01-001 | 日立市 | - | - | 日立市清掃センター | 68642 | 4978 |  |  | ○ | 可燃ごみ ごみ処理残渣 し尿処理残渣 | 焼却 | ストーカ式(可動) | 全連続運転 | 300 | 3 | 2001 | 場内温水 場内蒸気 発電（場内利用） 場外温水 場外蒸気 | 155041004 | 63504000 |  |  | 1990 | 10 | 17080 | 溶融処理 | 溶融処理 | 委託 |  | 無し |  | 100 | 46.3 | 38.7 | 2.8 | 9 | 0 | 3.2 | 225 | 100 | 46.3 | 50.5 | 3.2 | 8355 | 8807 |  | 無し |  | 0 | 0
茨城県 | 08203 | 08-203-01-001 | 土浦市 | - | - | 土浦市清掃センター | 55178 | 246 |  |  | ○ | 可燃ごみ | 焼却 | ストーカ式(可動) | 全連続運転 | 210 | 3 | 1992 | 場内温水 場外温水 | 50944320 | 10104192 | 40840128 | 3330432 |  |  |  | 薬剤処理 | 薬剤処理 | 委託 |  | 無し |  | 100 | 49 | 24 | 13 | 7 | 4 | 3 | 154 | 100 | 43 | 50 | 7 | 7140 | 8298 |  | 無し |  | 0 | 0
茨城県 | 08204 | 08-204-01-001 | 古河市 | - | - | 古河クリーンセンター | 23330 |  |  |  |  | 可燃ごみ し尿処理残渣 | 焼却 | ストーカ式(可動) | 准連続運転 | 90 | 2 | 1994 | 場内温水 | 1881600 | 0 | [5 empty] | 無し | セメント固化 | 委託 |  | 無し |  | 100 | 57.1 | 19.3 | 13.5 | 4.4 | 2.4 | 3.3 | 129.3 | 100 | 34.1 | 57.5 | 8.4 | 10203 | 12150 |  | 無し |  | 0 | 0
茨城県 | 08212 | 08-212-01-002 | 常陸太田市 | - | - | 清掃センター | 14884 |  |  |  |  | 可燃ごみ 粗大ごみ | 焼却 | ストーカ式(可動) | 全連続運転 | 100 | 2 | 2002 | 場内蒸気 場外温水 | 67672000 | [6 empty] | 溶融処理 | 薬剤処理 溶融処理 | 委託 |  | 無し |  | 100 | 39 | 22 | 18 | 17 | 4 | 0 | 165 | 100 | 44 | 46 | 10 | 7477 | 8987 |  | 無し |  | 0 | 0
茨城県 | 08215 | 08-215-01-001 | 北茨城市 | - | - | 清掃センター | 14874 | 0 |  |  |  | 可燃ごみ | 焼却 | ストーカ式(可動) | 全連続運転 | 180 | 2 | 1979 | 無し | [7 empty] | 無し | 薬剤処理 | 委託 |  | 無し |  | 100 | 38.1 | 32.5 | 5.4 | 18.9 | 2.4 | 2.7 | 218.8 | 100 | 60.5 | 34.2 | 5.3 | 4910 | 4917 |  | 無し |  | 0 | 0
茨城県 | 08219 | 08-219-01-001 | 牛久市 | - | - | 牛久クリーンセンター | 24063 | 85 |  |  | ○ | 可燃ごみ ごみ処理残渣 | 焼却 | 流動床式 | 准連続運転 | 135 | 3 | 1999 | 場内温水 | 16934400 | [6 empty] | 無し | セメント固化 | 委託 |  | 無し |  | 100 | 50.9 | 26 | 2.8 | 11.8 | 0 | 8.5 | 240 | 100 | 46.9 | 49.3 | 3.8 | 9000 | 8123 |  | 無し |  | 0 | 0
茨城県 | 08220 | 08-220-01-001 | つくば市 | - | - | クリーンセンター | 73860 |  |  |  |  | 可燃ごみ ごみ処理残渣 し尿処理残渣 | 焼却 | ストーカ式(可動) | 全連続運転 | 375 | 3 | 1997 | 場内温水 発電（場内利用） | 178059882 |  |  |  | 3120 | 15 | 19315 | 無し | 薬剤処理 | 一部委託 |  | 無し |  | 100 | 63 | 24 | 3 | 5 | 4 | 1 | 132 | 100 | 47 | 47 | 6 | 7747 |  |  | 無し |  | 0 | 0
茨城県 | 08221 | 08-221-01-001 | ひたちなか市 | - | - | ひたちなか市勝田清掃センター | 0 | 0 | 0 |  |  | 可燃ごみ ごみ処理残渣 | 焼却 | ストーカ式(可動) | 准連続運転 | 60 | 1 | 1972 | 無し | [7 empty] | 無し | 無し | 直営 | 休止 | 無し |  | 0 | 0 | 0 | 0 | 0 | 0 | 0 | 0 | 0 | 0 | 0 | 0 | 0 | 0 |  | 無し |  | 0 | 0
茨城県 | 08221 | 08-221-01-001 | ひたちなか市 | - | - | ひたちなか市勝田清掃センター | 34779 |  |  |  |  | 可燃ごみ 粗大ごみ ごみ処理残渣 | 焼却 | ストーカ式(可動) | 准連続運転 | 150 | 2 | 1985 | 場内温水 場外温水 | 11262720 | [6 empty] | 無し | 薬剤処理 | 委託 |  | 無し |  | 100 | 36.2 | 36.8 | 13.3 | 10 | 0.7 | 3 | 150.7 | 100 | 51.1 | 44.9 | 4 | 7163 | 9378 |  | 無し |  | 0 | 0
茨城県 | 08221 | 08-221-01-003 | ひたちなか市 | - | - | ひたちなか市那珂湊清掃センター | 18301 |  |  |  |  | 可燃ごみ 粗大ごみ | 焼却 | ストーカ式(可動) | 准連続運転 | 105 | 2 | 1989 | 場内温水 | 8467200 | [6 empty] | 無し | 薬剤処理 | 委託 |  | 無し |  | 100 | 56.6 | 15.1 | 14.9 | 9.8 | 0.4 | 3.2 | 268.3 | 100 | 46 | 48.1 | 5.9 | 7923 | 8785 |  | 無し |  | 0 | 0
茨城県 | 08223 | 08-223-01-001 | 潮来市 | - | - | 潮来クリーンセンター | 8026 | 0 | 0 |  |  | 可燃ごみ ごみ処理残渣 | 焼却 | ストーカ式(可動) | 全連続運転 | 72 | 2 | 1991 | 場内温水 場外温水 | 3386880 | [6 empty] | 無し | 無し | 委託 |  | 無し |  | 100 | 63.4 | 15.3 | 4.2 | 11.5 | 2.4 | 3.2 | 192 | 100 | 50.7 | 41.8 | 7.5 | 6603 | 7733 |  | 無し |  | 0 | 0
茨城県 | 08233 | 08-233-01-001 | 行方市 | - | - | 行方市環境美化センターごみ焼却施設 | 9947 |  |  |  |  | 可燃ごみ 粗大ごみ | 焼却 | ストーカ式(可動) | バッチ運転 | 40 | 2 | 1999 | 場内温水 | 1693440 | 0 | [5 empty] | 無し | セメント固化 | 直営 |  | 無し |  | 100 | 49.7 | 33 | 2.5 | 9.3 | 0 | 5.5 | 247.5 | 100 | 47.1 | 49.1 | 3.8 | 8080 | 9017 |  | 無し |  | 0 | 0
茨城県 | 08234 | 08-234-01-001 | 鉾田市 | - | - | 鉾田クリーンセンター | 7721 | 971 |  |  | ○ | 可燃ごみ 粗大ごみ | 焼却 | ストーカ式(可動) | バッチ運転 | 40 | 2 | 1993 | 無し |  |  |  |  | 0 | - | 0 | 無し | 無し | 直営 |  | 無し |  | 100 | 49.2 | 33.6 | 5.4 | 8.1 | 0 | 3.7 | 275 | 100 | 42.8 | 53.4 | 3.8 | 8975 | 9665 |  | 無し |  | 0 | 0
茨城県 | 08341 | 08-341-01-001 | 東海村 | - | - | 東海村清掃センター | 9734 |  |  |  |  | 可燃ごみ ごみ処理残渣 | 焼却 | ストーカ式(可動) | 准連続運転 | 90 | 2 | 1992 | 場内温水 | 757400 | [6 empty] | 薬剤処理 | 薬剤処理 | 委託 |  | 無し |  | 100 | 31 | 37 | 14 | 13 | 1 | 4 | 142 | 100 | 51 | 45 | 4 | 7158 | 7155 |  | 無し |  | 0 | 0
茨城県 | 08364 | 08-364-01-001 | 大子町 | - | - | 大子町環境センター | 5761 | 0 | 0 |  |  | 可燃ごみ | 焼却 | ストーカ式(可動) | バッチ運転 | 30 | 2 | 1983 | 場内温水 | 4572288 | 0 | [5 empty] | 無し | 薬剤処理 | 直営 |  | 無し |  | 100 | 37.3 | 34 | 10 | 15.5 | 1 | 2.2 | 138 | 100 | 51 | 44.9 | 4.1 | 9317 | 7177 |  | 無し |  | 0 | 0
茨城県 | 08443 | 08-443-01-001 | 阿見町 | - | - | 阿見町霞クリーンセンター | 17139 |  |  |  |  | 可燃ごみ ごみ処理残渣 | 焼却 | ストーカ式(可動) | 准連続運転 | 84 | 2 | 1997 | 場内温水 | 22579200 | [6 empty] | セメント固化 薬剤処理 | セメント固化 薬剤処理 | 委託 |  | 無し |  | 100 | 40.7 | 32.5 | 11.9 | 10.2 | 1.3 | 3.4 | 121 | 100 | 48.7 | 46.6 | 4.7 | 7550 | 9228 |  | 無し |  | 0 | 0
茨城県 | 08836 | 08-836-01-001 | 大宮地方環境整備組合 | - | - | 大宮地方環境整備組合（環境ｾﾝﾀｰ・ごみ焼却施設） | 29081 |  |  |  |  | 可燃ごみ し尿処理残渣 | 焼却 | ストーカ式(可動) | 全連続運転 | 180 | 2 | 1990 | 場内温水 | 8467200 | [6 empty] | 薬剤処理 | 薬剤処理 | 委託 |  | 無し |  | 100 | 50.9 | 23.2 | 5.5 | 16 | 1 | 3.4 | 127 | 100 | 49.3 | 45.5 | 5.2 | 7320 | 9080 |  | 無し |  | 0 | 0
茨城県 | 08845 | 08-845-01-001 | 龍ケ崎地方塵芥処理組合 | - | - | くりーんプラザ・龍 | 31606 | 2559 | 0 |  | ○ | 可燃ごみ 粗大ごみ ごみ処理残渣 | 焼却 | ストーカ式(可動) | 全連続運転 | 180 | 2 | 1999 | 場内温水 場内蒸気 発電（場内利用） 場外温水 その他 | 90599040 | 2806272 | 221681304 | 2760660 | 1500 | 7 | 5372 | 溶融処理 | 溶融処理 | 委託 |  | 無し |  | 100 | 50.5 | 25.9 | 6.3 | 11.4 | 1.1 | 4.8 | 242.5 | 100 | 46.5 | 48 | 5.5 | 7880 | 8930 |  | 無し |  | 0 | 0 | 0 | 0
茨城県 | 08851 | 08-851-01-002 | さしま環境管理事務組合 | - | - | さしま環境センターごみ焼却施設 | 43891 |  |  |  |  | 可燃ごみ ごみ処理残渣 | 焼却 | 流動床式 | 全連続運転 | 180 | 2 | 1992 | 場内温水 場外温水 | 28788480 |  | 24984288 |  |  |  |  | 無し | 薬剤処理 | 直営 |  | 無し |  | 100 | 49.2 | 30.9 | 8.5 | 8.8 | 1.1 | 1.5 | 160 | 100 | 48.8 | 47 | 4.2 | 7623 | 9627 |  | 無し |  | 0 | 0
茨城県 | 08851 | 08-851-01-003 | さしま環境管理事務組合 | - | - | さしまクリーンセンター寺久 熱回収施設 | 0 |  |  |  |  | 可燃ごみ ごみ処理残渣 し尿処理残渣 | ガス化溶融・改質 | 流動床式 | 全連続運転 | 206 | 2 | 2008 | 場内温水 発電（場内利用） 場外温水 発電（場外利用） | 53460000 |  |  |  | 3000 | 13 | 0 | 無し | 薬剤処理 | 一部委託 | 新設 | 無し |  | 0 | 0 | 0 | 0 | 0 | 0 | 0 | 0 | 0 | 0 | 0 | 0 | 0 | 0 |  | 無し |  | 0 | 0
茨城県 | 08859 | 08-859-01-001 | 大洗、鉾田、水戸環境組合 | - | - | 大洗、鉾田、水戸環境組合クリーンセンター | 14042 |  |  |  |  | 可燃ごみ ごみ処理残渣 | 焼却 | ストーカ式(可動) | 全連続運転 | 90 | 2 | 1992 | 場内温水 | 14064960 | 0 | 9723032 | 0 | 0 | 0 | 0 | 無し | 薬剤処理 | 一部委託 |  | 無し |  | 100 | 42.4 | 27.1 | 12.9 | 10.6 | 2.7 | 4.3 | 142.5 | 100 | 53.7 | 41.3 | 5 | 6697 | 6429 |  | 無し |  | 0 | 0
茨城県 | 08867 | 08-867-01-001 | 江戸崎地方衛生土木組合 | - | - | 江戸崎地方衛生土木組合環境センター | 19885 |  |  |  |  | 可燃ごみ 粗大ごみ | 焼却 | 流動床式 | 准連続運転 | 100 | 2 | 1989 | 場内温水 | 2060352 | [6 empty] | 無し | 薬剤処理 | 直営 |  | 無し |  | 100 | 53.9 | 27.5 | 3.4 | 8.6 | 0 | 6.6 | 263 | 100 | 47.9 | 48.3 | 3.8 | 7900 | 8912 |  | 無し |  | 0 | 0
茨城県 | 08879 | 08-879-01-001 | 笠間・水戸環境組合 | - | - | 笠間・水戸環境組合 環境センター | 19001 | 0 | 0 |  |  | 可燃ごみ 粗大ごみ | 焼却 | ストーカ式(可動) | 准連続運転 | 105 | 2 | 1992 | 場内温水 場外温水 | 20697600 | 15052800 | 13596660 | 2427600 |  |  |  | 無し | セメント固化 | 委託 |  | 無し |  | 100 | 56.7 | 22.3 | 7.7 | 7.2 | 3.1 | 3 | 188 | 100 | 46.9 | 46.7 | 6.4 | 7620 | 8018 |  | 無し |  | 0 | 0
茨城県 | 08886 | 08-886-01-001 | 筑西広域市町村圏事務組合 | - | - | 筑西広域市町村圏事務組合環境センター | 65192 | 4115 |  | ○ |  | 可燃ごみ ごみ処理残渣 し尿処理残渣 | 焼却 | ストーカ式(可動) | 全連続運転 | 240 | 3 | 2002 | 場内蒸気 発電（場内利用） 場外蒸気 | 185814720 | 3360000 |  |  | 3800 | 18 | 23990 | 溶融処理 | 薬剤処理 溶融処理 | 委託 |  | 無し |  | 100 | 45 | 29.4 | 8 | 9.9 | 3.2 | 4.5 | 128.3 | 100 | 48.4 | 45.1 | 6.5 | 7308 | 0 |  | 無し |  | 0 | 0
茨城県 | 08887 | 08-887-01-001 | 茨城美野里環境組合 | - | - | 茨城美野里環境組合・クリーンセンター | 14919 |  |  |  |  | 可燃ごみ | 焼却 | ストーカ式(可動) | 准連続運転 | 105 | 2 | 1986 | 場内温水 場外温水 | 3046243 | [6 empty] | 無し | 薬剤処理 | 一部委託 |  | 無し |  | 100 | 30 | 14 | 20 | 31 | 1 | 4 | 270 | 100 | 61 | 35 | 4 | 5003 |  |  | 無し |  | 0 | 0
茨城県 | 08895 | 08-895-01-001 | 常総地方広域市町村圏事務組合 | - | - | 常総環境センターごみ焼却施設 | 59119 | 0 | 0 |  |  | 可燃ごみ ごみ処理残渣 | 焼却 | ストーカ式(可動) | 全連続運転 | 351 | 3 | 1989 | 場内温水 場外温水 場外蒸気 発電（場内利用） 発電（場外利用） | 619164000 | 23748480 | 421045632 | 4631502 | 1000 | 4 | 4952 | 無し | 薬剤処理 | 一部委託 |  | 無し |  | 100 | 55 | 17 | 13 | 11 | 3 | 1 | 138 | 100 | 49 | 44 | 7 | 7056 |  |  | 無し |  | 0 | 0
茨城県 | 08898 | 08-898-01-001 | 霞台厚生施設組合 | - | - | 霞台厚生施設組合環境センター | 25918 | 0 |  |  |  | 可燃ごみ 粗大ごみ ごみ処理残渣 | 焼却 | ストーカ式(可動) | 准連続運転 | 126 | 2 | 1994 | 場内温水 場外温水 その他 | 7056000 | [6 empty] | 無し | 薬剤処理 | 一部委託 |  | 無し |  | 100 | 58.8 | 16 | 12.6 | 8.8 | 0.4 | 3.4 | 114 | 100 | 48.3 | 47.1 | 4.6 | 7670 | 0 |  | 無し |  | 0 | 0
茨城県 | 08904 | 08-904-01-001 | 新治地方広域事務組合 | - | - | 環境クリーンセンターごみ焼却施設 | 24630 | 344 |  |  | ○ | 可燃ごみ ごみ処理残渣 | 焼却 | ストーカ式(可動) | 准連続運転 | 120 | 2 | 1995 | 場内温水 場外温水 | 13848115 |  | 13731650 |  |  |  |  | 無し | セメント固化 薬剤処理 | 直営 |  | 無し |  | 100 | 43.7 | 28.1 | 12.7 | 9.3 | 2.5 | 3.7 | 146.25 | 100 | 51.1 | 44 | 4.9 | 6998 | 0 |  | 無し |  | 0 | 0
茨城県 | 08928 | 08-928-01-001 | 城北地方広域事務組合 | - | - | 城北環境センター | 6231 | 0 | 0 |  |  | 可燃ごみ | 焼却 | ストーカ式(可動) | バッチ運転 | 30 | 2 | 1984 | 場内温水 | 937843 | [6 empty] | 無し | 薬剤処理 | 直営 |  | 無し |  | 100 | 51.5 | 23.8 | 10.7 | 11.3 | 0.9 | 1.8 | 168.8 | 100 | 48.8 | 46.2 | 5 | 7483 | 8630 |  | 無し |  | 0 | 0
茨城県 | 08934 | 08-934-01-001 | 下妻地方広域事務組合 | - | - | ごみ処理施設「クリーンポート・きぬ」 | 24152 |  |  |  |  | 可燃ごみ ごみ処理残渣 | 焼却 | ストーカ式(可動) | 全連続運転 | 200 | 2 | 1997 | 場内温水 場外温水 | 25401600 | 16934400 | [5 empty] | セメント固化 | セメント固化 薬剤処理 | 委託 |  | 無し |  | 100 | 48 | 23 | 12 | 11 | 1 | 5 | 112 | 100 | 46 | 48 | 6 | 7880 | 0 |  | 無し |  | 0 | 0

## 粗大
粗大ごみ処理施設
都道府県名 | 地方公共団体 コード | 施設コード | 地方公共団体名 | 管理者名(民間施設) | 代表者 (民間施設) | 施設名 | 年間処理量 | 資源回収量 |  |  | 処理対象廃棄物 | 処理方式 | 処理能力 | 使用開始年度 | 運転管理体制 | 施設の改廃 | 産業廃棄物の搬入の有無 | 一般廃棄物の割合 | リユース・リペア機能 |  | リユース・リペアする場所の面積 | リユース・リペアの対象品目 | [19 empty] | リユース・リペアの内容
[9 empty] | 回収量 | 搬出量 | [8 empty] | 有り | 無し |  | 合計 |  | 家具 |  | 自転車 |  | 衣類 |  | 書籍 |  | 家電 |  | 傘 |  | 食器 |  | おもちゃ |  | その他 |  | 修理 | 展示 | 販売 | 譲渡
[22 empty] | 重量 | 個数 | 重量 | 個数 | 重量 | 個数 | 重量 | 個数 | 重量 | 個数 | 重量 | 個数 | 重量 | 個数 | 重量 | 個数 | 重量 | 個数 | 重量 | 個数
[7 empty] | (t/年度) | (t/年度) |  |  |  |  | (t/日) |  |  |  |  | （％） |  |  | （㎡） | （t/年度） | （個・台等） | （t/年度） | （個・台等） | （t/年度） | （個・台等） | （t/年度） | （個・台等） | （t/年度） | （個・台等） | （t/年度） | （個・台等） | （t/年度） | （個・台等） | （t/年度） | （個・台等） | （t/年度） | （個・台等） | （t/年度） | （個・台等）
茨城県 | 08201 | 08-201-03-001 | 水戸市 | - | - | 水戸市粗大ごみ処理施設 | 4893 | 1848 | ○ |  | 粗大ごみ 不燃ごみ | 併用 | 50 | 1975 | 直営 |  | 無し |  |  | 無し |  | 0 | 0
茨城県 | 08202 | 08-202-03-001 | 日立市 | - | - | 日立市清掃センター | 2201 | 1303 |  | ○ | 粗大ごみ 不燃ごみ 資源ごみ | 併用 | 40 | 1994 | 委託 |  | 無し |  |  | 無し |  | 0 | 0
茨城県 | 08203 | 08-203-03-001 | 土浦市 | - | - | 土浦市清掃センター | 4647 | 854 |  | ○ | 粗大ごみ 不燃ごみ 資源ごみ | 併用 | 70 | 1992 | 委託 |  | 無し |  |  | 無し |  | 0 | 0
茨城県 | 8219 | 08-219-03-001 | 牛久市 | - | - | 牛久クリーンセンター | 1894 | 575 |  | ○ | 粗大ごみ | 併用 | 18 | 1999 | 委託 |  | 無し |  | 有り |  | 357 | 0 | 1007 |  | 1007 | [16 empty] | ○ | ○ | ○
茨城県 | 08220 | 08-220-03-001 | つくば市 | - | - | 粗大ごみ処理施設 | 4609 | 601 |  | ○ | 粗大ごみ 不燃ごみ | 併用 | 50 | 1977 | 委託 |  | 無し |  |  | 無し |  | 0 | 0
茨城県 | 08221 | 08-221-03-001 | ひたちなか市 | - | - | ひたちなか市資源リサイクルセンター | 0 |  |  |  | 粗大ごみ 不燃ごみ | 併用 | 70 | 1994 | 委託 |  | 無し |  |  | 無し |  | 0 | 0
茨城県 | 8222 | 08-222-03-001 | 鹿嶋市 | - | - | 鹿嶋市立衛生センター粗大ごみ処理施設 | 5050 | 1035 |  | ○ | 粗大ごみ 不燃ごみ 混合（未分別）ごみ | 併用 | 30 | 1984 | 委託 |  | 無し |  |  | 無し |  | 0 | 0
茨城県 | 08223 | 08-223-03-001 | 潮来市 | - | - | 潮来クリーンセンター | 863 | 236 |  | ○ | 粗大ごみ 不燃ごみ | 併用 | 15 | 1991 | 委託 |  | 無し |  |  | 無し |  | 0 | 0
茨城県 | 08233 | 08-233-03-001 | 行方市 | - | - | 行方市環境美化センター粗大ごみ処理施設 | 1581 | 853 |  | ○ | 粗大ごみ 不燃ごみ 資源ごみ | 併用 | 19 | 1999 | 直営 |  | 無し |  | 有り |  | 233 | 0 | 133 |  | 95 |  | 24 |  |  |  | 1 | [7 empty] | 3 |  | 10 | ○ | ○ |  | ○
茨城県 | 08341 | 08-341-03-001 | 東海村 | - | - | 東海村清掃センター | 1291 | 423 |  | ○ | 粗大ごみ 不燃ごみ | 併用 | 20 | 1992 | 委託 |  | 無し |  |  | 無し |  | 0 | 0
茨城県 | 08364 | 08-364-03-001 | 大子町 | - | - | 大子町環境センター | 280 | 131 |  | ○ | 不燃ごみ | 圧縮 | 10 | 1983 | 直営 |  | 無し |  |  | 無し |  | 0 | 0
茨城県 | 08443 | 08-443-03-001 | 阿見町 | - | - | 阿見町霞クリーンセンター | 1766 | 846 |  | ○ | 粗大ごみ 不燃ごみ 資源ごみ | 併用 | 30 | 1997 | 委託 |  | 無し |  |  | 無し |  | 0 | 0
茨城県 | 08836 | 08-836-03-001 | 大宮地方環境整備組合 | - | - | 大宮地方環境整備組合（環境ｾﾝﾀｰ・粗大ごみ処理施設） | 1609 | 1108 |  | ○ | 粗大ごみ 不燃ごみ | 併用 | 35 | 1990 | 委託 |  | 無し |  |  | 無し |  | 0 | 0
茨城県 | 08845 | 08-845-03-001 | 龍ケ崎地方塵芥処理組合 | - | - | くりーんプラザ・龍 | 1887 | 822 | ○ |  | 粗大ごみ 不燃ごみ | 圧縮 | 60 | 1999 | 委託 |  | 無し |  |  | 無し |  | 0 | 0 | 0
茨城県 | 08851 | 08-851-03-001 | さしま環境管理事務組合 | - | - | さしま環境センター 粗大ごみ処理施設 | 4833 | 1898 |  | ○ | 粗大ごみ 不燃ごみ | 併用 | 40 | 1985 | 直営 |  | 無し |  |  | 無し |  | 0 | 0
茨城県 | 08859 | 08-859-03-001 | 大洗、鉾田、水戸環境組合 | - | - | 大洗、鉾田、水戸環境組合クリーンセンター | 785 | 503 |  | ○ | 粗大ごみ 不燃ごみ 混合（未分別）ごみ 可燃ごみ | 併用 | 30 | 1992 | 一部委託 |  | 無し |  |  | 無し |  | 0 | 0
茨城県 | 08867 | 08-867-03-001 | 江戸崎地方衛生土木組合 | - | - | 江戸崎地方衛生土木組合圧縮施設 | 285 | 285 |  | ○ | 不燃ごみ | 圧縮 | 25 | 1983 | 委託 |  | 無し |  |  | 無し |  | 0 | 0
茨城県 | 08867 | 08-867-03-002 | 江戸崎地方衛生土木組合 | - | - | 江戸崎地方衛生土木組合破砕施設 | 979 |  |  | ○ | 粗大ごみ | 破砕 | 30 | 1980 | 直営 |  | 無し |  |  | 無し |  | 0 | 0
茨城県 | 08879 | 08-879-03-001 | 笠間・水戸環境組合 | - | - | 笠間・水戸環境組合 環境センター | 1853 | 938 |  | ○ | 粗大ごみ 不燃ごみ 資源ごみ | 併用 | 35 | 1992 | 直営 |  | 無し |  |  | 無し |  | 0 | 0
茨城県 | 08886 | 08-886-03-001 | 筑西広域市町村圏事務組合 | - | - | 筑西広域市町村圏事務組合環境センター | 4413 | 2107 | ○ |  | 粗大ごみ 不燃ごみ | 併用 | 50 | 2003 | 委託 |  | 無し |  | 有り |  | 192 | 0 | 0 | [19 empty] | ○
茨城県 | 08887 | 08-887-03-001 | 茨城美野里環境組合 | - | - | 茨城美野里環境組合・クリーンセンター | 1233 | 414 | ○ |  | 粗大ごみ 不燃ごみ | 併用 | 30 | 1986 | 直営 |  | 無し |  |  | 無し |  | 0 | 0
茨城県 | 08895 | 08-895-03-001 | 常総地方広域市町村圏事務組合 | - | - | 常総環境センター粗大ごみ処理施設 | 11298 | 4502 |  | ○ | 粗大ごみ 不燃ごみ 資源ごみ その他 | 併用 | 90 | 1989 | 一部委託 |  | 無し |  |  | 無し |  | 0 | 0
茨城県 | 08898 | 08-898-03-001 | 霞台厚生施設組合 | - | - | 霞台厚生施設組合環境センター | 1843 | 1843 |  | ○ | 粗大ごみ 不燃ごみ 資源ごみ | 併用 | 30 | 1995 | 委託 |  | 無し |  |  | 無し |  | 0 | 0
茨城県 | 08904 | 08-904-03-001 | 新治地方広域事務組合 | - | - | 環境クリーンセンター粗大ごみ処理施設 | 2781 | 1213 |  | ○ | 粗大ごみ 不燃ごみ | 併用 | 30 | 1995 | 直営 |  | 無し |  |  | 無し |  | 0 | 0
茨城県 | 08928 | 08-928-03-001 | 城北地方広域事務組合 | - | - | 城北環境センター | 63 | 0 |  |  | 粗大ごみ | 破砕 | 5 | 1984 | 直営 |  | 無し |  |  | 無し |  | 0 | 0
茨城県 | 08934 | 08-934-03-001 | 下妻地方広域事務組合 | - | - | ごみ処理施設「クリーンポート・きぬ」 | 2020 | 685 |  | ○ | 粗大ごみ 不燃ごみ | 併用 | 45 | 1997 | 委託 |  | 無し |  |  | 無し |  | 0 | 0

## 資源化
資源化等を行う施設
都道府県名 | 地方公共団体 コード | 施設コード | 地方公共団体名 | 管理者名(民間施設) | 代表者 (民間施設) | 施設名 | 年間処理量 | 資源回収量 |  | 搬出量 |  | 在庫量 |  | 施設区分 | 処理対象廃棄物 | 処理内容 | 処理能力 | 使用開始年度 | 運転管理体制 | 施設の改廃 | 産業廃棄物の搬入の有無 | 一般廃棄物の割合 | リユース・リペア機能 |  | リユース・リペアする場所の面積 | リユース・リペアの対象品目 | [19 empty] | リユース・リペアの内容
[23 empty] | 有り | 無し |  | 合計 |  | 家具 |  | 自転車 |  | 衣類 |  | 書籍 |  | 家電 |  | 傘 |  | 食器 |  | おもちゃ |  | その他 |  | 修理 | 展示 | 販売 | 譲渡
[26 empty] | 重量 | 個数 | 重量 | 個数 | 重量 | 個数 | 重量 | 個数 | 重量 | 個数 | 重量 | 個数 | 重量 | 個数 | 重量 | 個数 | 重量 | 個数 | 重量 | 個数
[7 empty] | (t/年度) | (t/年度) | (m3/年度) | (t/年度) | (m3/年度) | (t/年度) | (m3/年度) |  |  |  | (t/日) |  |  |  |  | （％） |  |  | （㎡） | （t/年度） | （個・台等） | （t/年度） | （個・台等） | （t/年度） | （個・台等） | （t/年度） | （個・台等） | （t/年度） | （個・台等） | （t/年度） | （個・台等） | （t/年度） | （個・台等） | （t/年度） | （個・台等） | （t/年度） | （個・台等） | （t/年度） | （個・台等）
茨城県 | 08201 | 08-201-04-001 | 水戸市 | - | - | 水戸市不燃物再資源化施設 | 2835 | 1609 |  | 1609 |  |  |  | その他 | 金属類 ガラス類 | 選別 圧縮・梱包 | 35 | 1994 | 委託 |  | 無し |  |  | 無し |  | 0 | 0
茨城県 | 08204 | 08-204-04-001 | 古河市 | - | - | 古河資源場中間処理施設 | 603 | 504 |  | 504 |  |  |  | 容器包装リサイクル推進施設 | プラスチック | 選別 圧縮・梱包 | 3 | 2001 | 委託 |  | 無し |  |  | 無し |  | 0 | 0
茨城県 | 08212 | 08-212-04-001 | 常陸太田市 | - | - | 清掃センター | 1983 | 1891 | [5 empty] | リサイクルプラザ | 紙類 金属類 ガラス類 その他資源ごみ ペットボトル 不燃ごみ 粗大ごみ | 選別 圧縮・梱包 | 21 | 2002 | 委託 |  | 無し |  | 有り |  | 137 | 0 | 972 |  | 204 |  | 38 |  |  |  | 31 |  | 10 |  |  |  | 95 |  | 25 |  | 569 |  | ○ |  | ○
茨城県 | 08214 | 08-214-04-001 | 高萩市 | - | - | 北部衛生センター | 2737 | 2656 |  | 2656 |  | 0 |  | その他 | 紙類 金属類 ガラス類 その他資源ごみ ペットボトル 布類 剪定枝 | 選別 圧縮・梱包 その他 | 3 | 2003 | 委託 |  | 無し |  |  | 無し |  | 0 | 0
茨城県 | 08215 | 08-215-04-001 | 北茨城市 | - | - | 清掃センター | 2682 | 2682 |  | 2682 |  |  |  | ストックヤード | 紙類 金属類 ガラス類 ペットボトル 布類 | 選別 圧縮・梱包 | 8 | 1988 | 一部委託 |  | 無し |  |  | 無し |  | 0 | 0
茨城県 | 08217 | 08-217-04-001 | 取手市 | - | - | 取手市生ごみ処理プラント | 75 | 10 | [5 empty] | ごみ堆肥化施設 | 家庭系生ごみ | ごみ堆肥化 | 5 | 2001 | 委託 |  | 無し |  |  | 無し |  | 0 | 0
茨城県 | 8219 | 08-219-04-001 | 牛久市 | - | - | 牛久クリーンセンター | 1178 | 924 |  | 870 |  | 53 |  | リサイクルプラザ | 金属類 ガラス類 ペットボトル | 選別 圧縮・梱包 | 14 | 1999 | 委託 |  | 無し |  |  | 無し |  | 0 | 0 |  | 0
茨城県 | 08220 | 08-220-04-001 | つくば市 | - | - | 有価物回収施設 | 2985 | 2985 |  | 2349 |  | 0 |  | その他 | 金属類 ガラス類 ペットボトル | 選別 圧縮・梱包 | 30 | 1984 | 委託 |  | 無し |  |  | 無し |  | 0 | 0
茨城県 | 08221 | 08-221-04-001 | ひたちなか市 | - | - | ひたちなか市資源リサイクルセンター | 274 | 274 |  | 251 |  |  |  | 容器包装リサイクル推進施設 | ペットボトル | 選別 圧縮・梱包 | 1.8 | 1997 | 委託 |  | 無し |  |  | 無し |  | 0 | 0
茨城県 | 8222 | 08-222-04-001 | 鹿嶋市 | - | - | 鹿嶋市立衛生センター不燃物処理・資源化施設 | 1824 | 718 | [5 empty] | リサイクルセンター（補助金） | 金属類 ガラス類 ペットボトル | 選別 圧縮・梱包 | 18 | 1994 | 委託 |  | 無し |  |  | 無し |  | 0 | 0
茨城県 | 08223 | 08-223-04-001 | 潮来市 | - | - | 潮来リサイクルセンター | 1813 |  |  | 1790 |  |  |  | リサイクルセンター（補助金） | 紙類 金属類 ガラス類 ペットボトル プラスチック 布類 | 選別 圧縮・梱包 | 3 | 2000 | 委託 |  | 無し |  |  | 無し |  | 0 | 0
茨城県 | 8232 | 08-232-04-001 | 神栖市 | - | - | 神栖市第一リサイクルプラザ | 5602 | 1451 |  | 1417 |  | 34 |  | リサイクルプラザ | 金属類 ガラス類 ペットボトル プラスチック 不燃ごみ 粗大ごみ | 選別 圧縮・梱包 | 26 | 2005 | 委託 |  | 無し |  | 有り |  | 352 | 0 | 608 |  | 144 |  |  |  | 427 | [7 empty] | 37 |  |  |  |  | ○ | ○ | ○ | ○
茨城県 | 8232 | 08-232-04-002 | 神栖市 | - | - | 神栖市第二リサイクルプラザ | 4686 | 979 |  | 971 |  | 8 |  | リサイクルプラザ | 金属類 ガラス類 ペットボトル プラスチック 不燃ごみ 粗大ごみ | 選別 圧縮・梱包 | 20 | 2002 | 委託 |  | 無し |  |  | 無し |  | 0 | 0
茨城県 | 08234 | 08-234-04-003 | 鉾田市 | - | - | 鉾田リサイクルハウス | 687 | 687 |  | 687 |  |  |  | その他 | 不燃ごみ | 選別 圧縮・梱包 その他 | 15 | 1994 | 直営 |  | 無し |  |  | 無し |  | 0 | 0
茨城県 | 08341 | 08-341-04-001 | 東海村 | - | - | 東海村清掃センター | 557 | 557 | [5 empty] | ストックヤード | ガラス類 その他資源ごみ ペットボトル プラスチック 家庭系生ごみ 事業系生ごみ | 選別 圧縮・梱包 ごみ堆肥化 | 7 | 2000 | 一部委託 |  | 無し |  |  | 無し |  | 0 | 0
茨城県 | 08364 | 08-364-04-001 | 大子町 | - | - | 大子町環境センター | 23 | 23 |  | 23 |  |  |  | 容器包装リサイクル推進施設 | ペットボトル | 圧縮・梱包 | 0.8 | 1997 | 直営 |  | 無し |  |  | 無し |  | 0 | 0
茨城県 | 08845 | 08-845-04-001 | 龍ケ崎地方塵芥処理組合 | - | - | くりーんプラザ・龍 | 648 | 648 |  | 553 |  | 0 |  | リサイクルプラザ | 金属類 ペットボトル | 選別 圧縮・梱包 | 60 | 1999 | 委託 |  | 無し |  |  | 無し |  | 0 | 0
茨城県 | 08851 | 08-851-04-001 | さしま環境管理事務組合 | - | - | さしまクリーンセンター寺久 リサイクルプラザ | 0 | 0 | 0 | 0 | 0 | 0 | 0 | リサイクルセンター（交付金） | 金属類 ガラス類 ペットボトル 不燃ごみ 粗大ごみ | 選別 圧縮・梱包 その他 | 51 | 2008 | 直営 | 新設 | 無し |  | 有り |  | 247 | 0 | 0
茨城県 | 08867 | 08-867-04-001 | 江戸崎地方衛生土木組合 | - | - | 江戸崎地方衛生土木組合不燃物資源化施設 | 1114 | 742 |  | 742 |  |  |  | リサイクルセンター（補助金） | 金属類 ガラス類 不燃ごみ | 選別 | 20 | 1993 | 一部委託 |  | 無し |  |  | 無し |  | 0 | 0
茨城県 | 08879 | 08-879-04-001 | 笠間・水戸環境組合 | - | - | 笠間・水戸環境組合 リサイクルセンター | 109 | 109 |  | 109 |  | 0 |  | リサイクルセンター（補助金） | その他資源ごみ ペットボトル | 選別 圧縮・梱包 | 2 | 2000 | 直営 |  | 無し |  |  | 無し |  | 0 | 0
茨城県 | 08887 | 08-887-04-001 | 茨城美野里環境組合 | - | - | 茨城美野里環境組合・クリーンセンター | 309 | 309 |  | 309 |  |  |  | その他 | 金属類 ガラス類 ペットボトル 不燃ごみ | 選別 圧縮・梱包 | 15 | 1996 | 直営 |  | 無し |  |  | 無し |  | 0 | 0
茨城県 | 08904 | 08-904-04-001 | 新治地方広域事務組合 | - | - | 環境クリーンセンタービン選別施設 | 0 | [6 empty] | ストックヤード | ガラス類 | 選別 | 13 | 1995 | 直営 | 廃止 | 無し |  |  | 無し |  | 0 | 0
茨城県 | 08904 | 08-904-04-002 | 新治地方広域事務組合 | - | - | 環境クリーンセンター | 1050 |  |  | 900 |  |  |  | ストックヤード | ガラス類 ペットボトル プラスチック | 選別 圧縮・梱包 | 1.5 | 1995 | 直営 |  | 無し |  |  | 無し |  | 0 | 0
茨城県 | 08928 | 08-928-04-001 | 城北地方広域事務組合 | - | - | 城北環境センター資源ごみ選別機 | 570 | 570 | [5 empty] | その他 | 金属類 ガラス類 | 選別 | 10 | 1991 | 直営 |  | 無し |  |  | 無し |  | 0 | 0

## 燃料化
ごみ燃料化施設
都道府県 | 地方公共団体コード | 施設コード | 地方公共団体名 | 管理者名(民間施設) | 代表者 (民間施設) | 施設名 | 年間処理量 | 燃料保管量 |  | 燃料の生産量 |  | 燃料の搬出量 |  | 処理対象廃棄物 | 施設の種類 | 燃料供給先の確保状況 | 処理能力 | 使用開始年度 | 運転管理体制 | 施設の改廃 | 産業廃棄物の搬入の有無 | 一般廃棄物の割合 | 分析対象 | ごみ組成分析結果 | [6 empty] | 単位容積重量 | 三成分 |  |  |  | 低位発熱量
[24 empty] | 合計 | 紙・布類 | ビニール、合成樹脂、ゴム、皮革類 | 木、竹、わら類 | ちゅう芥類 | 不燃物類 | その他 |  | 合計 | 水分 | 可燃分 | 灰分 | (計算値) | (実測値)
[7 empty] | (t/年度) | （t/年度） | （m3/年度） | （t/年度） | （m3/年度） | （t/年度） | （m3/年度） |  |  |  | (t/日) |  |  |  |  | （％） |  | （％） | （％） | （％） | （％） | （％） | （％） | （％） | (kg/m3) | （％） | （％） | （％） | （％） | （kJ/kg） | （kJ/kg）
茨城県 | 08895 | 08-895-05-001 | 常総地方広域市町村圏事務組合 | - | - | 常総環境センター廃プラスチック固形燃料化施設 | 6620 | 0 |  | 6620 |  | 6620 |  | ごみ処理残渣 | 固形燃料化（ＲＰＦ） | 燃料用 | 30 | 1996 | 一部委託 |  | 無し |  | 固形燃料 | 0 | 0 | 0 | 0 | 0 | 0 | 0 | 570 | 100 | 1.8 | 81.7 | 16.5 | 0 | 26000
茨城県 | 08916 | 08-916-05-001 | 鹿島地方事務組合 | - | - | 広域波崎RDFセンター | 21159 | 0 |  | 10883 |  | 10883 |  | 可燃ごみ | 固形燃料化（RDF) | 燃料用 | 135 | 2002 | 委託 |  | 無し |  | 処理対象ごみ | 100 | 54.78 | 23.7 | 1.06 | 16.18 | 0.74 | 3.54 | 148 | 100 | 47.8 | 46.4 | 5.8 | 7536 | 0
茨城県 | 08916 | 08-916-05-002 | 鹿島地方事務組合 | - | - | 広域鹿嶋RDFセンター | 26325 | 0 |  | 14348 |  | 14348 |  | 可燃ごみ | 固形燃料化（RDF) | 燃料用 | 142 | 2001 | 委託 |  | 無し |  | 処理対象ごみ | 100 | 72.1 | 16.5 | 2 | 4.7 | 0.5 | 4.2 | 149 | 100 | 46.6 | 46.1 | 7.3 | 7520 | 0

## その他
その他の施設[ごみの中間処理施設]
都道府県名 | 地方公共団体 コード | 施設コード | 地方公共団体名 | 管理者名(民間施設) | 代表者 (民間施設) | 施設名 | 年間処理量 | 処理対象廃棄物 | 処理内容 | 処理能力 | 使用開始年度 | 運転管理体制 | 施設の改廃 | 産業廃棄物の搬入の有無 | 一般廃棄物の割合
[7 empty] | (t/年度) |  |  | (t/日) |  |  |  |  | （％）
茨城県 | 08214 | 08-214-06-001 | 高萩市 | - | - | 高萩市北部衛生センター圧縮梱包施設 | 1505 | 粗大ごみ その他 | 圧縮・梱包 | 3 | 2003 | 委託 |  | 無し

## 保管
保管施設
都道府県名 | 地方公共団体コード | 施設コード | 地方公共団体名 | 施設名 | 年間保管量 | 施設区分 | 保管対象廃棄物 | 保管分類数 | 屋内面積 | 屋外面積 | 使用開始年度 | 運転管理体制 | 施設の改廃 | 産業廃棄物の搬入の有無 | 一般廃棄物の割合
[5 empty] | (t/年度) |  |  |  | (m2) | (m2) |  |  |  |  | （％）
茨城県 | 08201 | 08-201-07-001 | 水戸市 | 水戸市不燃物再資源化施設 | 1609 | ストックヤード | 金属類 ガラス類 | 5 | 77 | 55 | 1994 | 委託 |  | 無し
茨城県 | 08202 | 08-202-07-001 | 日立市 | 日立市清掃センター | 4038 | ストックヤード | 紙類 金属類 ガラス類 布類 その他 | 9 | 396 | 228 | 1980 | 委託 |  | 無し
茨城県 | 08203 | 08-203-07-001 | 土浦市 | 土浦市一般廃棄物最終処分場 | 715 | ストックヤード | ガラス類 | 4 | 0 | 275 | 1991 | 委託 |  | 無し
茨城県 | 08203 | 08-203-07-003 | 土浦市 | 土浦市清掃センター | 348 | ストックヤード | 金属類 | 1 | 0 | 60 | 1991 | 委託 |  | 無し
茨城県 | 08204 | 08-204-07-001 | 古河市 | 古河市資源置場 | 1229 | ストックヤード | ガラス類 プラスチック | 2 | 32 | 72 | 2001 | 委託 |  | 無し
茨城県 | 08207 | 08-207-07-001 | 結城市 | 結城市ストックヤード | 98 | ストックヤード | ガラス類 プラスチック その他 | 6 | 47 | 763 | 1995 | 委託 |  | 無し
茨城県 | 08210 | 08-210-07-001 | 下妻市 | 下妻市リサイクルセンター | 286 | ストックヤード | 紙類 金属類 ガラス類 ペットボトル | 6 | 150 | 180 | 1997 | 直営 |  | 無し
茨城県 | 08210 | 08-210-07-002 | 下妻市 | 千代川村リサイクルセンター | 0 | ストックヤード | 紙類 | 1 | 36 | 30 | 2002 | 直営 | 休止 | 無し
茨城県 | 08212 | 08-212-07-001 | 常陸太田市 | 清掃センター | 1785 | ストックヤード | 紙類 金属類 その他資源ごみ その他 | 6 | 803 | 89 | 2002 | 委託 |  | 無し
茨城県 | 08214 | 08-214-07-001 | 高萩市 | 高萩市北部衛生センターストックヤード | 373 | ストックヤード | ガラス類 ペットボトル プラスチック | 5 | 288 | 132 | 2004 | 委託 |  | 無し
茨城県 | 08215 | 08-215-07-001 | 北茨城市 | 清掃センター | 530 | ストックヤード | ガラス類 ペットボトル | 4 | 36 | 51 | 2004 | 一部委託 |  | 無し
茨城県 | 8219 | 08-219-07-001 | 牛久市 | 牛久クリーンセンター | 795 | ストックヤード | 金属類 | 1 | 240 | 0 | 1999 | 委託 |  | 無し
茨城県 | 08220 | 08-220-07-001 | つくば市 | 有価物回収施設 | 4884 | ストックヤード | 紙類 金属類 ガラス類 布類 その他 | 11 | 0 | 1167 | 1984 | 委託 |  | 無し
茨城県 | 08221 | 08-221-07-001 | ひたちなか市 | ひたちなか市資源リサイクルセンター | 1970 | ストックヤード | 金属類 ガラス類 プラスチック | 7 | 0 | 1030 | 1994 | 委託 |  | 無し
茨城県 | 08221 | 08-221-07-002 | ひたちなか市 | ひたちなか市勝田清掃センター | 241 | ストックヤード | 紙類 布類 | 4 | 28 | 0 | 1985 | 直営 |  | 無し
茨城県 | 08221 | 08-221-07-003 | ひたちなか市 | ひたちなか市那珂湊清掃センター | 74 | ストックヤード | 紙類 布類 | 4 | 28 | 0 | 1996 | 直営 |  | 無し
茨城県 | 8222 | 08-222-07-001 | 鹿嶋市 | 鹿嶋市立衛生センター不燃物処理・資源化施設 | 677 | その他 | 金属類 ガラス類 | 6 | 40 | 86 | 1994 | 委託 |  | 無し
茨城県 | 08223 | 08-223-07-001 | 潮来市 | 潮来リサイクルセンター | 1790 | ストックヤード | 紙類 金属類 ガラス類 ペットボトル プラスチック 布類 | 16 | 560 | 84 | 2000 | 委託 |  | 無し
茨城県 | 8232 | 08-232-07-001 | 神栖市 | 神栖市第一リサイクルプラザ | 2701 | 容器包装リサイクル推進施設 | 紙類 金属類 ガラス類 ペットボトル プラスチック 布類 | 12 | 359 | 100 | 2005 | 委託 |  | 無し
茨城県 | 8232 | 08-232-07-002 | 神栖市 | 神栖市第二リサイクルプラザ | 1382 | 容器包装リサイクル推進施設 | 紙類 金属類 ガラス類 ペットボトル プラスチック 布類 | 12 | 66 | 600 | 2002 | 委託 |  | 無し
茨城県 | 08233 | 08-233-07-001 | 行方市 | 行方市環境美化センター有価物倉庫・貯留ヤード | 636 | ストックヤード | 紙類 金属類 ガラス類 | 4 | 156 | 0 | 1999 | 直営 |  | 無し
茨城県 | 08234 | 08-234-07-001 | 鉾田市 | 鉾田クリーンセンター | 2512 | ストックヤード | 紙類 金属類 ガラス類 その他資源ごみ ペットボトル | 7 | 65 | 323 | 1998 | 直営 |  | 無し
茨城県 | 08341 | 08-341-07-001 | 東海村 | 東海村清掃センター | 1184 | ストックヤード | 紙類 金属類 ガラス類 ペットボトル プラスチック 布類 | 16 | 120 | 346 | 2000 | 直営 |  | 無し
茨城県 | 08364 | 08-364-07-001 | 大子町 | 大子町環境センター | 901 | ストックヤード | 紙類 金属類 ガラス類 | 9 | 196 | 0 | 1996 | 直営 |  | 無し
茨城県 | 08443 | 08-443-07-001 | 阿見町 | 阿見町再生資源ごみストックヤード | 109 | ストックヤード | ペットボトル | 1 | 240 | 0 | 2001 | 委託 |  | 無し
茨城県 | 08836 | 08-836-07-001 | 大宮地方環境整備組合 | 大宮地方環境整備組合環境センター（ごみ減容施設） | 1811 | ストックヤード | 紙類 ペットボトル その他 | 3 | 336 | 0 | 2000 | 直営 |  | 無し
茨城県 | 08836 | 08-836-07-002 | 大宮地方環境整備組合 | 大宮地方環境整備組合（環境ｾﾝﾀｰ・ビン選別施設） | 1321 | ストックヤード | ガラス類 | 1 | 160 | 0 | 2002 | 委託 |  | 無し
茨城県 | 08845 | 08-845-07-001 | 龍ケ崎地方塵芥処理組合 | くりーんプラザ・龍 | 5379 | ストックヤード | 紙類 金属類 ガラス類 その他資源ごみ ペットボトル プラスチック 布類 | 22 | 712 | 0 | 1999 | 直営 |  | 無し
茨城県 | 08851 | 08-851-07-001 | さしま環境管理事務組合 | さしま環境センター粗大ごみ処理施設 | 1962 | ストックヤード | 紙類 金属類 ガラス類 ペットボトル | 8 | 28 | 300 | 1985 | 直営 |  | 無し
茨城県 | 08851 | 08-851-07-002 | さしま環境管理事務組合 | さしまクリーンセンター寺久 リサイクルプラザ | 0 | ストックヤード | 紙類 金属類 ガラス類 ペットボトル その他 | 9 | 480 | 0 | 2008 | 直営 | 新設 | 無し
茨城県 | 08867 | 08-867-07-001 | 江戸崎地方衛生土木組合 | 環境センターストックヤード | 693 | ストックヤード | 金属類 ガラス類 | 5 | 0 | 153 | 1984 | 直営 |  | 無し
茨城県 | 08867 | 08-867-07-001 | 江戸崎地方衛生土木組合 | 環境センターストックヤード | 49 | ストックヤード | 金属類 | 1 | 35 | 0 | 2003 | 直営 |  | 無し
茨城県 | 08879 | 08-879-07-001 | 笠間・水戸環境組合 | 笠間・水戸環境組合 リサイクルセンター | 1847 | 容器包装リサイクル推進施設 | 紙類 金属類 ガラス類 その他資源ごみ ペットボトル 布類 | 13 | 672 | 0 | 2000 | 直営 |  | 無し
茨城県 | 08886 | 08-886-07-001 | 筑西広域市町村圏事務組合 | 筑西広域市町村圏事務組合環境センター | 859 | ストックヤード | ガラス類 ペットボトル | 4 | 23 | 192 | 1997 | 一部委託 |  | 無し
茨城県 | 08887 | 08-887-07-001 | 茨城美野里環境組合 | 茨城美野里環境組合・クリーンセンター | 937 | ストックヤード | 紙類 金属類 ガラス類 ペットボトル | 4 | 126 | 166 | 1997 | 直営 |  | 無し
茨城県 | 08895 | 08-895-07-001 | 常総地方広域市町村圏事務組合 | 常総環境センターあき缶保管場 | 1479 | ストックヤード | 金属類 | 2 | 0 | 300 | 1996 | 一部委託 |  | 無し
茨城県 | 08895 | 08-895-07-002 | 常総地方広域市町村圏事務組合 | 常総環境センターガラスビン保管場 | 2023 | ストックヤード | ガラス類 | 3 | 0 | 240 | 2000 | 一部委託 |  | 無し
茨城県 | 08898 | 08-898-07-001 | 霞台厚生施設組合 | 霞台厚生施設組合環境センターストックヤード | 2487 | ストックヤード | 紙類 金属類 ガラス類 ペットボトル | 4 | 1950 | 100 | 1997 | 委託 |  | 無し
茨城県 | 08904 | 08-904-07-001 | 新治地方広域事務組合 | 環境クリーンセンターストックヤード | 1578 | ストックヤード | 紙類 金属類 ガラス類 ペットボトル プラスチック | 10 | 251 | 250 | 1995 | 直営 |  | 無し
茨城県 | 08928 | 08-928-07-001 | 城北地方広域事務組合 | 城北環境センターペットボトル集積棟 | 20 | ストックヤード | ペットボトル | 1 | 150 | 0 | 2000 | 直営 |  | 無し

## 最終
最終処分場
都道府県名 | 地方公共団体コード | 施設コード | 地方公共団体名 | 管理者名(民間施設) | 代表者 (民間施設) | 施設名 | 埋立容量 （覆土を含む） | 埋立量 （覆土を含まない） | 残余容量 | 処理対象廃棄物 | 埋立場所 | 埋立開始年度 | 埋立地面積 | 全体容積 | 埋立終了年度 | 遮水の方式 | 浸出水の処理 | 運転管理体制 | 処分場の現状 | 施設の改廃 | 産業廃棄物の搬入の有無 | 一般廃棄物の割合 | 最終処分場の構造 | 準好気性埋立構造の管理状況 |  |  | 水質管理状況 | [5 empty] | メタン回収の有無 | メタン回収をしている場合
[24 empty] | 水位管理 | 覆土施工 | ガス抜き管の計画的施工状況 | 処理前BOD濃度 | 処理後BOD濃度 | 処理前COD濃度 | 処理後COD濃度 | 処理前TN濃度 | 処理後TN濃度 |  | メタンガス回収量 | メタンガス濃度 | メタンガス発熱量 | メタンガスの利用 | 発電量
[7 empty] | (m3/年度) | (ｔ/年度) | (m3) |  |  |  | (m2) | (m3) | [7 empty] | （％） |  |  |  |  | （ppm） | （ppm） | （ppm） | （ppm） | （ppm） | （ppm） |  | （m3／年） | （％） | （kJ/m3N） |  | （kWh/年）
茨城県 | 08201 | 08-201-08-001 | 水戸市 | - | - | 水戸市一般廃棄物第二最終処分場 | 13840 | 18294 | 78519 | 焼却残渣(主灰) 焼却残渣(飛灰) 破砕ごみ・処理残渣 | 山間 | 1994 | 27400 | 272000 | 2012 | 底部遮水工 | 凝集沈澱 砂ろ過 消毒 活性炭処理 | 委託 | 埋立中 |  | 無し |  | 準好気性埋立構造 | 末端集水管は解放 | 即日覆土 | 一部延長を行っていない | 17.9 | 5.7 | 29.3 | 15.2 | 22.6 | 10.1 | 回収していない
茨城県 | 08202 | 08-202-08-001 | 日立市 | - | - | 日立市一般廃棄物最終処分場 | 3894 | 7082 | 145470 | 溶融飛灰 不燃ごみ 溶融スラグ | 山間 | 1998 | 25700 | 219000 | 2019 | 底部遮水工 | 砂ろ過 下水道放流 | 直営 | 埋立中 |  | 無し |  | 準好気性埋立構造 | 末端集水管は水没 | 即日覆土 | 埋立状況により計画的に延長 | 5 | 3 | 0 | 0 |  |  | 回収していない
茨城県 | 08203 | 08-203-08-001 | 土浦市 | - | - | 土浦市一般廃棄物最終処分場 | 9886 | 8647 | 142272 | 焼却残渣(主灰) 焼却残渣(飛灰) 破砕ごみ・処理残渣 | 平地 | 1999 | 30200 | 229000 | 2015 | 底部遮水工 | 凝集沈澱 生物処理（脱窒あり） 砂ろ過 消毒 活性炭処理 促進酸化処理 | 一部委託 | 埋立中 |  | 無し |  | 準好気性埋立構造 | 末端集水管は水没 | 即日覆土 | 埋立状況により計画的に延長 | 2.56 | 1.37 | 3.25 | 1.04 | 17.85 | 2.92 | 回収していない
茨城県 | 08211 | 08-211-08-001 | 常総市 | - | - | 常総市菅生一般廃棄物最終処分場 | 129 | 194 | 8411 | その他 | 平地 | 1992 | 3552 | 13024 | 2020 | 遮水なし | 処理なし | 直営 | 埋立中 |  | 無し |  | その他埋立構造 |  |  |  | 2.5 |  |  |  | 9.9 |  | 回収していない
茨城県 | 08214 | 08-214-08-001 | 高萩市 | - | - | 高萩市北部衛生センター埋立処分地 | 0 | 0 | 0 | 焼却残渣(主灰) 不燃ごみ 焼却残渣(飛灰) | 山間 | 1983 | 20980 | 169800 | 2004 | 原地盤利用 | 凝集沈澱 生物処理（脱窒あり） 砂ろ過 活性炭処理 | 直営 | 埋立終了 |  | 無し |  | 嫌気性埋立構造 |  |  |  | 9.3 | 7.4 | 7.6 | 5.6 | 8.5 | 8.1 | 回収していない
茨城県 | 08221 | 08-221-08-001 | ひたちなか市 | - | - | ひたちなか市谷井田沢最終処分場 | 0 | 0 | 0 | 焼却残渣(主灰) 可燃ごみ 資源ごみ 不燃ごみ 焼却残渣(飛灰) 破砕ごみ・処理残渣 粗大ごみ | 山間 | 1965 | 56165 | 454000 | 2003 | 鉛直遮水工 | 凝集沈澱 生物処理（脱窒あり） 砂ろ過 消毒 活性炭処理 | 委託 | 埋立終了 |  | 無し |  | 準好気性埋立構造 | 末端集水管は水没 | 最終覆土のみ | 一部延長を行っていない | 18 | 1.7 | 5 | 2.1 | 14 | 1.4 | 回収していない
茨城県 | 08221 | 08-221-08-002 | ひたちなか市 | - | - | ひたちなか市資源リサイクルセンター | 7609 | 7438 | 50997 | 焼却残渣(主灰) 不燃ごみ 焼却残渣(飛灰) 破砕ごみ・処理残渣 | 山間 | 1988 | 45000 | 282000 | 2014 | 底部遮水工 | 凝集沈澱 生物処理（脱窒なし） 砂ろ過 消毒 活性炭処理 | 委託 | 埋立中 |  | 無し |  | 準好気性埋立構造 | 末端集水管は解放 | 中間覆土 | 埋立状況により計画的に延長 | 0 | 1.5 | 0 | 2.1 | 0 | 2 | 回収していない
茨城県 | 08233 | 08-233-08-001 | 行方市 | - | - | 行方市環境美化センター最終処分場 | 1438 | 1790 | 35067 | 焼却残渣(主灰) 焼却残渣(飛灰) 破砕ごみ・処理残渣 | 山間 | 1998 | 9300 | 51000 | 2013 | 底部遮水工 | 凝集沈澱 生物処理（脱窒あり） 活性炭処理 キレート処理 | 一部委託 | 埋立中 |  | 無し |  | 準好気性埋立構造 | 末端集水管は解放 | 中間覆土 | 埋立状況により計画的に延長 | 2 | 1 | 8 | 1 | 8 | 1 | 回収していない
茨城県 | 08341 | 08-341-08-001 | 東海村 | - | - | 東海村清掃センター | 2153 | 1955 | 14927 | 焼却残渣(主灰) 焼却残渣(飛灰) 破砕ごみ・処理残渣 | 山間 | 1996 | 18500 | 65000 | 2010 | 表面遮水工（キャッピング） | 凝集沈澱 生物処理（脱窒あり） 砂ろ過 消毒 活性炭処理 キレート処理 | 委託 | 埋立中 |  | 無し |  | 準好気性埋立構造 | 末端集水管は解放 | 即日覆土 | 一部延長を行っていない | 3.54 | 2.26 | 11.08 | 3.41 | 11.5 | 2.03 | 回収していない
茨城県 | 08364 | 08-364-08-001 | 大子町 | - | - | 大子町環境センター | 595 | 744 | 2616 | 焼却残渣(主灰) | 山間 | 1984 | 10200 | 32000 | 2011 | 原地盤利用 底部遮水工 鉛直遮水工 | 凝集沈澱 生物処理（脱窒なし） 生物処理（脱窒あり） 砂ろ過 消毒 | 直営 | 埋立中 |  | 無し |  | 嫌気性埋立構造 |  | 中間覆土 | 埋立状況により計画的に延長 | 5.8 | 3 | 18 | 6.9 | 8.6 | 7.2 | 回収していない
茨城県 | 08443 | 08-443-08-001 | 阿見町 | - | - | 阿見町さくらクリーンセンター | 1932 | 2509 | 46834 | 焼却残渣(主灰) 焼却残渣(飛灰) 破砕ごみ・処理残渣 | 山間 | 1998 | 17400 | 66200 | 2012 | 鉛直遮水工 表面遮水工（キャッピング） | 凝集沈澱 生物処理（脱窒あり） 砂ろ過 消毒 活性炭処理 | 委託 | 埋立中 |  | 無し |  | その他埋立構造 |  |  |  | 250 | 0.7 | 100 | 11.5 | 100 | 13.1 | 回収していない
茨城県 | 08845 | 08-845-08-001 | 龍ケ崎地方塵芥処理組合 | - | - | くりーんプラザ・龍 | 3388 | 4241 | 87239 | 溶融飛灰 溶融スラグ 破砕ごみ・処理残渣 | 平地 | 1999 | 19800 | 118400 | 2014 | 底部遮水工 | 凝集沈澱 生物処理（脱窒あり） 砂ろ過 消毒 キレート処理 下水道放流 | 直営 | 埋立中 |  | 無し |  | 準好気性埋立構造 | 末端集水管は解放 | 即日覆土 | 埋立状況により計画的に延長 |  | 34 |  | 14 |  | 21 | 回収していない
茨城県 | 08851 | 08-851-08-002 | さしま環境管理事務組合 | - | - | さしま環境センター最終処分場 | 5391 | 6196 | 83376 | 焼却残渣(飛灰) 破砕ごみ・処理残渣 | 平地 | 1999 | 14150 | 125000 | 2013 | 底部遮水工 鉛直遮水工 | 凝集沈澱 生物処理（脱窒あり） 砂ろ過 消毒 活性炭処理 キレート処理 | 直営 | 埋立中 |  | 無し |  | その他埋立構造 |  |  |  | 6 | 1 | 49 | 5 | 30.2 | 1.95 | 回収していない
茨城県 | 08859 | 08-859-08-001 | 大洗、鉾田、水戸環境組合 | - | - | 一般廃棄物最終処分場 | 2362 | 2270 | 32976 | 焼却残渣(主灰) 焼却残渣(飛灰) 破砕ごみ・処理残渣 | 平地 | 1997 | 9500 | 70300 | 2012 | 底部遮水工 表面遮水工（キャッピング） | 凝集沈澱 生物処理（脱窒あり） 砂ろ過 消毒 活性炭処理 | 委託 | 埋立中 |  | 無し |  | 嫌気性埋立構造 |  |  |  | 7.69 | 6.82 | 10.28 | 4.85 | 6.28 | 2.05 | 回収していない | 0 | 0 | 0 |  | 0
茨城県 | 08879 | 08-879-08-001 | 笠間・水戸環境組合 | - | - | 笠間・水戸環境組合 諏訪クリーンパーク | 2543 | 2945 | 34281 | 焼却残渣(主灰) 焼却残渣(飛灰) 破砕ごみ・処理残渣 | 山間 | 1995 | 9500 | 70000 | 2009 | 底部遮水工 鉛直遮水工 | 凝集沈澱 生物処理（脱窒なし） 下水道放流 | 直営 | 埋立中 |  | 無し |  | 準好気性埋立構造 | 末端集水管は水没 | 中間覆土 | 埋立状況により計画的に延長 | 11 | 1 | 9 | 5 | 6 | 5 | 回収していない
茨城県 | 08934 | 08-934-08-001 | 下妻地方広域事務組合 | - | - | 最終処分場「クリーンパーク・きぬ」 | 4832 | 4720 | 75778 | 焼却残渣(主灰) 焼却残渣(飛灰) 破砕ごみ・処理残渣 | 平地 | 1999 | 18600 | 113000 | 2014 | 底部遮水工 | 凝集沈澱 消毒 膜処理 | 委託 | 埋立中 |  | 無し |  | 準好気性埋立構造 | 末端集水管は解放 | 即日覆土 | 埋立状況により計画的に延長 |  | 13 |  | 11 |  |  | 回収していない

## し尿
し尿処理施設・汚泥再生処理センター
都道府県名 | 地方公共団体コード | 施設コード | 地方公共団体名 | 管理者名(民間施設) | 代表者 (民間施設) | 施設名 | 年間処理量 |  |  |  | 資源化量 |  |  |  | 脱水汚泥の直接埋立 |  |  | 脱水汚泥の焼却 |  |  |  | 処理方式 |  |  | メタン発酵の場合 |  |  | 処理能力 | 処理能力 （有機性廃棄物） | 資源化能力 | 計画メタンガス量 | 使用開始年度 | 運転管理体制 | 施設の改廃
[7 empty] | し尿 | 浄化槽汚泥 | 有機性廃棄物 | その他 | 堆肥等の固形物 | メタンガス | 生産量 | 搬出量･売却量 | 有り |  | 無し | 焼却 |  |  | 無し | 汚水処理 | 汚泥処理 | 資源化処理 | ガス生産量 | ガス発熱量 | ガス利用方法
[16 empty] | 埋立量 |  | 施設内 | 施設外 | 焼却量
[7 empty] | (kl/年度) | (kl/年度) | (t/年度) | (kl/年度) | (t/年度) | (m3／年度) |  |  |  | （t/年度) |  |  |  | （t/年度) |  |  |  |  | （m3/年度） | （kJ/m3N） |  | (kL/日) | (t/日) | (t/日) | (m3/日)
茨城県 | 08201 | 08-201-09-001 | 水戸市 | - | - | 水戸市見川クリーンセンター | 12962 | 33231 | 0 | 0 | [6 empty] | ○ |  | ○ | 1191 |  | 標脱 | 脱水 |  |  |  |  | 310 | 0 |  |  | 1983 | 委託
茨城県 | 08202 | 08-202-09-001 | 日立市 | - | - | 日立市滑川処理場（第２施設） | 2266 | 1874 | [8 empty] | ○ |  | ○ | 10 |  | 嫌気 | 脱水 |  |  |  |  | 85 |  |  |  | 1970 | 直営
茨城県 | 08203 | 08-203-09-001 | 土浦市 | - | - | 土浦市衛生センター | 5383 | 6689 | [8 empty] | ○ |  |  |  | ○ | 膜分離 下水投入 | 脱水 |  |  |  |  | 63 |  |  |  | 1959 | 一部委託
茨城県 | 08204 | 08-204-09-001 | 古河市 | - | - | 古河市渡良瀬処理場 | 3013 | 6889 | [8 empty] | ○ |  | ○ | 455 |  | 好気 | 脱水 焼却 |  |  |  |  | 86 |  |  |  | 1970 | 委託
茨城県 | 08212 | 08-212-09-001 | 常陸太田市 | - | - | 常陸太田市クリーンセンター | 3928 | 12031 | 0 | 0 | 0 | 0 |  |  |  |  | ○ | ○ |  | 70 |  | 高負荷 | 脱水 焼却 |  |  |  |  | 55 |  |  |  | 1997 | 委託
茨城県 | 08212 | 08-212-09-002 | 常陸太田市 | - | - | 常陸太田市里美クリーンセンター | 592 | 2124 | 0 | 0 | 60 | 0 | ○ |  |  |  | ○ |  |  |  | ○ | 高負荷 | 脱水 | 堆肥化 |  |  |  | 10 |  | 0.2 |  | 1988 | 委託
茨城県 | 08215 | 08-215-09-001 | 北茨城市 | - | - | 北茨城市環境センター | 17354 | 16604 | [8 empty] | ○ | ○ |  | 340 |  | 標脱 | 脱水 乾燥 焼却 |  |  |  |  | 100 |  |  |  | 1983 | 委託
茨城県 | 08220 | 08-220-09-001 | つくば市 | - | - | クリーンセンター南分所 | 2419 | 10086 | [8 empty] | ○ |  | ○ | 302 |  | 好気 | 脱水 |  |  |  |  | 70 |  |  |  | 1984 | 直営
茨城県 | 08220 | 08-220-09-002 | つくば市 | - | - | クリーンセンター | 5339 | 5803 | [8 empty] | ○ |  |  | 480 |  | 好気 | 脱水 |  |  |  |  | 50 |  |  |  | 1980 | 直営
茨城県 | 08221 | 08-221-09-001 | ひたちなか市 | - | - | ひたちなか市勝田衛生センター |  | 6715 | [8 empty] | ○ |  | ○ | 0 |  | 好気 下水投入 | 脱水 乾燥 焼却 |  |  |  |  | 50 |  |  |  | 1980 | 委託
茨城県 | 08221 | 08-221-09-001 | ひたちなか市 | - | - | ひたちなか市勝田衛生センター | 13731 | 13030 | [8 empty] | ○ | ○ |  |  |  | 高負荷 | 脱水 乾燥 焼却 |  |  |  |  | 100 |  |  |  | 1992 | 委託
茨城県 | 08221 | 08-221-09-002 | ひたちなか市 | - | - | ひたちなか市那珂湊衛生センター | 4544 | 8707 | [8 empty] | ○ | ○ |  |  |  | 高負荷 膜分離 | 脱水 乾燥 焼却 |  |  |  |  | 38 |  |  |  | 1996 | 委託
茨城県 | 8222 | 08-222-09-001 | 鹿嶋市 | - | - | 鹿嶋市立衛生センター汚泥再生処理施設 | 174 | 22129 |  |  | 14 |  | ○ |  |  |  | ○ |  |  |  | ○ | 一次処理 | 脱水 | 堆肥化 |  |  |  | 89 |  | 2.4 |  | 2006 | 委託
茨城県 | 08223 | 08-223-09-001 | 潮来市 | - | - | 潮来衛生センター | 858 | 3746 | [8 empty] | ○ | ○ |  | 407 |  | 高負荷 | 焼却 |  |  |  |  | 24 |  |  |  | 1992 | 委託
茨城県 | 8232 | 08-232-09-001 | 神栖市 | - | - | 第一衛生プラント | 9798 | 9905 | [8 empty] | ○ |  |  |  | ○ | 下水投入 | [5 empty] | 60 |  |  |  | 1993 | 委託
茨城県 | 8232 | 08-232-09-002 | 神栖市 | - | - | 第二衛生プラント | 5292 | 4369 | 0 | [7 empty] | ○ |  | ○ | 300 |  | 嫌気 | 脱水 |  |  |  |  | 50 | 0 |  |  | 1967 | 委託
茨城県 | 08233 | 08-233-09-001 | 行方市 | - | - | 行方市麻生衛生センター | 2623 | 2387 |  |  | 17 |  |  | ○ |  |  | ○ | ○ |  | 14 |  | 高負荷 | 脱水 乾燥 焼却 | 堆肥化 |  |  |  | 24 |  | 1.9 |  | 1995 | 委託
茨城県 | 08233 | 08-233-09-002 | 行方市 | - | - | 行方市北浦衛生センター | 551 | 1840 | [8 empty] | ○ |  | ○ | 13 |  | その他 | 脱水 | 堆肥化 |  |  |  | 10 |  | 10 |  | 1983 | 一部委託
茨城県 | 08233 | 08-233-09-003 | 行方市 | - | - | 行方市有機肥料供給センター | 611 | 2995 | 3196 |  | 58 |  | ○ |  |  |  | ○ | ○ |  | 1 |  | 好気 | 脱水 乾燥 焼却 | 堆肥化 |  |  |  | 28 | 19 | 20 |  | 2000 | 一部委託
茨城県 | 08234 | 08-234-09-001 | 鉾田市 | - | - | 汚泥再生処理センターエコパーク鉾田 | 5864 | 9087 | 0 |  | 5235 |  | ○ |  |  |  | ○ | ○ |  | 28 |  | 膜分離 | 焼却 | 堆肥化 |  |  |  | 39 | 0 | 0.24 |  | 2000 | 委託
茨城県 | 08234 | 08-234-09-002 | 鉾田市 | - | - | 大洋サニタリーセンター | 710 | 4836 | [8 empty] | ○ | ○ |  | 12 |  | 高負荷 | 焼却 |  |  |  |  | 20 |  |  |  | 1994 | 委託
茨城県 | 08341 | 08-341-09-001 | 東海村 | - | - | 東海村清掃センター | 2387 | 4335 | [8 empty] | ○ | ○ |  | 360 |  | 標脱 その他 | 焼却 |  |  |  |  | 40 |  |  |  | 1992 | 委託
茨城県 | 08364 | 08-364-09-001 | 大子町 | - | - | 大子町衛生センター | 4406 | 5338 | [8 empty] | ○ | ○ |  | 582 |  | 好気 高負荷 膜分離 | 脱水 焼却 |  |  |  |  | 38 |  |  |  | 1997 | 直営
茨城県 | 08832 | 08-832-09-001 | 高萩市・日立市事務組合 | - | - | 花貫クリーンセンター | 3720 | 5005 | [8 empty] | ○ | ○ |  | 55 |  | 高負荷 膜分離 | 脱水 乾燥 焼却 |  |  |  |  | 58 |  |  |  | 1994 | 一部委託
茨城県 | 08836 | 08-836-09-001 | 大宮地方環境整備組合 | - | - | 大宮地方環境整備組合広域衛生ｾﾝﾀｰ | 8960 | 21023 | 0 |  | 317 |  |  | ○ |  |  | ○ |  | ○ | 5 |  | 好気 | 脱水 乾燥 焼却 | 堆肥化 |  |  |  | 150 |  | 2 |  | 1981 | 委託
茨城県 | 08843 | 08-843-09-001 | 常総衛生組合 | - | - | クリーンセンターきぬ | 2942 | 8847 | [8 empty] | ○ |  |  |  | ○ | 標脱 | 脱水 |  |  |  |  | 50 |  |  |  | 1987 | 直営
茨城県 | 08843 | 08-843-09-001 | 常総衛生組合 | - | - | クリーンセンターきぬ | 5886 | 17698 |  |  | 323 |  | ○ |  |  |  | ○ |  |  |  | ○ | 標脱 | 脱水 乾燥 焼却 | 堆肥化 |  |  |  | 100 |  | 2 |  | 1998 | 直営
茨城県 | 08850 | 08-850-09-002 | 龍ケ崎地方衛生組合 | - | - | 龍の郷・クリーンセンター | 12009 | 30134 | 0 | 0 | 345 |  | ○ |  |  |  | ○ |  |  |  | ○ | 高負荷 | 乾燥 | その他 |  |  |  | 148 |  | 1.408 |  | 1998 | 直営
茨城県 | 08850 | 08-850-09-002 | 龍ケ崎地方衛生組合 | - | - | 龍の郷・クリーンセンター | 8313 | 20082 | 0 | 0 | 237 |  | ○ |  |  |  | ○ |  |  |  | ○ | 高負荷 | 乾燥 | その他 |  |  |  | 102 |  | 0.967 |  | 1993 | 直営
茨城県 | 08850 | 08-850-09-002 | 龍ケ崎地方衛生組合 | - | - | 龍の郷・クリーンセンター | 0 | 20161 | 0 | 0 | 128 |  | ○ |  |  |  | ○ |  |  |  | ○ | 浄化槽専用 | 乾燥 | その他 |  |  |  | 55 |  | 0.522 |  | 2005 | 直営
茨城県 | 08851 | 08-851-09-001 | さしま環境管理事務組合 | - | - | さしま環境センターし尿処理施設 | 9006 | 31354 | 0 | 0 | 427 |  |  | ○ |  |  | ○ |  | ○ | 30 |  | 標脱 | 脱水 乾燥 | 堆肥化 |  |  |  | 120 | 0 | 2.7 |  | 1981 | 直営
茨城県 | 08853 | 08-853-09-001 | 筑北環境衛生組合 | - | - | クリーンセンター | 8695 | 21487 | 0 | [7 empty] | ○ | ○ |  | 294 |  | 標脱 | 脱水 乾燥 焼却 |  |  |  |  | 100 |  |  |  | 1986 | 直営
茨城県 | 08855 | 08-855-09-001 | 茨城地方広域環境事務組合 | - | - | 茨城地方広域環境事務組合し尿処理施設 | 12208 | 24364 | [8 empty] | ○ |  |  |  | ○ | 標脱 | 脱水 |  |  |  |  | 152 |  |  |  | 1993 | 直営
茨城県 | 08859 | 08-859-09-001 | 大洗、鉾田、水戸環境組合 | - | - | 大洗、鉾田、水戸環境組合クリーンセンター | 10197 | 5672 | [8 empty] | ○ | ○ |  | 34 |  | 標脱 | 脱水 乾燥 焼却 |  | 0 | 0 |  | 80 |  |  |  | 1983 | 一部委託
茨城県 | 08871 | 08-871-09-001 | 湖北環境衛生組合 | - | - | 石岡クリーンセンター | 10754 | 31923 | 87 |  | 186 |  | ○ |  |  |  | ○ | ○ |  | 527 |  | 高負荷 膜分離 | 脱水 乾燥 焼却 | 堆肥化 |  |  |  | 141 | 0.4 | 0.8 |  | 2005 | 委託
茨城県 | 08886 | 08-886-09-001 | 筑西広域市町村圏事務組合 | - | - | 筑西広域市町村圏事務組合環境センター | 8377 | 30160 | [8 empty] | ○ |  | ○ | 3513 |  | 高負荷 | 脱水 焼却 |  |  |  |  | 150 |  |  |  | 1995 | 直営
茨城県 | 08928 | 08-928-09-001 | 城北地方広域事務組合 | - | - | 城北衛生センター | 2259 | 5322 | 0 | 0 | [6 empty] | ○ | ○ |  | 316 |  | 高負荷 膜分離 | 焼却 |  |  |  |  | 38 |  |  |  | 1995 | 直営
茨城県 | 08934 | 08-934-09-001 | 下妻地方広域事務組合 | - | - | 城山公苑し尿処理施設 | 3958 | 25231 | 0 | 0 | [6 empty] | ○ |  |  |  | ○ | 高負荷 | 乾燥 |  |  |  |  | 130 |  |  |  | 1987 | 委託

## コミプラ
コミュニティプラント
都道府県名 | 地方公共団体コード | 施設コード | 地方公共団体名 | 施設名 | 汚水処理量 | 処理方法 | 計画最大汚水量 | 使用開始年度 | 運転管理体制 | 料金徴収 | 施設の改廃
[5 empty] | (m3/年度) |  | (m3/日)
茨城県 | 08212 | 08-212-10-001 | 常陸太田市 | 白幡台団地浄化槽 | 18075 | 接触ばっ気 | 100 | 1996 | 委託 | 有り
茨城県 | 08212 | 08-212-10-002 | 常陸太田市 | うぐいす台団地浄化槽 | 2915 | その他 | 11 | 2003 | 委託 | 有り
茨城県 | 08212 | 08-212-10-003 | 常陸太田市 | 中の台団地浄化槽 | 3921 | 接触ばっ気 | 15 | 2000 | 委託 | 有り
茨城県 | 08221 | 08-221-10-001 | ひたちなか市 | 東中根地区農業集落排水処理施設 | 44148 | 回分式活性汚泥 | 199.8 | 2004 | 委託 | 有り
茨城県 | 08221 | 08-221-10-002 | ひたちなか市 | 西中根地区農業集落排水処理施設 | 33855 | 接触ばっ気 | 94.5 | 1991 | 委託 | 有り
茨城県 | 08227 | 08-227-10-001 | 筑西市 | 筑西市鷹ノ巣団地汚水処理場 | 107668 | 長時間ばっ気 | 560 | 1981 | 委託 | 有り
茨城県 | 08227 | 08-227-10-002 | 筑西市 | 筑西市大田郷駅前団地汚水処理場 | 119439 | 長時間ばっ気 | 720 | 1974 | 委託 | 有り
茨城県 | 08227 | 08-227-10-003 | 筑西市 | 筑西市幸町団地汚水処理場施設１ | 280721 | 標準活性汚泥 | 1280 | 2001 | 委託 | 有り
茨城県 | 08227 | 08-227-10-004 | 筑西市 | 筑西市幸町団地汚水処理場施設２ | 55954 | 長時間ばっ気 | 300 | 2001 | 委託 | 有り
茨城県 | 08235 | 08-235-10-001 | つくばみらい市 | 狸穴住宅コミュニティープラント | 109858 | 回分式活性汚泥 その他 | 643 | 1995 | 委託 | 有り
茨城県 | 08235 | 08-235-10-002 | つくばみらい市 | 青木地区コミュニティプラント | 70657 | 回分式活性汚泥 その他 | 643 | 1995 | 委託 | 有り

## リユース・リペア施設
リユース・リペア施設
都道府県 | 地方公共団体コード | 施設コード | 地方公共団体名 | 施設名 | 年間処理量 | 設置場所 | 面積 | 使用開始年度 | リユース・リペアの対象品目 | [19 empty] | リユース・リペアの内容 |  |  |  | 運転管理体制 | 施設の改廃
[9 empty] | 合計 |  | 家具 |  | 自転車 |  | 衣類 |  | 書籍 |  | 家電 |  | 傘 |  | 食器 |  | おもちゃ |  | その他 |  | 修理 | 展示 | 販売 | 譲渡
[9 empty] | 重量 | 個数 | 重量 | 個数 | 重量 | 個数 | 重量 | 個数 | 重量 | 個数 | 重量 | 個数 | 重量 | 個数 | 重量 | 個数 | 重量 | 個数 | 重量 | 個数
[5 empty] | （ｔ／年度） |  | （㎡） |  | （t/年度） | （個・台等） | （t/年度） | （個・台等） | （t/年度） | （個・台等） | （t/年度） | （個・台等） | （t/年度） | （個・台等） | （t/年度） | （個・台等） | （t/年度） | （個・台等） | （t/年度） | （個・台等） | （t/年度） | （個・台等） | （t/年度） | （個・台等）