## 焼却
焼却施設（溶融施設含む）
都道府県名 | 地方公共団体コード | 施設コード | 地方公共団体名 | 管理者名(民間施設) | 代表者名 (民間施設) | 施設名称 | 年間処理量 | 資源化量 |  |  |  | 焼却対象廃棄物 | 施設の種類 | 処理方式 | 炉型式 | 処理能力 | 炉数 | 使用開始年度 | 余熱利用の状況 | 余熱利用量（仕様値・公称値） |  | 余熱利用量（実績値） |  | 発電能力 | 発電効率 | 総発電量 | 灰処理設備の有無 |  | 運転管理体制 | 施設の改廃 | 産業廃棄物の搬入の有無 | 一般廃棄物の割合 | ごみ組成分析結果 | [6 empty] | 単位容積重量 | 三成分 |  |  |  | 低位発熱量 |  | リユース・リペア機能 |  | リユース・リペアする場所の面積 | リユース・リペアの対象品目 | [19 empty] | リユース・リペアの内容
[8 empty] | 資源物回収 | 燃料ガス回収 | 生産量 | 搬出量 | [8 empty] | 総余熱利用量 | うち外部供給熱量 | 総余熱利用量 | うち外部供給熱量 |  |  |  | （焼却灰） | （飛灰） |  |  |  |  | 合計 | 紙・布類 | ビニール、合成樹脂、ゴム、皮革類 | 木、竹、わら類 | ちゅう芥類 | 不燃物類 | その他 |  | 合計 | 水分 | 可燃分 | 灰分 | (計算値) | (実測値) | 有り | 無し |  | 合計 |  | 家具 |  | 自転車 |  | 衣類 |  | 書籍 |  | 家電 |  | 傘 |  | 食器 |  | おもちゃ |  | その他 |  | 修理 | 展示 | 販売 | 譲渡
[50 empty] | 重量 | 個数 | 重量 | 個数 | 重量 | 個数 | 重量 | 個数 | 重量 | 個数 | 重量 | 個数 | 重量 | 個数 | 重量 | 個数 | 重量 | 個数 | 重量 | 個数
[7 empty] | （t/年度） | （t/年度） | （m3/年度） | [6 empty] | (t/日) |  |  |  | (MＪ) | （MJ） | (MＪ) | （MJ） | (kW) | (％) | (MWh) | [5 empty] | （％） | （％） | （％） | （％） | （％） | （％） | （％） | （％） | (kg/m3) | （％） | （％） | （％） | （％） | （kJ/kg） | （kJ/kg） |  |  | （㎡） | （t/年度） | （個・台等） | （t/年度） | （個・台等） | （t/年度） | （個・台等） | （t/年度） | （個・台等） | （t/年度） | （個・台等） | （t/年度） | （個・台等） | （t/年度） | （個・台等） | （t/年度） | （個・台等） | （t/年度） | （個・台等） | （t/年度） | （個・台等）
埼玉県 | 11100 | 11-100-01-001 | さいたま市 | - | - | さいたま市クリーンセンター大崎第二工場 | 129932 | 524 |  |  | ○ | 可燃ごみ ごみ処理残渣 | 焼却 | ストーカ式(可動) | 全連続運転 | 450 | 3 | 1995 | 場内温水 場内蒸気 発電（場内利用） 場外蒸気 発電（場外利用） | 1355987000 | 152410000 | 1562691000 | 7276000 | 7000 | 12.8 | 46429 | 薬剤処理 | セメント固化 薬剤処理 | 委託 |  | 無し |  | 100 | 50.9 | 21.1 | 10.6 | 11.4 | 2.5 | 3.5 | 177 | 100 | 42.5 | 50.5 | 7 | 8438 | 10035 |  | 無し |  | 0 | 0
埼玉県 | 11100 | 11-100-01-002 | さいたま市 | - | - | さいたま市クリーンセンター大崎第一工場 | 43141 | 4836 |  |  | ○ | 可燃ごみ ごみ処理残渣 | 焼却 | ストーカ式(可動) | 全連続運転 | 300 | 2 | 1982 | 無し | [7 empty] | 無し | セメント固化 | 直営 |  | 無し |  | 100 | 58.9 | 19.3 | 5.3 | 11.5 | 1.1 | 3.9 | 152 | 100 | 44.6 | 49.8 | 5.6 | 7873 | 9100 |  | 無し |  | 0 | 0
埼玉県 | 11100 | 11-100-01-003 | さいたま市 | - | - | さいたま市東部環境センター | 83253 | 3588 |  |  | ○ | 可燃ごみ ごみ処理残渣 し尿処理残渣 その他 | 焼却 | ストーカ式(可動) | 全連続運転 | 300 | 3 | 1984 | 場内温水 場内蒸気 発電（場内利用） 場外温水 発電（場外利用） | 831719000 |  | 874294208 |  | 1700 | 5 | 13658 | 薬剤処理 | 薬剤処理 | 直営 |  | 無し |  | 100 | 53.3 | 20.2 | 10.6 | 8.1 | 6.5 | 1.3 | 168 | 100 | 40 | 51.6 | 8.4 | 8666 | 10119 |  | 無し |  | 0 | 0
埼玉県 | 11100 | 11-100-01-004 | さいたま市 | - | - | さいたま市西部環境センター | 96724 | 4200 |  |  | ○ | 可燃ごみ ごみ処理残渣 し尿処理残渣 その他 | 焼却 | ストーカ式(可動) | 全連続運転 | 300 | 3 | 1993 | 場内温水 場内蒸気 発電（場内利用） 場外温水 発電（場外利用） | 414892800 |  | 372053850 |  | 3600 | 8 | 24508 | 溶融処理 | セメント固化 薬剤処理 溶融処理 | 直営 |  | 無し |  | 100 | 47.8 | 23.7 | 9.4 | 13.2 | 4.5 | 1.4 | 196 | 100 | 45.6 | 47.1 | 7.3 | 7740 | 9497 |  | 無し |  | 0 | 0
埼玉県 | 11100 | 11-100-01-005 | さいたま市 | - | - | さいたま市岩槻環境センター | 27933 |  |  |  |  | 可燃ごみ 粗大ごみ ごみ処理残渣 | 焼却 | ストーカ式(可動) | 全連続運転 | 130 | 2 | 1987 | 場内温水 場外温水 | 1722 | [6 empty] | セメント固化 | セメント固化 | 委託 |  | 無し |  | 100 | 58.6 | 12 | 11.4 | 9 | 1.4 | 7.6 | 195 | 100 | 46.3 | 47.1 | 6.6 | 7710 | 8020 |  | 無し |  | 0 | 0
埼玉県 | 11201 | 11-201-01-001 | 川越市 | - | - | 川越市西清掃センター | 56785 | 2250 |  |  |  | 可燃ごみ 粗大ごみ ごみ処理残渣 し尿処理残渣 | 焼却 | ストーカ式(可動) | 全連続運転 | 300 | 2 | 1978 | 場内温水 場外温水 | 22848000 | [6 empty] | 薬剤処理 | 薬剤処理 | 委託 |  | 無し |  | 100 | 52.8 | 19.8 | 7.8 | 13.9 | 3.6 | 2.1 | 194 | 100 | 51.3 | 42.8 | 5.9 | 8142 | 9704 |  | 無し |  | 0 | 0
埼玉県 | 11201 | 11-201-01-002 | 川越市 | - | - | 川越市東清掃センター | 34535 | 4185 |  |  |  | 可燃ごみ 粗大ごみ ごみ処理残渣 し尿処理残渣 | 焼却 | ストーカ式(可動) | 全連続運転 | 140 | 2 | 1986 | 場内温水 | 8467200 | [6 empty] | 薬剤処理 | 薬剤処理 | 委託 |  | 無し |  | 100 | 50.7 | 20.2 | 9 | 13.6 | 2.5 | 4 | 211 | 100 | 50 | 43.5 | 6.5 | 6930 | 8320 |  | 無し |  | 0 | 0
埼玉県 | 11201 | 11-201-01-003 | 川越市 | - | - | 仮称川越市新清掃センター | 0 |  |  |  |  | 可燃ごみ ごみ処理残渣 | ガス化溶融・改質 | 流動床式 | 全連続運転 | 265 | 2 | 2010 | 場内温水 発電（場内利用） 場外温水 発電（場外利用） | 116004960 | 42120000 |  |  | 3260 | 12.6 |  | 溶融処理 | 薬剤処理 その他 | 委託 | 新設 |  |  | 0 | 0 | 0 | 0 | 0 | 0 | 0 | 0 | 0 | 0 | 0 | 0 | 0 | 0 |  | 無し |  | 0 | 0
埼玉県 | 11203 | 11-203-01-001 | 川口市 | - | - | 川口市戸塚環境センター西棟（４号炉） | 30546 | 297 |  |  | ○ | 混合（未分別）ごみ ごみ処理残渣 | 焼却 | ストーカ式(可動) | 全連続運転 | 150 | 1 | 1989 | 場内温水 場内蒸気 発電（場内利用） |  |  |  |  | 1780 | 13 | 7963 | 薬剤処理 | 薬剤処理 | 委託 |  | 有り | 99 | 100 | 41.5 | 21.7 | 13.7 | 12.9 | 5.3 | 4.9 | 177.3 | 100 | 45.4 | 47 | 7.6 | 7723 | 9425 |  | 無し |  | 0 | 0
埼玉県 | 11203 | 11-203-01-002 | 川口市 | - | - | 川口市戸塚環境センター西棟（３号炉） | 32959 | 321 |  |  | ○ | 混合（未分別）ごみ ごみ処理残渣 | 焼却 | ストーカ式(可動) | 全連続運転 | 150 | 1 | 1993 | 場内温水 場内蒸気 発電（場内利用） |  |  |  |  | 1780 | 13 | 11189 | 薬剤処理 | 薬剤処理 | 委託 |  | 有り | 99 | 100 | 41.5 | 21.7 | 13.7 | 12.9 | 5.3 | 4.9 | 177.3 | 100 | 45.4 | 47 | 7.6 | 7723 | 9425 |  | 無し |  | 0 | 0
埼玉県 | 11203 | 11-203-01-003 | 川口市 | - | - | 川口市戸塚環境センター東棟（１・２号炉） | [5 empty] | 混合（未分別）ごみ ごみ処理残渣 | 焼却 | ストーカ式(可動) | 全連続運転 | 300 | 2 | 1975 | 場外温水 | [10 empty] | 廃止 |  |  | 0 | 0 | 0 | 0 | 0 | 0 | 0 | 0 | 0 | 0 | 0 | 0 | 0 | 0 |  |  |  | 0 | 0
埼玉県 | 11203 | 11-203-01-006 | 川口市 | - | - | 川口市朝日環境センター | 114063 | 12625 | 0 |  | ○ | 混合（未分別）ごみ ごみ処理残渣 その他 | ガス化溶融・改質 | 流動床式 | 全連続運転 | 420 | 3 | 2002 | 場内温水 発電（場内利用） |  |  |  |  | 12000 | 18 | 46848 | 溶融処理 | セメント固化 薬剤処理 | 委託 |  | 有り | 100 | 100 | 52.5 | 22.8 | 2.7 | 13.6 | 6.8 | 1.6 | 196 | 100 | 43.9 | 47.9 | 8.2 | 7925 | 9752 |  | 無し |  | 0 | 0
埼玉県 | 11208 | 11-208-01-002 | 所沢市 | - | - | 所沢市西部クリーンセンターごみ焼却施設 | 37420 |  |  |  |  | 可燃ごみ | 焼却 | 流動床式 | 准連続運転 | 148 | 3 | 1989 | 無し | [7 empty] | 無し | 薬剤処理 | 委託 |  | 有り | 99 | 100 | 61.9 | 11.1 | 11.2 | 8.6 | 0.9 | 6.3 | 226.7 | 100 | 48.5 | 45.2 | 6.3 | 8373 | 7343 |  | 無し |  | 0 | 0
埼玉県 | 11208 | 11-208-01-003 | 所沢市 | - | - | 所沢市東部クリーンセンターごみ焼却施設 | 56570 | 7382 |  |  | ○ | 可燃ごみ | 焼却 | ストーカ式(可動) | 全連続運転 | 230 | 2 | 2003 | 場内温水 場内蒸気 発電（場内利用） 発電（場外利用） | 839558400 | 0 | 579640320 | 0 | 5000 | 15 | 18012 | 溶融処理 | 溶融処理 | 委託 |  | 有り | 99 | 100 | 49.5 | 15 | 17.3 | 13 | 0.6 | 4.6 | 226.3 | 100 | 43 | 52 | 5 | 0 | 9162 |  | 無し |  | 0 | 0
埼玉県 | 11209 | 11-209-01-001 | 飯能市 | - | - | 飯能市クリーンセンター | 19743 | 2035 |  |  | ○ | 可燃ごみ ごみ処理残渣 し尿処理残渣 | 焼却 | ストーカ式(可動) | 准連続運転 | 100 | 2 | 1981 | 場内温水 | 4880 | [6 empty] | 薬剤処理 | 薬剤処理 | 一部委託 |  | 有り | 82 | 100 | 29 | 11 | 14 | 40 | 1 | 5 | 204 | 100 | 56 | 40 | 4 | 6130 | 0 |  | 無し |  | 0 | 0
埼玉県 | 11212 | 11-212-01-001 | 東松山市 | - | - | 東松山市クリーンセンター | 28075 |  |  |  |  | 可燃ごみ 粗大ごみ ごみ処理残渣 | 焼却 | ストーカ式(可動) | 全連続運転 | 180 | 2 | 1977 | 無し | [7 empty] | 無し | セメント固化 薬剤処理 | 委託 |  | 無し |  | 100 | 53.1 | 25.5 | 7.4 | 10.4 | 1.6 | 2 | 115 | 100 | 45.6 | 51 | 3.4 | 8468 | 10297 |  | 無し |  | 0 | 0
埼玉県 | 11214 | 11-214-01-001 | 春日部市 | - | - | 豊野環境衛生センター | 79065 | 259 |  |  | ○ | 可燃ごみ し尿処理残渣 | 焼却 | ストーカ式(可動) | 全連続運転 | 399 | 3 | 1994 | 場内温水 発電（場内利用） | 130000000 |  | 63500000 |  | 1900 | 10 | 11333 | 薬剤処理 | 薬剤処理 | 委託 |  | 無し |  | 100 | 49 | 30.1 | 3.1 | 14.6 | 1.3 | 1.9 | 129 | 100 | 25.3 | 62.3 | 12.4 | 11090 | 13460 |  | 無し |  | 0 | 0
埼玉県 | 11215 | 11-215-01-001 | 狭山市 | - | - | 狭山市第二環境センター | 39353 |  |  |  |  | 可燃ごみ ごみ処理残渣 | 焼却 | ストーカ式(可動) | 全連続運転 | 165 | 3 | 1996 | 場内温水 場外温水 | 327000442 | 41430010 | 237618696 | 10570476 |  |  |  | 溶融処理 無し | 薬剤処理 | 一部委託 |  | 無し |  | 100 | 39 | 29.5 | 16.2 | 7.9 | 2.9 | 4.5 | 131 | 100 | 44.2 | 49.1 | 6.7 | 8117 | 9613 | 有り |  | 474 | 0 | 51309 |  | 413 |  | 25 |  | 18935 |  | 9208 |  | 260 |  |  |  | 4593 |  |  |  | 17875 | ○ | ○ | ○ | ○
埼玉県 | 11216 | 11-216-01-001 | 羽生市 | - | - | 羽生市清掃センター | 15535 | 854 | 0 |  | ○ | 可燃ごみ し尿処理残渣 | 焼却 | ストーカ式(可動) | 准連続運転 | 80 | 2 | 1983 | 場内温水 | 1130011 | 0 | 0 | 0 | 0 | 0 | 0 | 薬剤処理 | 無し | 直営 |  | 無し |  | 100 | 44.3 | 16.8 | 13.8 | 17.9 | 1.1 | 6.1 | 174.5 | 100 | 45.3 | 47.7 | 7 | 7871 | 7871 |  | 無し |  | 0 | 0 | 0 | 0 | 0 | 0 | 0 | 0 | 0 | 0 | 0 | 0 | 0 | 0 | 0 | 0 | 0 | 0 | 0 | 0
埼玉県 | 11219 | 11-219-01-001 | 上尾市 | - | - | 上尾市西貝塚環境センター | 65702 | 1080 |  |  | ○ | 可燃ごみ ごみ処理残渣 | 焼却 | ストーカ式(可動) | 全連続運転 | 300 | 3 | 1997 | 場内温水 場内蒸気 発電（場内利用） 場外温水 | 117720000 | 63504000 |  |  | 2080 | 8 | 15329 | 薬剤処理 | セメント固化 薬剤処理 | 委託 |  | 無し |  | 100 | 41 | 29.4 | 18.8 | 6.1 | 1.1 | 3.6 | 162.6 | 100 | 25.6 | 56.8 | 17.6 | 14154 | 10080 |  | 無し |  | 0 | 0
埼玉県 | 11225 | 11-225-01-001 | 入間市 | - | - | 入間市総合クリーンセンター | 39931 | 1799 | 0 |  | ○ | 可燃ごみ ごみ処理残渣 | 焼却 | 流動床式 | 准連続運転 | 150 | 3 | 1996 | 場内温水 場外温水 | 23284800 | 21344400 | [5 empty] | 薬剤処理 | 薬剤処理 | 委託 |  | 無し |  | 100 | 49.1 | 14.5 | 10.7 | 21.7 | 2.7 | 1.3 | 197 | 100 | 57.4 | 37.8 | 4.8 | 5675 | 0 |  | 無し |  | 0 | 0 |  |  | 0
埼玉県 | 11225 | 11-225-01-002 | 入間市 | - | - | 入間市清掃事業所 | 0 | 0 | 0 |  |  | 可燃ごみ | 焼却 | 流動床式 | 全連続運転 | 138 | 2 | 1980 | 場内温水 | 0 |  | 0 |  |  |  |  | その他 | セメント固化 薬剤処理 | 委託 | 休止 | 無し |  | 0 | 0 | 0 | 0 | 0 | 0 | 0 | 0 | 0 | 0 | 0 | 0 | 0 | 0 |  | 無し |  | 0 | 0
埼玉県 | 11226 | 11-226-01-001 | 鳩ヶ谷市 | - | - | 鳩ヶ谷市環境センターごみ処理施設 | 0 | 0 | 0 |  |  | 可燃ごみ | 焼却 | ストーカ式(可動) | 全連続運転 | 75 | 2 | 1979 | 無し | [7 empty] | 無し | 無し | 直営 | 休止 | 無し |  | 0 | 0 | 0 | 0 | 0 | 0 | 0 | 0 | 0 | 0 | 0 | 0 | 0 | 0 |  | 無し |  | 0 | 0
埼玉県 | 11227 | 11-227-01-001 | 朝霞市 | - | - | 朝霞市クリーンセンター | 0 |  |  |  |  | 可燃ごみ ごみ処理残渣 | 焼却 | 流動床式 | 准連続運転 | 70 | 2 | 1988 | 場内温水 | [7 empty] | セメント固化 | セメント固化 | 委託 | 休止 | 無し |  | 0 | 0 | 0 | 0 | 0 | 0 | 0 | 0 | 0 | 0 | 0 | 0 | 0 | 0 |  | 無し |  | 0 | 0
埼玉県 | 11227 | 11-227-01-001 | 朝霞市 | - | - | 朝霞市クリーンセンター | 28381 | 1197 |  |  | ○ | 可燃ごみ ごみ処理残渣 | 焼却 | ストーカ式(可動) | 全連続運転 | 120 | 2 | 1995 | 場内温水 | 15240960 | 0 | [5 empty] | 薬剤処理 | 薬剤処理 | 委託 |  | 無し |  | 100 | 64 | 13.8 | 7.5 | 11.3 | 2.4 | 1 | 183 | 100 | 47.6 | 35.8 | 16.6 | 5550 | 0 |  | 無し |  | 0 | 0
埼玉県 | 11229 | 11-229-01-001 | 和光市 | - | - | 和光市清掃センター | 17475 | 966 |  |  | ○ | 可燃ごみ ごみ処理残渣 | 焼却 | ストーカ式(可動) | 全連続運転 | 120 | 2 | 1990 | 場内温水 | 209 | [6 empty] | 薬剤処理 | 薬剤処理 | 委託 |  | 無し |  | 100 | 46.8 | 28.9 | 11.9 | 9.8 | 0.7 | 1.9 | 130.3 | 100 | 50.5 | 45.4 | 4.1 | 7283 | 9067 |  | 無し |  | 0 | 0
埼玉県 | 11231 | 11-231-01-001 | 桶川市 | - | - | 桶川市ごみ焼却施設 | 16220 | 1294 |  |  | ○ | 可燃ごみ 粗大ごみ ごみ処理残渣 | 焼却 | ストーカ式(可動) | 全連続運転 | 240 | 2 | 1977 | 無し | [7 empty] | 無し | 薬剤処理 | 委託 |  | 無し |  | 100 | 55.4 | 7.4 | 12.9 | 19.5 | 1.7 | 3.1 | 169.3 | 100 | 50.5 | 39.4 | 10.1 | 6150 | 6153 |  | 無し |  | 0 | 0
埼玉県 | 11239 | 11-239-01-001 | 坂戸市 | - | - | 坂戸市西清掃センター | 22278 | 2375 |  |  | ○ | 可燃ごみ ごみ処理残渣 | 焼却 | ストーカ式(可動) | 全連続運転 | 80 | 2 | 1994 | 場内温水 場外温水 場外蒸気 | [7 empty] | セメント固化 | セメント固化 薬剤処理 | 委託 |  | 無し |  | 100 | 54.43 | 15.04 | 9.42 | 16.71 | 0.97 | 3.43 | 198 | 100.1 | 53.1 | 41.7 | 5.3 | 6520 | 7280 |  | 無し |  | 0 | 0
埼玉県 | 11239 | 11-239-01-002 | 坂戸市 | - | - | 坂戸市東清掃センター焼却施設 | 0 |  |  |  |  | 可燃ごみ ごみ処理残渣 | 焼却 | ストーカ式(可動) | 全連続運転 | 70 | 2 | 1987 | 無し | [7 empty] | その他 | セメント固化 薬剤処理 | 委託 | 休止 | 無し |  | 0 | 0 | 0 | 0 | 0 | 0 | 0 | 0 | 0 | 0 | 0 | 0 | 0 | 0 |  | 無し |  | 0 | 0
埼玉県 | 11240 | 11-240-01-001 | 幸手市 | - | - | 幸手市ひばりヶ丘桜泉園ごみ処理施設 | 0 |  |  |  |  | 可燃ごみ | 焼却 | 流動床式 | 准連続運転 | 80 | 2 | 1983 | 場内温水 | [7 empty] | その他 | セメント固化 | 委託 | 廃止 | 無し |  | 0 | 0 | 0 | 0 | 0 | 0 | 0 | 0 | 0 | 0 | 0 | 0 | 0 | 0 |  | 無し |  | 0 | 0
埼玉県 | 11245 | 11-245-01-001 | ふじみ野市 | - | - | 上福岡清掃センター | 29470 | 2321 |  |  | ○ | 可燃ごみ 粗大ごみ ごみ処理残渣 | 焼却 | ストーカ式(可動) | 全連続運転 | 180 | 2 | 1974 | 無し | [7 empty] | 薬剤処理 | 薬剤処理 | 委託 |  | 無し |  | 100 | 61 | 14 | 6 | 16 | 1 | 2 | 186 | 100 | 46 | 48 | 6 | 7950 | 8745 |  | 無し |  | 0 | 0
埼玉県 | 11245 | 11-245-01-002 | ふじみ野市 | - | - | 大井清掃センター | 10797 |  |  |  |  | 可燃ごみ ごみ処理残渣 | 焼却 | ストーカ式(可動) | 全連続運転 | 60 | 1 | 1997 | 場内温水 | 1404480 | [6 empty] | 無し | 薬剤処理 | 委託 |  | 無し |  | 100 | 56 | 17 | 10 | 11 | 2 | 4 | 211 | 100 | 47 | 46 | 7 | 7425 | 8545 |  | 無し |  | 0 | 0
埼玉県 | 11301 | 11-301-01-001 | 伊奈町 | - | - | 伊奈町クリーンセンター | 10072 | 0 |  |  |  | 可燃ごみ | 焼却 | 流動床式 | 准連続運転 | 60 | 2 | 1989 | 無し | [7 empty] | 薬剤処理 | 薬剤処理 | 委託 |  | 無し |  | 100 | 62.9 | 12.8 | 13.5 | 5.8 | 0.6 | 4.4 | 148.2 | 100 | 41.1 | 54.4 | 4.5 | 9210 | 9490 |  | 無し |  | 0 | 0
埼玉県 | 11346 | 11-346-01-001 | 川島町 | - | - | 川島町環境センターごみ処理施設 | 6162 | 700 |  |  | ○ | 可燃ごみ 粗大ごみ ごみ処理残渣 し尿処理残渣 | 焼却 | ストーカ式(可動) | バッチ運転 | 40 | 2 | 1979 | 無し | [7 empty] | 無し | 薬剤処理 | 委託 |  | 有り | 99 | 100 | 46.7 | 18.8 | 12.6 | 12.6 | 3.5 | 5.8 | 266 | 100 | 49.7 | 44.1 | 6.2 | 7060 | 8150 |  | 無し |  | 0 | 0
埼玉県 | 11446 | 11-446-01-001 | 菖蒲町 | - | - | 菖蒲町清掃センター | 5365 |  |  |  |  | 可燃ごみ | 焼却 | ストーカ式(可動) | バッチ運転 | 30 | 2 | 1989 | 場内温水 | 374080 | 0 | [5 empty] | 薬剤処理 | 薬剤処理 | 委託 |  | 無し |  | 100 | 51 | 21 | 18 | 4 | 2 | 4 | 109 | 100 | 40 | 53 | 7 | 12418 | 11128 |  | 無し |  | 0 | 0
埼玉県 | 11464 | 11-464-01-001 | 杉戸町 | - | - | 杉戸町環境センター | 21199 | 13.38 |  |  | ○ | 可燃ごみ | 焼却 | 流動床式 | 准連続運転 | 84 | 2 | 1997 | 場内温水 場外温水 | 18816000 | 13171200 | [5 empty] | 無し | セメント固化 薬剤処理 | 委託 |  | 無し |  | 100 | 47.5 | 29.4 | 6.7 | 11.2 | 1.6 | 3.6 | 232.5 | 100 | 51.4 | 43.4 | 5.2 | 8788 | 6863 |  | 無し |  | 0 | 0
埼玉県 | 11808 | 11-808-01-001 | 蓮田市白岡町衛生組合 | - | - | 蓮田市白岡町衛生組合ごみ焼却施設 | 28608 | 2233 |  |  | ○ | 可燃ごみ 粗大ごみ | 焼却 | ストーカ式(可動) | 准連続運転 | 180 | 3 | 1994 | 場内温水 | 4288580 | [6 empty] | 無し | 無し | 直営 |  | 有り | 99.8 | 100 | 48.9 | 25.9 | 6.8 | 15.4 | 0.6 | 2.4 | 121 | 100 | 41.3 | 49 | 9.7 | 8200 | 0 |  | 無し |  | 0 | 0
埼玉県 | 11809 | 11-809-01-003 | 久喜宮代衛生組合 | - | - | 150t／24hごみ処理施設 | 20951 | 1431 |  |  | ○ | 可燃ごみ 粗大ごみ ごみ処理残渣 | 焼却 | ストーカ式(可動) | 全連続運転 | 150 | 2 | 1975 | 場内温水 | 1674 |  | 1831 |  |  |  |  | 薬剤処理 | 薬剤処理 | 委託 |  | 無し |  | 100 | 52.2 | 6.3 | 12.3 | 19.3 | 4 | 5.9 | 215 | 100 | 54 | 39 | 7 | 5980 | 6540 |  | 無し |  | 0 | 0
埼玉県 | 11811 | 11-811-01-001 | 栗橋・鷲宮衛生組合 | - | - | 栗橋・鷲宮衛生組合 ごみ焼却施設 | 16045 | 1060 |  |  | ○ | 可燃ごみ | 焼却 | 流動床式 | 全連続運転 | 105 | 2 | 1988 | 場内温水 | 1129 |  | 903 |  |  |  |  | 無し | 無し | 委託 |  | 無し |  | 100 | 44 | 23 | 11 | 18 | 1 | 3 | 0 | 100 | 52 | 43 | 5 | 6832 | 0 |  | 無し |  | 0 | 0
埼玉県 | 11812 | 11-812-01-002 | 加須市、騎西町衛生施設組合 | - | - | ごみ焼却施設 | 28684 | 2594 |  |  | ○ | 可燃ごみ | 焼却 | ストーカ式(可動) | 全連続運転 | 216 | 2 | 1998 | 場内温水 場外温水 | 18345600 | [6 empty] | 薬剤処理 | 薬剤処理 | 委託 |  | 無し |  | 100 | 47 | 32 | 8 | 10 | 1 | 2 | 138 | 100 | 42 | 54 | 4 | 11617 | 9177 |  | 無し |  | 0 | 0
埼玉県 | 11815 | 11-815-01-001 | 志木地区衛生組合 | - | - | 富士見環境センター | 26662 | 89 |  |  | ○ | 可燃ごみ ごみ処理残渣 | 焼却 | ストーカ式(可動) | 全連続運転 | 180 | 2 | 1986 | 場内温水 | 167 | [6 empty] | 薬剤処理 | 薬剤処理 | 委託 |  | 無し |  | 100 | 53 | 18 | 7 | 14 | 3 | 5 | 187 | 100 | 48 | 46 | 6 | 7518 | 8570 |  | 無し |  | 0 | 0
埼玉県 | 11815 | 11-815-01-002 | 志木地区衛生組合 | - | - | 新座環境センター東工場 | 22668 | 1401 |  |  | ○ | 可燃ごみ 粗大ごみ | 焼却 | ストーカ式(可動) | 全連続運転 | 90 | 1 | 1979 | 場内温水 場外温水 | 272 | [6 empty] | 薬剤処理 | 薬剤処理 | 委託 |  | 無し |  | 100 | 60 | 18 | 6 | 11 | 1 | 4 | 189 | 100 | 50 | 44 | 6 | 7068 | 8185 |  | 無し |  | 0 | 0
埼玉県 | 11815 | 11-815-01-003 | 志木地区衛生組合 | - | - | 新座環境センター西工場 | 23733 | 3063 |  |  | ○ | 可燃ごみ | 焼却 | ストーカ式(可動) | 全連続運転 | 90 | 1 | 1994 | 場内温水 場内蒸気 | 418 | [6 empty] | 薬剤処理 | 薬剤処理 | 委託 |  | 無し |  | 100 | 54 | 19 | 9 | 13 | 1 | 4 | 199 | 100 | 50 | 44 | 6 | 7028 | 8003 |  | 無し |  | 0 | 0
埼玉県 | 11820 | 11-820-01-001 | 小川地区衛生組合 | - | - | 小川地区衛生組合 ごみ焼却場 | 17618 | 828 |  |  | ○ | 可燃ごみ 粗大ごみ ごみ処理残渣 | 焼却 | ストーカ式(可動) | 全連続運転 | 62 | 2 | 1976 | 無し | [7 empty] | 薬剤処理 | 無し | 一部委託 |  | 無し |  | 100 | 59.1 | 13 | 13.6 | 7.6 | 1.5 | 5.2 | 167 | 100 | 40.6 | 52 | 7.4 | 8788 | 10045 |  | 無し |  | 0 | 0
埼玉県 | 11824 | 11-824-01-002 | 東埼玉資源環境組合 | - | - | 第一工場ごみ処理施設 | 256122 | 777 |  |  | ○ | 可燃ごみ し尿処理残渣 | 焼却 | ストーカ式(可動) | 全連続運転 | 800 | 4 | 1995 | 場内温水 場内蒸気 発電（場内利用） 場外温水 発電（場外利用） | 853291482 | 140651280 | 583019884 | 15480910 | 24000 | 18 | 145830 | 溶融処理 | セメント固化 | 一部委託 |  | 無し |  | 100 | 49.5 | 22.9 | 8 | 10.7 | 3.4 | 5.5 | 148 | 100 | 45 | 47 | 8 | 7719 | 9816 |  | 無し |  | 0 | 0
埼玉県 | 11827 | 11-827-01-001 | 蕨戸田衛生センター組合 | - | - | 蕨戸田衛生センターごみ処理施設 | 53690 | 1595 |  |  | ○ | 可燃ごみ ごみ処理残渣 | 焼却 | 流動床式 | 全連続運転 | 270 | 3 | 1992 | 場内温水 場内蒸気 発電（場内利用） | 475409713 | 0 | 298489434 |  | 1950 | 11 | 11716 | 薬剤処理 | セメント固化 | 委託 |  | 無し |  | 100 | 35.7 | 37.1 | 11.4 | 7.4 | 4 | 4.4 | 157 | 100 | 51.5 | 43.4 | 5.1 | 6900 | 8500 |  | 無し |  | 0 | 0
埼玉県 | 11861 | 11-861-01-001 | 彩北広域清掃組合 | - | - | 小針クリーンセンター | 35186 | 4484 |  |  | ○ | 可燃ごみ | 焼却 | ストーカ式(可動) | 全連続運転 | 204 | 2 | 1984 | 場内温水 | [7 empty] | 無し | その他 | 委託 |  | 無し |  | 100 | 52.1 | 23.2 | 7.2 | 6.8 | 2 | 8.7 | 227 | 100 | 45.1 | 47.3 | 7.6 | 9687 | 0 |  | 無し |  | 0 | 0
埼玉県 | 11863 | 11-863-01-001 | 秩父広域市町村圏組合 | - | - | 秩父広域市町村圏組合秩父クリーンセンター | 30118 | 3026 |  |  | ○ | 可燃ごみ 粗大ごみ | 焼却 | ストーカ式(可動) | 全連続運転 | 150 | 2 | 1997 | 場内温水 場内蒸気 | 138358654 | [6 empty] | 薬剤処理 | 無し | 委託 |  | 有り | 99 | 100 | 44.3 | 32.5 | 8 | 4.6 | 1.7 | 8.9 | 524 | 100 | 40.7 | 54.1 | 5.2 | 9180 |  |  | 無し |  | 0 | 0
埼玉県 | 11864 | 11-864-01-001 | 大利根町北川辺町衛生施設組合 | - | - | ごみ焼却施設 | 5739 |  |  |  |  | 可燃ごみ | 焼却 | ストーカ式(可動) | 准連続運転 | 40 | 2 | 1990 | 場内温水 | 263970 | [6 empty] | 無し | 無し | 委託 |  | 無し |  | 100 | 68.5 | 7.4 | 12.4 | 9.7 | 0.3 | 1.7 | 129 | 100 | 37.6 | 51.9 | 10.5 | 8820 | 0 | 有り |  | 42 | 0 | 105 |  | 105 | [16 empty] | ○ | ○ | ○ | ○
埼玉県 | 11869 | 11-869-01-001 | 児玉郡市広域市町村圏組合 | - | - | 児玉郡市広域市町村圏組合立小山川クリーンセンター | 56784 | 7900 |  |  | ○ | 可燃ごみ ごみ処理残渣 し尿処理残渣 | 焼却 | ストーカ式(可動) | 全連続運転 | 228 | 3 | 2000 | 場内温水 発電（場内利用） 場外温水 発電（場外利用） | 78939840 | 14112000 |  |  | 2400 | 12 | 16847 | 無し | セメント固化 薬剤処理 | 一部委託 |  | 無し |  | 100 | 37.8 | 21.4 | 20.2 | 7.3 | 2.2 | 11.1 | 130.8 | 100 | 38.9 | 51 | 10.1 | 8650 | 11950 |  | 無し |  | 0 | 0
埼玉県 | 11871 | 11-871-01-001 | 埼玉西部環境保全組合 | - | - | 高倉クリーンセンター | 33799 | 244 |  |  | ○ | 可燃ごみ 粗大ごみ | 焼却 | 流動床式 | 准連続運転 | 180 | 3 | 1995 | 場内温水 場外温水 その他 |  |  | 7096320 |  |  |  |  | 無し | セメント固化 薬剤処理 | 委託 |  | 無し |  | 100 | 30 | 24 | 9 | 34 | 1 | 2 |  | 100 | 50 | 45 | 5 | 0 | 8947 |  | 無し |  | 0 | 0
埼玉県 | 11872 | 11-872-01-001 | 大里広域市町村圏組合 | - | - | 大里広域市町村圏組合立熊谷衛生センター第一工場 | 38203 | 4407 |  |  | ○ | 可燃ごみ 粗大ごみ ごみ処理残渣 | 焼却 | ストーカ式(可動) | 全連続運転 | 140 | 2 | 1980 | 場内温水 場外温水 | 6773760 | [6 empty] | 無し | 無し | 委託 |  | 無し |  | 100 | 36 | 15 | 34 | 8 | 5 | 2 | 108 | 100 | 32 | 58 | 10 | 10201 | 0 |  | 無し |  | 0 | 0
埼玉県 | 11872 | 11-872-01-002 | 大里広域市町村圏組合 | - | - | 大里広域市町村圏組合立熊谷衛生センター第二工場 | 44220 | 5613 |  |  | ○ | 可燃ごみ 粗大ごみ ごみ処理残渣 | 焼却 | ストーカ式(可動) | 全連続運転 | 170 | 2 | 1989 | 場内温水 場外温水 | 18063360 | [6 empty] | 無し | 無し | 委託 |  | 無し |  | 100 | 45 | 30 | 16 | 5 | 1 | 3 | 109 | 100 | 43 | 52 | 5 | 8849 | 0 |  | 無し |  | 0 | 0
埼玉県 | 11872 | 11-872-01-003 | 大里広域市町村圏組合 | - | - | 大里広域市町村圏組合立深谷清掃センター | 29357 | 3210 |  |  | ○ | 可燃ごみ 粗大ごみ ごみ処理残渣 | 焼却 | ストーカ式(可動) | 全連続運転 | 120 | 2 | 1992 | 場内温水 場外温水 | 4525200 | [6 empty] | 無し | 無し | 委託 |  | 無し |  | 100 | 35.9 | 28.7 | 12.5 | 15.8 | 2.2 | 4.9 | 208 | 100 | 51.8 | 42.6 | 5.6 | 6745 | 0 |  | 無し |  | 0 | 0
埼玉県 | 11872 | 11-872-01-004 | 大里広域市町村圏組合 | - | - | 大里広域市町村圏組合立江南清掃センター | 25557 | 3092 |  |  | ○ | 可燃ごみ 粗大ごみ ごみ処理残渣 | 焼却 | ストーカ式(可動) | 全連続運転 | 100 | 2 | 1979 | 場内温水 場外温水 | 510000 | [6 empty] | 無し | 無し | 委託 |  | 無し |  | 100 | 44 | 30 | 10 | 12 | 1 | 3 | 298 | 100 | 48 | 47 | 5 | 7749 | 0 |  | 無し |  | 0 | 0
埼玉県 | 11885 | 11-885-01-001 | 埼玉中部環境保全組合 | - | - | 埼玉中部環境センター | 40180 | 4405 | 0 |  | ○ | 可燃ごみ 粗大ごみ | 焼却 | ストーカ式(可動) | 全連続運転 | 240 | 3 | 1984 | 場内温水 場内蒸気 場外蒸気 | [7 empty] | 無し | 無し | 委託 |  | 有り | 99 | 100 | 56.3 | 10.1 | 14 | 12.6 | 3.6 | 3.4 | 202 | 100 | 51.1 | 41.9 | 7 | 6620 | 7360 |  | 無し |  | 0 | 0

## 粗大
粗大ごみ処理施設
都道府県名 | 地方公共団体 コード | 施設コード | 地方公共団体名 | 管理者名(民間施設) | 代表者 (民間施設) | 施設名 | 年間処理量 | 資源回収量 |  |  | 処理対象廃棄物 | 処理方式 | 処理能力 | 使用開始年度 | 運転管理体制 | 施設の改廃 | 産業廃棄物の搬入の有無 | 一般廃棄物の割合 | リユース・リペア機能 |  | リユース・リペアする場所の面積 | リユース・リペアの対象品目 | [19 empty] | リユース・リペアの内容
[9 empty] | 回収量 | 搬出量 | [8 empty] | 有り | 無し |  | 合計 |  | 家具 |  | 自転車 |  | 衣類 |  | 書籍 |  | 家電 |  | 傘 |  | 食器 |  | おもちゃ |  | その他 |  | 修理 | 展示 | 販売 | 譲渡
[22 empty] | 重量 | 個数 | 重量 | 個数 | 重量 | 個数 | 重量 | 個数 | 重量 | 個数 | 重量 | 個数 | 重量 | 個数 | 重量 | 個数 | 重量 | 個数 | 重量 | 個数
[7 empty] | (t/年度) | (t/年度) |  |  |  |  | (t/日) |  |  |  |  | （％） |  |  | （㎡） | （t/年度） | （個・台等） | （t/年度） | （個・台等） | （t/年度） | （個・台等） | （t/年度） | （個・台等） | （t/年度） | （個・台等） | （t/年度） | （個・台等） | （t/年度） | （個・台等） | （t/年度） | （個・台等） | （t/年度） | （個・台等） | （t/年度） | （個・台等）
埼玉県 | 11100 | 11-100-03-001 | さいたま市 | - | - | さいたま市クリーンセンター大崎第一工場 | 1850 | 405 |  | ○ | 粗大ごみ 不燃ごみ | 併用 | 50 | 1982 | 直営 | 休止 | 無し |  |  | 無し |  | 0 | 0
埼玉県 | 11100 | 11-100-03-002 | さいたま市 | - | - | さいたま市クリーンセンター大崎第二工場 | 8932 | 2595 |  | ○ | 粗大ごみ 不燃ごみ | 併用 | 50 | 1995 | 直営 |  | 無し |  |  | 無し |  | 0 | 0
埼玉県 | 11100 | 11-100-03-003 | さいたま市 | - | - | さいたま市西部環境センター | 9532 | 1419 |  | ○ | 粗大ごみ 不燃ごみ | 併用 | 75 | 1993 | 委託 |  | 無し |  |  | 無し |  | 0 | 0
埼玉県 | 11100 | 11-100-03-004 | さいたま市 | - | - | さいたま市東部環境センター | 8042 | 1768 |  | ○ | 粗大ごみ 不燃ごみ | 併用 | 75 | 1984 | 委託 |  | 無し |  |  | 無し |  | 0 | 0
埼玉県 | 11201 | 11-201-03-001 | 川越市 | - | - | 川越市西清掃センター | 4478 | 3050 |  | ○ | 粗大ごみ 不燃ごみ 資源ごみ | 併用 | 50 | 1978 | 委託 |  | 無し |  |  | 無し |  | 0 | 0
埼玉県 | 11203 | 11-203-03-001 | 川口市 | - | - | 川口市戸塚環境センター | 3023 | 1025 |  | ○ | 粗大ごみ | 破砕 | 75 | 1974 | 直営 |  | 無し |  |  | 無し |  | 0 | 0
埼玉県 | 11206 | 11-206-03-001 | 行田市 | - | - | 行田市粗大ごみ処理場 | 6176 | 638 | ○ |  | 粗大ごみ 不燃ごみ その他 | 破砕 | 30 | 1981 | 一部委託 |  | 無し |  |  | 無し |  | 0 | 0
埼玉県 | 11208 | 11-208-03-001 | 所沢市 | - | - | 所沢市東部ｸﾘｰﾝｾﾝﾀｰﾘｻｲｸﾙﾌﾟﾗｻﾞ不燃・粗大ごみ処理施設 | 7732 | 1398 |  | ○ | 粗大ごみ 不燃ごみ | 破砕 | 43 | 2003 | 一部委託 |  | 無し |  |  | 無し |  | 0 | 0
埼玉県 | 11209 | 11-209-03-001 | 飯能市 | - | - | 飯能市クリーンセンター | 1428 | 539 |  | ○ | 粗大ごみ 不燃ごみ 資源ごみ | 破砕 | 30 | 1981 | 委託 |  | 有り | 97 |  | 無し |  | 0 | 0
埼玉県 | 11214 | 11-214-03-001 | 春日部市 | - | - | 春日部市クリーンセンター | 4597 | 1221 |  | ○ | 粗大ごみ 不燃ごみ | 併用 | 80 | 1992 | 委託 |  | 無し |  |  | 無し |  | 0 | 0
埼玉県 | 11214 | 11-214-03-002 | 春日部市 | - | - | 春日部市クリーンセンター庄和 | 1050 | 287 |  | ○ | 粗大ごみ 不燃ごみ | 併用 | 25 | 1989 | 直営 |  | 無し |  |  | 無し |  | 0 | 0
埼玉県 | 11215 | 11-215-03-001 | 狭山市 | - | - | 狭山市第一環境センター | 1447 | 259 |  | ○ | 粗大ごみ 不燃ごみ | 併用 | 50 | 1981 | 一部委託 |  | 無し |  |  | 無し |  | 0 | 0
埼玉県 | 11216 | 11-216-03-001 | 羽生市 | - | - | 羽生市粗大ごみ処理施設 | 2846 | 459 |  | ○ | 粗大ごみ 不燃ごみ | 併用 | 30 | 1988 | 委託 |  | 無し |  |  | 無し |  | 0 | 0 | 0 | 0 | 0 | 0 | 0 | 0 | 0 | 0 | 0 | 0 | 0 | 0 | 0 | 0 | 0 | 0 | 0 | 0
埼玉県 | 11219 | 11-219-03-001 | 上尾市 | - | - | 上尾市西貝塚環境センター | 2435 | 1158 |  | ○ | 粗大ごみ 不燃ごみ | 併用 | 70 | 1997 | 委託 |  | 無し |  |  | 無し |  | 0 | 0
埼玉県 | 11225 | 11-225-03-001 | 入間市 | - | - | 入間市総合クリーンセンター | 4891 | 970 | ○ |  | 粗大ごみ 不燃ごみ | 圧縮 | 40 | 1996 | 委託 |  | 無し |  |  | 無し |  | 0 | 0
埼玉県 | 11225 | 11-225-03-002 | 入間市 | - | - | 入間市清掃事業所 | 0 | 0 |  |  | 粗大ごみ 資源ごみ | 圧縮 | 30 | 1980 | 委託 | 休止 | 無し |  |  | 無し |  | 0 | 0
埼玉県 | 11227 | 11-227-03-001 | 朝霞市 | - | - | 朝霞市粗大ごみ処理施設 | 2586 | 647 | ○ |  | 粗大ごみ 不燃ごみ | 破砕 | 30 | 1984 | 委託 |  | 無し |  |  | 無し |  | 0 | 0
埼玉県 | 11229 | 11-229-03-001 | 和光市 | - | - | 和光市清掃センター | 3608 | 2657 |  | ○ | 粗大ごみ 不燃ごみ 資源ごみ | 併用 | 17 | 1990 | 委託 |  | 無し |  |  | 無し |  | 0 | 0
埼玉県 | 11231 | 11-231-03-001 | 桶川市 | - | - | 桶川市粗大ごみ処理施設 | 585 | 284 |  | ○ | 粗大ごみ 不燃ごみ | 破砕 | 20 | 1989 | 直営 |  | 無し |  |  | 無し |  | 0 | 0
埼玉県 | 11239 | 11-239-03-001 | 坂戸市 | - | - | 坂戸市東清掃センター粗大ごみ処理施設 | 2908 | 608 |  | ○ | 粗大ごみ 不燃ごみ | 併用 | 40 | 1982 | 委託 |  | 無し |  |  | 無し |  | 0 | 0
埼玉県 | 11240 | 11-240-03-001 | 幸手市 | - | - | 幸手市ひばりヶ丘桜泉園 | 1353 | 322 |  | ○ | 粗大ごみ 不燃ごみ | 併用 | 30 | 1984 | 委託 |  | 無し |  |  | 無し |  | 0 | 0
埼玉県 | 11243 | 11-243-03-001 | 吉川市 | - | - | 吉川市環境センター粗大ごみ処理施設 | 1816 | 922 |  | ○ | 粗大ごみ 不燃ごみ 資源ごみ | 併用 | 30 | 1994 | 直営 |  | 無し |  |  | 無し |  | 0 | 0
埼玉県 | 11324 | 11-324-03-001 | 三芳町 | - | - | 三芳町粗大ごみ処理施設 | 1200 | 350 |  | ○ | 粗大ごみ 不燃ごみ | 圧縮 | 30 | 1982 | 委託 |  | 無し |  |  | 無し |  | 0 | 0
埼玉県 | 11446 | 11-446-03-001 | 菖蒲町 | - | - | 菖蒲町清掃センター | 720 | 135 | ○ |  | 粗大ごみ 不燃ごみ | 破砕 | 10 | 1989 | 委託 |  | 無し |  |  | 無し |  | 0 | 0
埼玉県 | 11808 | 11-808-03-001 | 蓮田市白岡町衛生組合 | - | - | 蓮田市白岡町衛生組合粗大ごみ処理施設 | 1737 | 958 |  | ○ | 粗大ごみ 不燃ごみ 資源ごみ | 併用 | 36 | 1994 | 委託 |  | 無し |  | 有り |  | 17957 | 0 | 11334 |  | 694 |  |  |  | 200 |  | 5510 |  |  |  | 50 |  | 100 |  | 780 |  | 4000 | ○ | ○ | ○ | ○
埼玉県 | 11809 | 11-809-03-001 | 久喜宮代衛生組合 | - | - | 30／5h粗大ごみ処理施設 | 1791 | 703 | ○ |  | 粗大ごみ 不燃ごみ その他 | 圧縮 | 30 | 1990 | 直営 |  | 無し |  |  | 無し |  | 0 | 0
埼玉県 | 11811 | 11-811-03-001 | 栗橋・鷲宮衛生組合 | - | - | 栗橋・鷲宮衛生組合 粗大ごみ処理施設 | 1556 | 665 |  | ○ | 粗大ごみ 不燃ごみ | 併用 | 30 | 1989 | 委託 |  | 無し |  |  | 無し |  | 0 | 0
埼玉県 | 11812 | 11-812-03-001 | 加須市、騎西町衛生施設組合 | - | - | 粗大ごみ処理施設 | 1929 | 567 |  | ○ | 粗大ごみ 不燃ごみ | 破砕 | 30 | 1988 | 委託 |  | 無し |  |  | 無し |  | 0 | 0
埼玉県 | 11815 | 11-815-03-001 | 志木地区衛生組合 | - | - | 富士見環境センター粗大ごみ処理施設 | 2066 | 1300 |  | ○ | 粗大ごみ 不燃ごみ | 併用 | 30 | 1986 | 委託 |  | 無し |  |  | 無し |  | 0 | 0
埼玉県 | 11827 | 11-827-03-001 | 蕨戸田衛生センター組合 | - | - | 蕨戸田衛生センター粗大ごみ処理施設 | 3796 | 746 |  | ○ | 粗大ごみ 不燃ごみ | 併用 | 30 | 1992 | 一部委託 |  | 無し |  |  | 無し |  | 0 | 0
埼玉県 | 11869 | 11-869-03-001 | 児玉郡市広域市町村圏組合 | - | - | 児玉郡市広域市町村圏組合立小山川クリーンセンター | 5252 | 1411 |  | ○ | 粗大ごみ 不燃ごみ | 併用 | 55 | 2000 | 委託 |  | 無し |  | 有り |  | 186 | 0 | 7136 |  | 643 |  | 47 |  | 292 |  | 1170 | [5 empty] | 1462 |  |  |  | 3522 | ○ | ○ | ○
埼玉県 | 11885 | 11-885-03-001 | 埼玉中部環境保全組合 | - | - | 埼玉中部環境センター（粗大ごみ処理施設） | 1233 | 284 |  | ○ | 粗大ごみ 不燃ごみ | 併用 | 45 | 1984 | 委託 |  | 有り | 98 |  | 無し |  | 0 | 0

## 資源化
資源化等を行う施設
都道府県名 | 地方公共団体 コード | 施設コード | 地方公共団体名 | 管理者名(民間施設) | 代表者 (民間施設) | 施設名 | 年間処理量 | 資源回収量 |  | 搬出量 |  | 在庫量 |  | 施設区分 | 処理対象廃棄物 | 処理内容 | 処理能力 | 使用開始年度 | 運転管理体制 | 施設の改廃 | 産業廃棄物の搬入の有無 | 一般廃棄物の割合 | リユース・リペア機能 |  | リユース・リペアする場所の面積 | リユース・リペアの対象品目 | [19 empty] | リユース・リペアの内容
[23 empty] | 有り | 無し |  | 合計 |  | 家具 |  | 自転車 |  | 衣類 |  | 書籍 |  | 家電 |  | 傘 |  | 食器 |  | おもちゃ |  | その他 |  | 修理 | 展示 | 販売 | 譲渡
[26 empty] | 重量 | 個数 | 重量 | 個数 | 重量 | 個数 | 重量 | 個数 | 重量 | 個数 | 重量 | 個数 | 重量 | 個数 | 重量 | 個数 | 重量 | 個数 | 重量 | 個数
[7 empty] | (t/年度) | (t/年度) | (m3/年度) | (t/年度) | (m3/年度) | (t/年度) | (m3/年度) |  |  |  | (t/日) |  |  |  |  | （％） |  |  | （㎡） | （t/年度） | （個・台等） | （t/年度） | （個・台等） | （t/年度） | （個・台等） | （t/年度） | （個・台等） | （t/年度） | （個・台等） | （t/年度） | （個・台等） | （t/年度） | （個・台等） | （t/年度） | （個・台等） | （t/年度） | （個・台等） | （t/年度） | （個・台等）
埼玉県 | 11100 | 11-100-04-001 | さいたま市 | - | - | さいたま市東部リサイクルセンター | 5976 | 4075 |  | 5722 |  |  |  | リサイクルプラザ | 金属類 ガラス類 ペットボトル プラスチック | 選別 圧縮・梱包 | 46.5 | 1993 | 直営 |  | 無し |  | 有り |  | 248 | 0 | 331 |  | 331 | [16 empty] | ○ | ○ | ○
埼玉県 | 11100 | 11-100-04-002 | さいたま市 | - | - | さいたま市鈴谷清掃工場 | 5951 | 4753 |  | 4753 |  |  |  | リサイクルプラザ | 金属類 ガラス類 その他 | 選別 圧縮・梱包 | 5 | 1984 | 委託 |  | 無し |  |  | 無し |  | 0 | 0
埼玉県 | 11100 | 11-100-04-003 | さいたま市 | - | - | さいたま市リサイクルプラザ | 1522 | 1364 |  | 1364 |  |  |  | リサイクルプラザ | 金属類 ガラス類 ペットボトル 不燃ごみ 粗大ごみ | 選別 圧縮・梱包 | 53 | 2000 | 委託 |  | 無し |  | 有り |  | 424 | 0 | 2411 |  | 125 | [15 empty] | 2286 | ○ | ○ | ○
埼玉県 | 11201 | 11-201-04-001 | 川越市 | - | - | 川越市リサイクルセンター | 6170 | 3083 |  | 3079 |  | 4 |  | リサイクルセンター（補助金） | 紙類 金属類 ペットボトル 不燃ごみ 粗大ごみ | 選別 圧縮・梱包 | 60 | 1993 | 委託 |  | 無し |  | 有り |  | 296 | 25 | 0 | 25 | [17 empty] | ○ | ○ | ○
埼玉県 | 11203 | 11-203-04-002 | 川口市 | - | - | 川口市リサイクルプラザ | 20561 | 18826 |  | 18826 |  |  |  | リサイクルプラザ | 紙類 金属類 ガラス類 その他資源ごみ ペットボトル プラスチック 布類 | 選別 圧縮・梱包 | 95 | 2002 | 直営 |  | 無し |  | 有り |  | 632 | 8 | 0 | 8 | [17 empty] | ○ | ○ | ○
埼玉県 | 11208 | 11-208-04-001 | 所沢市 | - | - | 所沢市東部ｸﾘｰﾝｾﾝﾀｰﾘｻｲｸﾙﾌﾟﾗｻﾞ資源ごみ処理施設 | 4144 | 1653 | [5 empty] | リサイクルプラザ | 金属類 ガラス類 | 選別 圧縮・梱包 | 30 | 2003 | 一部委託 |  | 無し |  |  | 無し |  | 0 | 0
埼玉県 | 11208 | 11-208-04-002 | 所沢市 | - | - | 所沢市東部ｸﾘｰﾝｾﾝﾀｰﾘｻｲｸﾙﾌﾟﾗｻﾞﾌﾟﾗｽﾁｯｸ類処理施設 | 3180 | 2938 | [5 empty] | リサイクルプラザ | プラスチック | 選別 圧縮・梱包 | 15 | 2003 | 一部委託 |  | 無し |  |  | 無し |  | 0 | 0
埼玉県 | 11208 | 11-208-04-003 | 所沢市 | - | - | 所沢市西部ｸﾘｰﾝｾﾝﾀｰ容器包装ﾌﾟﾗｽﾁｯｸ処理施設 | 3364 | 3307 | [5 empty] | リサイクルプラザ | プラスチック | 選別 圧縮・梱包 | 20 | 2003 | 委託 |  | 無し |  |  | 無し |  | 0 | 0
埼玉県 | 11209 | 11-209-04-001 | 飯能市 | - | - | 飯能市クリーンセンター | 735 | 350 |  | 350 |  |  |  | ストックヤード | ガラス類 その他資源ごみ | 選別 | 30 | 1982 | 委託 |  | 無し |  |  | 無し |  | 0 | 0
埼玉県 | 11209 | 11-209-04-001 | 飯能市 | - | - | 飯能市クリーンセンター | 173 | 173 |  | 173 |  |  |  | ストックヤード | 金属類 | 選別 圧縮・梱包 | 4 | 2006 | 委託 |  | 無し |  |  | 無し |  | 0 | 0
埼玉県 | 11212 | 11-212-04-001 | 東松山市 | - | - | 西本宿不燃物等減容処理場 | 962 | 962 |  | 962 |  | 0 |  | ストックヤード | 金属類 ガラス類 ペットボトル プラスチック 不燃ごみ 粗大ごみ | 選別 圧縮・梱包 | 4 | 1990 | 委託 |  | 無し |  |  | 無し |  | 0 | 0
埼玉県 | 11214 | 11-214-04-001 | 春日部市 | - | - | 春日部市資源選別センター | 2765 | 2756 |  | 2756 |  |  |  | リサイクルセンター（補助金） | 金属類 ガラス類 ペットボトル | 選別 圧縮・梱包 | 30 | 1994 | 委託 |  | 無し |  |  | 無し |  | 0 | 0
埼玉県 | 11214 | 11-214-04-002 | 春日部市 | - | - | 春日部市資源選別センター庄和 | 414 | 373 |  | 373 |  |  |  | リサイクルセンター（補助金） | 金属類 ガラス類 ペットボトル | 選別 圧縮・梱包 | 3 | 1996 | 直営 |  | 無し |  |  | 無し |  | 0 | 0
埼玉県 | 11215 | 11-215-04-001 | 狭山市 | - | - | 狭山市リサイクルセンター | 489 |  | 455 |  | 455 |  |  | リサイクルセンター（補助金） | 金属類 ガラス類 | 選別 圧縮・梱包 | 18 | 1987 | 一部委託 | 廃止 | 無し |  |  | 無し |  | 0 | 0
埼玉県 | 11215 | 11-215-04-002 | 狭山市 | - | - | 第一環境センター | 5722 |  | 3572 |  | 3572 |  |  | リサイクルプラザ | 金属類 ガラス類 不燃ごみ 粗大ごみ | 選別 圧縮・梱包 その他 | 43 | 2007 | 一部委託 |  | 無し |  |  | 無し |  | 0 | 0
埼玉県 | 11219 | 11-219-04-001 | 上尾市 | - | - | 上尾市西貝塚環境センター空き缶選別プレス機 | 401 | 341 |  | 341 |  |  |  | 容器包装リサイクル推進施設 | 金属類 | 選別 圧縮・梱包 | 4.9 | 1996 | 直営 |  | 無し |  |  | 無し |  | 0 | 0
埼玉県 | 11219 | 11-219-04-002 | 上尾市 | - | - | 上尾市西貝塚環境センター内ペットボトル結束機 | 729 | 603 |  | 603 |  |  |  | 容器包装リサイクル推進施設 | ペットボトル | 選別 圧縮・梱包 | 2.5 | 2003 | 委託 |  | 無し |  |  | 無し |  | 0 | 0
埼玉県 | 11221 | 11-221-04-001 | 草加市 | - | - | 草加市クリーンリサイクルセンター | 2428 | 2428 |  | 2398 |  | 0 |  | その他 | 金属類 ガラス類 | 選別 圧縮・梱包 | 20 | 1987 | 委託 |  | 無し |  |  | 無し |  | 0 | 0
埼玉県 | 11222 | 11-222-04-001 | 越谷市 | - | - | 越谷市資源化センター（H19.11.1から越谷市リサイクルプラザ資源化施設に変更） | 7659 | 4550 |  | 2932 |  | 177 |  | リサイクルセンター（補助金） | 金属類 ガラス類 不燃ごみ 粗大ごみ | 選別 圧縮・梱包 | 52 | 2006 | 直営 |  | 無し |  | 有り |  | 156 | 0 | 222 |  | 207 |  | 15 | [14 empty] | ○ | ○ | ○
埼玉県 | 11225 | 11-225-04-001 | 入間市 | - | - | 入間市総合クリーンセンター | 1424 | 718 |  | 718 |  | 0 |  | その他 | ガラス類 その他資源ごみ | 選別 圧縮・梱包 | 17 | 1996 | 委託 |  | 無し |  |  | 無し |  | 0 | 0
埼玉県 | 11226 | 11-226-04-001 | 鳩ヶ谷市 | - | - | 鳩ヶ谷市環境センター資源ごみ分別施設 | 707 | 707 |  | 707 |  | 0 |  | 容器包装リサイクル推進施設 | 金属類 ガラス類 | 選別 圧縮・梱包 | 8 | 1992 | 委託 |  | 無し |  |  | 無し |  | 0 | 0
埼玉県 | 11227 | 11-227-04-001 | 朝霞市 | - | - | 朝霞市空き缶資源化施設 | 484 | 438 | [5 empty] | リサイクルセンター（補助金） | 金属類 | 選別 圧縮・梱包 | 5 | 1997 | 委託 |  | 無し |  |  | 無し |  | 0 | 0
埼玉県 | 11231 | 11-231-04-001 | 桶川市 | - | - | 桶川市リサイクルセンター | 1040 | 756 | [5 empty] | リサイクルセンター（補助金） | 金属類 ガラス類 | 選別 | 36 | 1987 | 委託 |  | 無し |  |  | 無し |  | 0 | 0
埼玉県 | 11234 | 11-234-04-001 | 八潮市 | - | - | 八潮市リサイクルプラザ | 2572 | 1663 |  | 909 |  | 0 | 0 | リサイクルプラザ | 金属類 ガラス類 その他資源ごみ ペットボトル 不燃ごみ 粗大ごみ | 選別 圧縮・梱包 | 30 | 1996 | 委託 |  | 無し |  | 有り |  | 153 | 0 | 103 |  | 51 |  | 52 | [14 empty] | ○ |  | ○
埼玉県 | 11237 | 11-237-04-001 | 三郷市 | - | - | 三郷市不燃物処理場 | 4333 | 2434 |  | 2434 |  | 0 |  | その他 | 紙類 金属類 ガラス類 その他資源ごみ 布類 不燃ごみ 粗大ごみ | 選別 圧縮・梱包 | 15 | 1985 | 委託 |  | 無し |  |  | 無し |  | 0 | 0
埼玉県 | 11245 | 11-245-04-001 | ふじみ野市 | - | - | 上福岡清掃センター | 1891 | 1858 |  | 1858 |  |  |  | ストックヤード | 金属類 ガラス類 ペットボトル プラスチック 不燃ごみ | 選別 その他 | 10 | 1997 | 委託 |  | 無し |  |  | 無し |  | 0 | 0
埼玉県 | 11245 | 11-245-04-002 | ふじみ野市 | - | - | 大井清掃センター | 1767 | 1271 |  | 1271 |  |  |  | ストックヤード | 金属類 ガラス類 不燃ごみ 粗大ごみ | 選別 圧縮・梱包 | 2 | 1999 | 委託 |  | 無し |  |  | 無し |  | 0 | 0
埼玉県 | 11301 | 11-301-04-001 | 伊奈町 | - | - | 伊奈町クリーンセンター | 1230 | 1230 |  | 1230 |  |  |  | ストックヤード | 金属類 ペットボトル プラスチック | 選別 圧縮・梱包 | 25 | 1992 | 委託 |  | 無し |  |  | 無し |  | 0 | 0
埼玉県 | 11346 | 11-346-04-001 | 川島町 | - | - | 川島町環境センター容器包装処理施設 | 472 | 367 |  | 359 |  | 6 |  | 容器包装リサイクル推進施設 | その他資源ごみ ペットボトル プラスチック | 選別 圧縮・梱包 | 4 | 2000 | 委託 |  | 有り | 99 |  | 無し |  | 0 | 0
埼玉県 | 11346 | 11-346-04-002 | 川島町 | - | - | 川島町環境センター不燃物処理施設 | 238 | 190 |  | 180 |  | 10 |  | 容器包装リサイクル推進施設 | その他資源ごみ | 選別 圧縮・梱包 | 10 | 1979 | 委託 |  | 有り | 99 |  | 無し |  | 0 | 0
埼玉県 | 11464 | 11-464-04-001 | 杉戸町 | - | - | 杉戸町リサイクルセンター | 2237 | 1743 | [5 empty] | ストックヤード | 紙類 金属類 ガラス類 ペットボトル 布類 | 選別 圧縮・梱包 | 3 | 1996 | 委託 |  | 無し |  |  | 無し |  | 0 | 0
埼玉県 | 11465 | 11-465-04-001 | 松伏町 | - | - | 松伏町中間処理場 | 732 | 451 | [5 empty] | ストックヤード | 金属類 ガラス類 その他資源ごみ ペットボトル 不燃ごみ 粗大ごみ | 選別 圧縮・梱包 | 4 | 1984 | 委託 |  | 無し |  |  | 無し |  | 0 | 0
埼玉県 | 11809 | 11-809-04-001 | 久喜宮代衛生組合 | - | - | 生ごみ堆肥化処理施設 | 722 | 20 |  | 20 |  |  |  | ごみ堆肥化施設 | し尿 家庭系生ごみ | ごみ堆肥化 | 4.8 | 2002 | 委託 |  | 無し |  |  | 無し |  | 0 | 0
埼玉県 | 11809 | 11-809-04-002 | 久喜宮代衛生組合 | - | - | 剪定枝資源化設備 | 159 | 159 | [5 empty] | その他 | その他 | その他 | 2 | 2000 | 直営 |  | 無し |  |  | 無し |  | 0 | 0
埼玉県 | 11812 | 11-812-04-001 | 加須市、騎西町衛生施設組合 | - | - | ペットボトル減容施設 | 184 | 176 | [5 empty] | 容器包装リサイクル推進施設 | ペットボトル | 圧縮・梱包 | 2 | 2002 | 委託 |  | 無し |  |  | 無し |  | 0 | 0
埼玉県 | 11815 | 11-815-04-001 | 志木地区衛生組合 | - | - | 富士見環境センター有価物回収施設 | 2981 | 2981 | [5 empty] | ストックヤード | ガラス類 その他 | 選別 | 31 | 1986 | 委託 |  | 無し |  |  | 無し |  | 0 | 0
埼玉県 | 11815 | 11-815-04-002 | 志木地区衛生組合 | - | - | リサイクルプラザ | 2335 | 2335 | [5 empty] | リサイクルプラザ | プラスチック | 選別 圧縮・梱包 | 26 | 2001 | 委託 |  | 無し |  |  | 無し |  | 0 | 0
埼玉県 | 11820 | 11-820-04-001 | 小川地区衛生組合 | - | - | 小川地区衛生組合 不燃物処理場 | 4732 | 3905 | [5 empty] | ストックヤード | プラスチック 布類 不燃ごみ 粗大ごみ | 選別 圧縮・梱包 | 20 | 1977 | 委託 |  | 無し |  |  | 無し |  | 0 | 0
埼玉県 | 11824 | 11-824-04-001 | 東埼玉資源環境組合 | - | - | 堆肥化施設 | 1873 | 1033 |  | 1033 |  |  |  | ごみ堆肥化施設 | 剪定枝 その他 | ごみ堆肥化 | 22.5 | 1999 | 直営 |  | 無し |  |  | 無し |  | 0 | 0
埼玉県 | 11827 | 11-827-04-001 | 蕨戸田衛生センター組合 | - | - | 蕨戸田衛生センターリサイクルプラザ | 6288 | 3643 |  | 5247 |  | 1041 |  | リサイクルプラザ | 紙類 金属類 ガラス類 ペットボトル プラスチック 粗大ごみ | 選別 圧縮・梱包 その他 | 60 | 2002 | 委託 |  | 無し |  | 有り |  | 240 | 13 | 0 | 13 | [17 empty] | ○ | ○ | ○
埼玉県 | 11863 | 11-863-04-001 | 秩父広域市町村圏組合 | - | - | 秩父広域市町村圏組合秩父環境衛生センター | 124 | 124 | 101 | 124 | 101 | 0 |  | ストックヤード | ペットボトル | 圧縮・梱包 | 2 | 2006 | 直営 |  | 無し |  |  | 無し |  | 0 | 0
埼玉県 | 11869 | 11-869-04-001 | 児玉郡市広域市町村圏組合 | - | - | 児玉郡市広域市町村圏組合立小山川クリーンセンター | 737 | 625 | 0 | 625 | 0 | 0 | 0 | 容器包装リサイクル推進施設 | 金属類 ガラス類 ペットボトル その他 | 選別 圧縮・梱包 | 13 | 2000 | 委託 |  | 無し |  |  | 無し |  | 0 | 0
埼玉県 | 11871 | 11-871-04-001 | 埼玉西部環境保全組合 | - | - | 川角リサイクルプラザ | 4138 | 2485 |  | 2485 |  |  |  | リサイクルプラザ | 金属類 ガラス類 その他資源ごみ ペットボトル プラスチック 不燃ごみ 粗大ごみ その他 | 選別 圧縮・梱包 その他 | 45 | 2001 | 一部委託 |  | 無し |  | 有り |  | 107 | 0 | 0 | [18 empty] | ○ | ○ | ○
埼玉県 | 11872 | 11-872-04-001 | 大里広域市町村圏組合 | - | - | 大里広域市町村圏組合 立大里広域クリーンセンター | 10995 | 5074 |  | 5921 |  |  |  | 容器包装リサイクル推進施設 | 金属類 ガラス類 ペットボトル 不燃ごみ 粗大ごみ | 選別 | 60 | 1983 | 一部委託 |  | 無し |  |  | 無し |  | 0 | 0

## 燃料化
ごみ燃料化施設
都道府県 | 地方公共団体コード | 施設コード | 地方公共団体名 | 管理者名(民間施設) | 代表者 (民間施設) | 施設名 | 年間処理量 | 燃料保管量 |  | 燃料の生産量 |  | 燃料の搬出量 |  | 処理対象廃棄物 | 施設の種類 | 燃料供給先の確保状況 | 処理能力 | 使用開始年度 | 運転管理体制 | 施設の改廃 | 産業廃棄物の搬入の有無 | 一般廃棄物の割合 | 分析対象 | ごみ組成分析結果 | [6 empty] | 単位容積重量 | 三成分 |  |  |  | 低位発熱量
[24 empty] | 合計 | 紙・布類 | ビニール、合成樹脂、ゴム、皮革類 | 木、竹、わら類 | ちゅう芥類 | 不燃物類 | その他 |  | 合計 | 水分 | 可燃分 | 灰分 | (計算値) | (実測値)
[7 empty] | (t/年度) | （t/年度） | （m3/年度） | （t/年度） | （m3/年度） | （t/年度） | （m3/年度） |  |  |  | (t/日) |  |  |  |  | （％） |  | （％） | （％） | （％） | （％） | （％） | （％） | （％） | (kg/m3) | （％） | （％） | （％） | （％） | （kJ/kg） | （kJ/kg）
埼玉県 | 11809 | 11-809-05-001 | 久喜宮代衛生組合 | - | - | プラスチック固形燃料化施設 | 0 | [6 empty] | 資源ごみ | 固形燃料化（ＲＰＦ） | 燃料用 | 10 | 1995 | 委託 | 廃止 | 無し |  | 固形燃料 | 0 | 0 | 0 | 0 | 0 | 0 | 0 | 0 | 0 | 0 | 0 | 0 | 0 | 0

## その他
その他の施設[ごみの中間処理施設]
都道府県名 | 地方公共団体 コード | 施設コード | 地方公共団体名 | 管理者名(民間施設) | 代表者 (民間施設) | 施設名 | 年間処理量 | 処理対象廃棄物 | 処理内容 | 処理能力 | 使用開始年度 | 運転管理体制 | 施設の改廃 | 産業廃棄物の搬入の有無 | 一般廃棄物の割合
[7 empty] | (t/年度) |  |  | (t/日) |  |  |  |  | （％）
埼玉県 | 11225 | 11-225-06-001 | 入間市 | - | - | 入間市廃プラスチック減容施設 | 0 | その他 | 圧縮・梱包 | 4.25 | 1989 | 委託 | 休止 | 無し

## 保管
保管施設
都道府県名 | 地方公共団体コード | 施設コード | 地方公共団体名 | 施設名 | 年間保管量 | 施設区分 | 保管対象廃棄物 | 保管分類数 | 屋内面積 | 屋外面積 | 使用開始年度 | 運転管理体制 | 施設の改廃 | 産業廃棄物の搬入の有無 | 一般廃棄物の割合
[5 empty] | (t/年度) |  |  |  | (m2) | (m2) |  |  |  |  | （％）
埼玉県 | 11100 | 11-100-07-001 | さいたま市 | さいたま市東部リサイクルセンター | 5722 | ストックヤード | 金属類 ガラス類 ペットボトル プラスチック | 4 | 180 | 315 | 1993 | 委託 |  | 無し
埼玉県 | 11100 | 11-100-07-002 | さいたま市 | さいたま市リサイクルプラザ | 1364 | 容器包装リサイクル推進施設 | 金属類 ガラス類 ペットボトル | 3 | 233 | 0 | 2000 | 委託 |  | 無し
埼玉県 | 11201 | 11-201-07-001 | 川越市 | 川越市西清掃センター | 2429 | ストックヤード | ガラス類 プラスチック | 4 | 0 | 75 | 1990 | 委託 |  | 無し
埼玉県 | 11201 | 11-201-07-002 | 川越市 | 川越市リサイクルセンター | 1187 | ストックヤード | 金属類 ペットボトル | 2 | 0 | 135 | 1992 | 委託 |  | 無し
埼玉県 | 11203 | 11-203-07-002 | 川口市 | 川口市リサイクルプラザ | 18826 | その他 | 紙類 金属類 ガラス類 その他資源ごみ ペットボトル プラスチック 布類 | 9 | 1053 | 0 | 2002 | 直営 |  | 無し
埼玉県 | 11208 | 11-208-07-008 | 所沢市 | 所沢市東部ｸﾘｰﾝｾﾝﾀｰｽﾄｯｸﾔｰﾄﾞ | 6245 | ストックヤード | プラスチック | 1 | 779 | 0 | 2003 | 一部委託 |  | 無し
埼玉県 | 11209 | 11-209-07-001 | 飯能市 | 飯能市クリーンセンター | 523 | ストックヤード | 金属類 ガラス類 その他資源ごみ | 3 | 144 | 0 | 1992 | 委託 |  | 無し
埼玉県 | 11212 | 11-212-07-001 | 東松山市 | 西本宿不燃物等埋立地 | 3191 | ストックヤード | 金属類 ガラス類 ペットボトル プラスチック | 4 | 0 | 303 | 1997 | 委託 |  | 無し
埼玉県 | 11214 | 11-214-07-001 | 春日部市 | 春日部市資源選別センター | 1981 | 容器包装リサイクル推進施設 | 金属類 ガラス類 | 3 | 127 | 36 | 1994 | 委託 |  | 無し
埼玉県 | 11214 | 11-214-07-002 | 春日部市 | 春日部市資源選別センター庄和 | 185 | 容器包装リサイクル推進施設 | ガラス類 | 1 | 58 | 0 | 1996 | 直営 |  | 無し
埼玉県 | 11214 | 11-214-07-003 | 春日部市 | 春日部市クリーンセンター庄和 | 75 | 容器包装リサイクル推進施設 | 金属類 | 2 | 136 | 0 | 1996 | 直営 |  | 無し
埼玉県 | 11219 | 11-219-07-001 | 上尾市 | 上尾市西貝塚環境センター | 1156 | ストックヤード | 紙類 金属類 ガラス類 その他資源ごみ ペットボトル その他 | 6 | 939 | 0 | 1998 | 直営 |  | 無し
埼玉県 | 11221 | 11-221-07-001 | 草加市 | 草加市クリーンリサイクルセンター | 2398 | その他 | 金属類 ガラス類 | 7 | 28 | 0 | 1987 | 委託 |  | 無し
埼玉県 | 11222 | 11-222-07-001 | 越谷市 | 越谷市資源化センター（H19.11.1から越谷市リサイクルプラザ資源化施設） | 3029 | 容器包装リサイクル推進施設 | 金属類 ガラス類 その他資源ごみ | 6 | 106 | 0 | 2006 | 直営 |  | 無し
埼玉県 | 11226 | 11-226-07-001 | 鳩ヶ谷市 | 鳩ヶ谷市容器包装保管施設 | 1032 | ストックヤード | 金属類 ガラス類 ペットボトル プラスチック | 7 | 353 | 33 | 1992 | 直営 |  | 無し
埼玉県 | 11227 | 11-227-07-001 | 朝霞市 | 朝霞市ストックヤード | 2130 | ストックヤード | 紙類 金属類 ガラス類 プラスチック | 8 | 36 | 207 | 1996 | 委託 |  | 無し
埼玉県 | 11229 | 11-229-07-001 | 和光市 | 和光市清掃センター | 284 | その他 | 金属類 | 2 | 69 | 0 | 1990 | 委託 |  | 無し
埼玉県 | 11229 | 11-229-07-002 | 和光市 | 和光市リサイクル保管場 | 1874 | ストックヤード | 紙類 ガラス類 その他資源ごみ ペットボトル プラスチック | 7 | 0 | 116 | 1990 | 委託 |  | 無し
埼玉県 | 11233 | 11-233-07-001 | 北本市 | 北本市飲料容器保管施設 | 14 | ストックヤード | 紙類 | 1 | 165 | 0 | 1996 | 直営 |  | 無し
埼玉県 | 11234 | 11-234-07-001 | 八潮市 | 八潮市リサイクルプラザ | 1663 | 容器包装リサイクル推進施設 | 金属類 ガラス類 その他資源ごみ 布類 | 5 | 105 | 0 | 1996 | 委託 |  | 無し
埼玉県 | 11240 | 11-240-07-001 | 幸手市 | 幸手市ひばりヶ丘桜泉園 | 4266 | ストックヤード | 紙類 金属類 ガラス類 ペットボトル プラスチック 布類 | 7 | 0 | 176 | 1997 | 委託 |  | 無し
埼玉県 | 11245 | 11-245-07-001 | ふじみ野市 | 上福岡清掃センター | 1410 | ストックヤード | プラスチック | 2 | 624 | 384 | 1997 | 委託 |  | 無し
埼玉県 | 11301 | 11-301-07-001 | 伊奈町 | 伊奈町クリーンセンター | 815 | ストックヤード | ガラス類 ペットボトル プラスチック | 5 | 0 | 201 | 2003 | 委託 |  | 無し
埼玉県 | 11324 | 11-324-07-001 | 三芳町 | 三芳町清掃工場 | 449 | ストックヤード | 金属類 ガラス類 | 4 | 0 | 135 | 1982 | 委託 |  | 無し
埼玉県 | 11346 | 11-346-07-001 | 川島町 | 川島町環境センター保管施設 | 1135 | ストックヤード | 紙類 金属類 ガラス類 その他資源ごみ ペットボトル プラスチック 布類 | 10 | 157 | 0 | 2000 | 直営 |  | 有り | 99
埼玉県 | 11464 | 11-464-07-001 | 杉戸町 | 杉戸町リサイクルセンター | 1743 | ストックヤード | 紙類 金属類 ガラス類 ペットボトル 布類 | 5 | 116 | 0 | 1996 | 委託 |  | 無し
埼玉県 | 11808 | 11-808-07-001 | 蓮田市白岡町衛生組合 | 蓮田白岡環境センター | 958 | ストックヤード | 金属類 | 2 | 0 | 1000 | 1995 | 委託 |  | 無し
埼玉県 | 11809 | 11-809-07-001 | 久喜宮代衛生組合 | 資源保管施設 | 862 | ストックヤード | 紙類 金属類 ガラス類 布類 | 10 | 300 | 200 | 1990 | 直営 |  | 無し
埼玉県 | 11811 | 11-811-07-001 | 栗橋・鷲宮衛生組合 | 栗橋・鷲宮衛生組合 保管施設 | 665 | ストックヤード | 金属類 ガラス類 | 3 | 187 | 0 | 1989 | 委託 |  | 無し
埼玉県 | 11811 | 11-811-07-001 | 栗橋・鷲宮衛生組合 | 栗橋・鷲宮衛生組合 保管施設 | 203 | ストックヤード | 金属類 ガラス類 | 3 | 0 | 60 | 1997 | 委託 |  | 無し
埼玉県 | 11812 | 11-812-07-001 | 加須市、騎西町衛生施設組合 | ペットボトル減溶施設 | 0 | 容器包装リサイクル推進施設 | ペットボトル | 1 | 0 | 30 | 2002 | 委託 |  | 無し
埼玉県 | 11815 | 11-815-07-001 | 志木地区衛生組合 | 富士見環境センター内カレット置場 | 2066 | ストックヤード | ガラス類 | 3 | 0 | 62 | 1998 | 委託 |  | 無し
埼玉県 | 11815 | 11-815-07-003 | 志木地区衛生組合 | 富士見環境センター内カンストックヤード | 1222 | ストックヤード | 金属類 | 1 | 0 | 105 | 1998 | 委託 |  | 無し
埼玉県 | 11815 | 11-815-07-004 | 志木地区衛生組合 | 富士見環境センター内 | 1102 | ストックヤード | ペットボトル | 1 | 0 | 105 | 1998 | 委託 |  | 無し
埼玉県 | 11815 | 11-815-07-005 | 志木地区衛生組合 | リサイクルプラザ内プラスチックストックヤード | 2335 | ストックヤード | プラスチック | 2 | 92 | 0 | 2001 | 委託 |  | 無し
埼玉県 | 11820 | 11-820-07-001 | 小川地区衛生組合 | 小川地区衛生組合 粗大ごみストック場 | 1351 | ストックヤード | 金属類 ガラス類 その他 | 5 | 189 | 53 | 1997 | 委託 |  | 無し
埼玉県 | 11863 | 11-863-07-001 | 秩父広域市町村圏組合 | 秩父広域市町村圏組合秩父環境衛生センター内ストックヤード | 3469 | ストックヤード | 紙類 | 5 | 270 | 0 | 1992 | 委託 |  | 無し
埼玉県 | 11869 | 11-869-07-001 | 児玉郡市広域市町村圏組合 | 児玉郡市広域市町村圏組合立小山川クリーンセンター | 578 | ストックヤード | 金属類 ガラス類 ペットボトル | 7 | 99 | 46 | 2000 | 委託 |  | 無し
埼玉県 | 11872 | 11-872-07-001 | 大里広域市町村圏組合 | 大里広域市町村圏組合立大里広域クリーンセンター | 854 | その他 | ガラス類 | 3 | 0 | 130 | 1983 | 一部委託 |  | 無し
埼玉県 | 11872 | 11-872-07-001 | 大里広域市町村圏組合 | 大里広域市町村圏組合立大里広域クリーンセンター | 923 | その他 | ペットボトル | 1 | 0 | 200 | 1999 | 直営 |  | 無し

## 最終
最終処分場
都道府県名 | 地方公共団体コード | 施設コード | 地方公共団体名 | 管理者名(民間施設) | 代表者 (民間施設) | 施設名 | 埋立容量 （覆土を含む） | 埋立量 （覆土を含まない） | 残余容量 | 処理対象廃棄物 | 埋立場所 | 埋立開始年度 | 埋立地面積 | 全体容積 | 埋立終了年度 | 遮水の方式 | 浸出水の処理 | 運転管理体制 | 処分場の現状 | 施設の改廃 | 産業廃棄物の搬入の有無 | 一般廃棄物の割合 | 最終処分場の構造 | 準好気性埋立構造の管理状況 |  |  | 水質管理状況 | [5 empty] | メタン回収の有無 | メタン回収をしている場合
[24 empty] | 水位管理 | 覆土施工 | ガス抜き管の計画的施工状況 | 処理前BOD濃度 | 処理後BOD濃度 | 処理前COD濃度 | 処理後COD濃度 | 処理前TN濃度 | 処理後TN濃度 |  | メタンガス回収量 | メタンガス濃度 | メタンガス発熱量 | メタンガスの利用 | 発電量
[7 empty] | (m3/年度) | (ｔ/年度) | (m3) |  |  |  | (m2) | (m3) | [7 empty] | （％） |  |  |  |  | （ppm） | （ppm） | （ppm） | （ppm） | （ppm） | （ppm） |  | （m3／年） | （％） | （kJ/m3N） |  | （kWh/年）
埼玉県 | 11000 | 11-100-08-004 | 埼玉県 | - | - | 埼玉県環境整備センター | 71814 | 65653 | 1259941 | 焼却残渣(主灰) 不燃ごみ 破砕ごみ・処理残渣 | 山間 | 1989 | 268000 | 2901000 | 2016 | 底部遮水工 | 凝集沈澱 生物処理（脱窒あり） 砂ろ過 活性炭処理 | 一部委託 | 埋立中 |  | 有り | 9 | 準好気性埋立構造 | 末端集水管は解放 | 中間覆土 | 埋立状況により計画的に延長 | 33 | 0 | 57 | 2 | 20 | 1 | 回収していない
埼玉県 | 11100 | 11-100-08-001 | さいたま市 | - | - | さいたま市うらわフェニックス | 8000 | 10923 | 151834 | 焼却残渣(主灰) 破砕ごみ・処理残渣 | 山間 | 1988 | 42360 | 372700 | 2018 | 原地盤利用 鉛直遮水工 | 凝集沈澱 生物処理（脱窒あり） 砂ろ過 消毒 活性炭処理 | 委託 | 埋立中 |  | 無し |  | 準好気性埋立構造 | 末端集水管は水没 | 即日覆土 | 埋立状況により計画的に延長 | 15 | 3 | 28 | 3 | 37 | 2 | 回収していない
埼玉県 | 11100 | 11-100-08-002 | さいたま市 | - | - | さいたま市環境広場 | 10993 | 14218 | 74746 | 焼却残渣(主灰) 溶融飛灰 焼却残渣(飛灰) 溶融スラグ | 平地 | 1996 | 30157 | 208100 | 2012 | 底部遮水工 鉛直遮水工 | 凝集沈澱 生物処理（脱窒あり） 砂ろ過 消毒 活性炭処理 キレート処理 | 委託 | 埋立中 |  | 無し |  | 準好気性埋立構造 | 末端集水管は水没 | 即日覆土 | 埋立状況により計画的に延長 | 57 | 7 | 78 | 38 | 47 | 28 | 回収していない
埼玉県 | 11100 | 11-100-08-003 | さいたま市 | - | - | さいたま市高木第二最終処分場 | 0 | 0 | 5239 | 焼却残渣(主灰) 溶融飛灰 焼却残渣(飛灰) 溶融スラグ 破砕ごみ・処理残渣 | 平地 | 1985 | 38624 | 218271 | 2008 | 底部遮水工 鉛直遮水工 | 凝集沈澱 生物処理（脱窒あり） 砂ろ過 消毒 活性炭処理 キレート処理 | 委託 | 埋立終了 | 休止 | 無し |  | 準好気性埋立構造 | 末端集水管は水没 | 即日覆土 | 一部延長を行っていない | 54 | 1 | 47 | 5 | 25 | 32 | 回収していない
埼玉県 | 11201 | 11-201-08-001 | 川越市 | - | - | 川越市小畔の里クリーンセンター | 3103 | 3571 | 41031 | 焼却残渣(主灰) 焼却残渣(飛灰) 破砕ごみ・処理残渣 | 平地 | 1989 | 39000 | 213000 | 2013 | 底部遮水工 鉛直遮水工 | 凝集沈澱 生物処理（脱窒なし） 砂ろ過 消毒 | 委託 | 埋立中 |  | 無し |  | 準好気性埋立構造 | 末端集水管は解放 | 即日覆土 | 埋立状況により計画的に延長 | 18 | 2.68 | 43.1 | 13 | 30 | 18.33 | 回収していない
埼玉県 | 11202 | 11-202-08-001 | 熊谷市 | - | - | 熊谷市拾六間一般廃棄物最終処分場 | 132 | 116 | 62972 | 焼却残渣(主灰) 不燃ごみ | 平地 | 1992 | 17607 | 123038 | 2094 | 底部遮水工 鉛直遮水工 | 凝集沈澱 生物処理（脱窒あり） 砂ろ過 消毒 活性炭処理 | 委託 | 埋立中 |  | 無し |  | その他埋立構造 |  |  |  |  | 4 |  | 11 |  | 2 | 回収していない
埼玉県 | 11202 | 11-202-08-002 | 熊谷市 | - | - | 熊谷市善ヶ島最終処分場 | 0 | 0 | 0 | 焼却残渣(主灰) 焼却残渣(飛灰) | 平地 | 1995 | 2213 | 8022 | 2002 | 表面遮水工（キャッピング） | 他の施設での処理 | 直営 | 埋立終了 |  | 無し |  | その他埋立構造 |  |  |  |  | 8 |  | 21 |  |  | 回収していない
埼玉県 | 11206 | 11-206-08-001 | 行田市 | - | - | 行田市長善沼最終処分場 | 0 | 0 | 168 | 焼却残渣(主灰) 焼却残渣(飛灰) 破砕ごみ・処理残渣 | 平地 | 1996 | 2584 | 7334 | 2016 | 底部遮水工 | 他の施設での処理 | 直営 | 埋立中 |  | 無し |  | その他埋立構造 |  |  |  | 1.2 | 14.6 | 5.4 | 10.7 | 4.1 | 3.67 | 回収していない
埼玉県 | 11208 | 11-208-08-001 | 所沢市 | - | - | 所沢市北野一般廃棄物最終処分場 | 1703 | 0 | 0 | 焼却残渣(主灰) 焼却残渣(飛灰) 溶融スラグ | 山間 | 1989 | 21500 | 204000 | 2004 | その他遮水 | 凝集沈澱 生物処理（脱窒なし） 砂ろ過 消毒 活性炭処理 キレート処理 | 委託 | 埋立終了 |  | 無し |  | 準好気性埋立構造 | 末端集水管は解放 | 最終覆土のみ | 埋立状況により計画的に延長 | 3.1 | 不検出 | 3.3 | 0.7 | 5.9 | 5.2 | 回収していない
埼玉県 | 11209 | 11-209-08-001 | 飯能市 | - | - | 飯能市一般廃棄物最終処分場 | 18 | 26 | 57057 | 破砕ごみ・処理残渣 その他 | 山間 | 1990 | 16505 | 125075 | 2020 | 表面遮水工（キャッピング） | 凝集沈澱 砂ろ過 消毒 活性炭処理 促進酸化処理 | 一部委託 | 埋立中 |  | 無し |  | 準好気性埋立構造 | 末端集水管は水没 | 即日覆土 | 埋立状況により計画的に延長 | 43 | 0.98 | 9.9 | 2.15 |  | 10.35 | 回収していない
埼玉県 | 11212 | 11-212-08-001 | 東松山市 | - | - | 西本宿不燃物等埋立地（下流部） | 0 | 0 | 0 | 焼却残渣(主灰) 不燃ごみ 焼却残渣(飛灰) 破砕ごみ・処理残渣 | 平地 | 1979 | 30000 | 198294 | 1996 | 鉛直遮水工 | 凝集沈澱 生物処理（脱窒なし） | 委託 | 埋立終了 |  | 無し |  | 嫌気性埋立構造 |  |  |  | 8.4 | 3.2 | 6.3 | 6.7 | 14 | 12 | 回収していない
埼玉県 | 11212 | 11-212-08-003 | 東松山市 | - | - | 西本宿不燃物等埋立地（上流部） | 3004 | 3604 | 102218 | 焼却残渣(主灰) 不燃ごみ 焼却残渣(飛灰) 破砕ごみ・処理残渣 | 平地 | 1997 | 20170 | 139000 | 2010 | 底部遮水工 | 凝集沈澱 生物処理（脱窒あり） 砂ろ過 消毒 活性炭処理 キレート処理 | 委託 | 埋立終了 |  | 無し |  | 嫌気性埋立構造 |  |  |  | 17 | 1.1 | 35 | 15 | 29 | 23 | 回収していない
埼玉県 | 11214 | 11-214-08-001 | 春日部市 | - | - | 春日部市一般廃棄物最終処分場 | 5111 | 6263 | 17993 | 焼却残渣(主灰) 焼却残渣(飛灰) | 平地 | 1997 | 19400 | 82800 | 2010 | 底部遮水工 鉛直遮水工 | 凝集沈澱 生物処理（脱窒あり） 砂ろ過 消毒 活性炭処理 | 委託 | 埋立中 |  | 無し |  | 準好気性埋立構造 | 末端集水管は解放 | 中間覆土 | 埋立状況により計画的に延長 | 92 | 1 | 123 | 50 |  | 30 | 回収していない
埼玉県 | 11215 | 11-215-08-001 | 狭山市 | - | - | 狭山市一般廃棄物最終処分場 | 1179 | 1368 | 3621 | 焼却残渣(主灰) 焼却残渣(飛灰) | 平地 | 1989 | 9770 | 63600 | 2008 | 底部遮水工 | 凝集沈澱 砂ろ過 消毒 活性炭処理 キレート処理 促進酸化処理 | 一部委託 | 埋立中 |  | 無し |  | 準好気性埋立構造 | 末端集水管は解放 | 即日覆土 | 一部延長を行っていない | 144.5 | 1.1 | 109.2 | 4.3 | 44.1 | 28.2 | 回収していない
埼玉県 | 11216 | 11-216-08-001 | 羽生市 | - | - | 羽生市一般廃棄物最終処分場 | 0 | 0 | 0 | 焼却残渣(主灰) 破砕ごみ・処理残渣 | 平地 | 1990 | 2147 | 8298 | 1991 | 遮水なし | 処理なし | 直営 | 埋立終了 |  | 無し |  | 嫌気性埋立構造 |  |  |  | 0 | 0 | 0 | 0 | 0 | 0 | 回収していない
埼玉県 | 11216 | 11-216-08-001 | 羽生市 | - | - | 羽生市一般廃棄物最終処分場 | 0 | 0 | 0 | 焼却残渣(主灰) 破砕ごみ・処理残渣 | 平地 | 1992 | 9920 | 47737 | 2000 | 表面遮水工（キャッピング） | 他の施設での処理 | 直営 | 埋立終了 |  | 無し |  | 準好気性埋立構造 | 末端集水管は解放 | 即日覆土 | 一部延長を行っていない | 2 | 1 | 5 | 8 | 10 | 10 | 回収していない
埼玉県 | 11216 | 11-216-08-001 | 羽生市 | - | - | 羽生市一般廃棄物最終処分場 | 6070 | 1974 | 6230 | 焼却残渣(主灰) 破砕ごみ・処理残渣 | 平地 | 1998 | 19400 | 77000 | 2008 | 底部遮水工 | 凝集沈澱 砂ろ過 消毒 活性炭処理 | 直営 | 埋立中 |  | 無し |  | 準好気性埋立構造 | 末端集水管は解放 | 即日覆土 | 埋立状況により計画的に延長 | 7 | 1 | 12 | 8 | 12 | 11 | 回収していない
埼玉県 | 11218 | 11-218-08-001 | 深谷市 | - | - | 深谷市樫合最終処分場 | 0 | 0 | 0 | 焼却残渣(主灰) | 平地 | 1995 | 4144 | 14521 | 2004 | 底部遮水工 表面遮水工（キャッピング） | 凝集沈澱 促進酸化処理 | 一部委託 | 埋立終了 |  | 無し |  | 嫌気性埋立構造 |  |  |  | 3 |  | 5 |  | 5 |  | 回収していない
埼玉県 | 11218 | 11-218-08-002 | 深谷市 | - | - | 深谷市柏合（第二期）最終処分場 | 0 | 0 | 0 | 焼却残渣(主灰) | 平地 | 1993 | 2392 | 6600 | 1995 | 底部遮水工 表面遮水工（キャッピング） | 凝集沈澱 促進酸化処理 | 一部委託 | 埋立終了 |  |  |  | 嫌気性埋立構造 |  |  |  |  | 0 | 3 |  | 1 |  | 回収していない
埼玉県 | 11218 | 11-218-08-003 | 深谷市 | - | - | 深谷市柏合（第３期）最終処分場 | 0 | 0 | 0 | 焼却残渣(主灰) | 平地 | 1997 | 2784 | 16947 | 1997 | 表面遮水工（キャッピング） | 凝集沈澱 促進酸化処理 | 一部委託 | 埋立終了 |  |  |  | 嫌気性埋立構造 | [5 empty] | 2 |  | 3 |  | 回収していない
埼玉県 | 11218 | 11-218-08-004 | 深谷市 | - | - | 後榛沢最終処分場 | 0 | 0 | 0 | 焼却残渣(主灰) | 平地 | 1991 | 1210 | 2270 | 1998 | その他遮水 | 凝集沈澱 | 一部委託 | 埋立終了 |  |  |  | 嫌気性埋立構造 |  |  |  | 8 |  | 13 |  | 13 |  | 回収していない
埼玉県 | 11222 | 11-222-08-001 | 越谷市 | - | - | 越谷市一般廃棄物最終処分場 | 0 | 0 | 16365 | 破砕ごみ・処理残渣 | 平地 | 1990 | 11494 | 60730 | 2015 | 底部遮水工 | 凝集沈澱 生物処理（脱窒なし） 砂ろ過 消毒 活性炭処理 | 委託 | 埋立中 |  | 無し |  | 準好気性埋立構造 | 末端集水管は解放 | 即日覆土 | 一部延長を行っていない | 3 | 3 | 3 | 1 |  |  | 回収していない
埼玉県 | 11225 | 11-225-08-001 | 入間市 | - | - | 入間市一般廃棄物最終処分場 | 3085 | 2274 | 58182 | 焼却残渣(飛灰) 破砕ごみ・処理残渣 | 平地 | 1992 | 16350 | 121673 | 2026 | 表面遮水工（キャッピング） | 生物処理（脱窒あり） 砂ろ過 消毒 活性炭処理 | 委託 | 埋立中 |  | 無し |  | 準好気性埋立構造 | 末端集水管は水没 | 即日覆土 | 埋立状況により計画的に延長 | 4.1 |  | 5.4 | 3.7 | 7.7 | 8 | 回収していない
埼玉県 | 11234 | 11-234-08-001 | 八潮市 | - | - | 八潮市一般廃棄物最終処分場 | 275 | 358 | 25602 | 破砕ごみ・処理残渣 | 平地 | 1992 | 9454 | 28700 | 2016 | 底部遮水工 | 凝集沈澱 生物処理（脱窒なし） 砂ろ過 消毒 活性炭処理 | 一部委託 | 埋立中 |  | 無し |  | 準好気性埋立構造 | 末端集水管は水没 | 中間覆土 | 一部延長を行っていない | 3 | 1 | 12 | 3 | 4 | 2 | 回収していない
埼玉県 | 11237 | 11-237-08-001 | 三郷市 | - | - | 三郷市一般廃棄物最終処分場 | 1132 | 728 | 26760 | 破砕ごみ・処理残渣 | 平地 | 1993 | 8994 | 38000 | 2018 | 底部遮水工 鉛直遮水工 | 凝集沈澱 生物処理（脱窒あり） 砂ろ過 活性炭処理 | 委託 | 埋立中 |  | 無し |  | 準好気性埋立構造 | 末端集水管は水没 | 即日覆土 | 一部延長を行っている | 18 | 1 | 6 | 2 | 4 | 3 | 回収していない
埼玉県 | 11239 | 11-239-08-001 | 坂戸市 | - | - | 坂戸市サツキクリーンセンター | 4419 | 2074 | 171180 | 破砕ごみ・処理残渣 | 平地 | 1994 | 36200 | 205082 | 2009 | 底部遮水工 | 凝集沈澱 生物処理（脱窒あり） 砂ろ過 消毒 活性炭処理 キレート処理 | 一部委託 | 埋立中 |  | 無し |  | 準好気性埋立構造 | 末端集水管は解放 | 即日覆土 | 埋立状況により計画的に延長 | 2.5 | 3.3 | 5.1 | 2.9 | 4.7 | 4.6 | 回収していない
埼玉県 | 11240 | 11-240-08-001 | 幸手市 | - | - | 幸手市一般廃棄物最終処分場 | 1203 | 1169 | 24171 | 焼却残渣(主灰) 破砕ごみ・処理残渣 | 平地 | 1998 | 14246 | 54760 | 2026 | 底部遮水工 鉛直遮水工 | 凝集沈澱 生物処理（脱窒あり） 砂ろ過 消毒 活性炭処理 キレート処理 | 委託 | 埋立中 |  | 無し |  | その他埋立構造 |  |  |  | 1 | 0 | 7 | 5 | 14 | 13 | 回収していない
埼玉県 | 11242 | 11-242-08-001 | 日高市 | - | - | 日高市一般廃棄物最終処分場 | 156 | 60 | 19635 | 焼却残渣(主灰) 不燃ごみ 破砕ごみ・処理残渣 | 平地 | 1992 | 12250 | 44300 | 2011 | 底部遮水工 | 凝集沈澱 生物処理（脱窒なし） 砂ろ過 消毒 活性炭処理 キレート処理 | 委託 | 埋立中 |  | 無し |  | 準好気性埋立構造 | 末端集水管は解放 | 即日覆土 | 埋立状況により計画的に延長 | 4 | 1 | 14 | 4 | 18 | 5 | 回収していない
埼玉県 | 11243 | 11-243-08-001 | 吉川市 | - | - | 吉川市環境センター最終処分場 | 264 | 304 | 47757 | 破砕ごみ・処理残渣 | 平地 | 1994 | 12000 | 51100 | 2011 | その他遮水 | 凝集沈澱 生物処理（脱窒あり） 砂ろ過 消毒 活性炭処理 下水道放流 | 一部委託 | 埋立中 |  | 無し |  | その他埋立構造 |  | 中間覆土 |  | 1 | 1 | 9 | 4 | 1 | 3 | 回収していない
埼玉県 | 11245 | 11-245-08-001 | ふじみ野市 | - | - | ふじみ野市一般廃棄物最終処分場 | 0 | 0 | 4070 | 焼却残渣(主灰) | 平地 | 1993 | 2195 | 9996 | 2012 | 底部遮水工 | 他の施設での処理 | 直営 | 埋立中 |  | 無し |  | 嫌気性埋立構造 |  |  |  | 6.8 | 0.6 | 9.3 | 7.7 | 5.7 | 5.8 | 回収していない
埼玉県 | 11324 | 11-324-08-001 | 三芳町 | - | - | 三芳町一般廃棄物最終処分場 | 0 | 0 | 2181 | 焼却残渣(主灰) 焼却残渣(飛灰) 破砕ごみ・処理残渣 | 平地 | 1992 | 2299 | 15590 | 2012 | 底部遮水工 鉛直遮水工 | 凝集沈澱 生物処理（脱窒なし） 砂ろ過 消毒 活性炭処理 | 委託 | 埋立中 |  | 無し |  | 準好気性埋立構造 | 末端集水管は水没 | 即日覆土 | 一部延長を行っていない |  | 0.5 |  | 2.6 |  |  | 回収していない
埼玉県 | 11812 | 11-812-08-001 | 加須市、騎西町衛生施設組合 | - | - | 一般廃棄物最終処分場 | 165 | 166 | 12140 | 焼却残渣(主灰) 焼却残渣(飛灰) 破砕ごみ・処理残渣 | 平地 | 1995 | 6650 | 32600 | 2059 | 底部遮水工 鉛直遮水工 | 凝集沈澱 生物処理（脱窒あり） 砂ろ過 消毒 活性炭処理 | 委託 | 埋立中 |  | 無し |  | 準好気性埋立構造 | 末端集水管は水没 | 即日覆土 | 埋立状況により計画的に延長 | 60 | 1 | 26 | 8 | 24 | 5 | 回収していない
埼玉県 | 11824 | 11-824-08-001 | 東埼玉資源環境組合 | - | - | 旧最終処分場 | 0 | 0 | 0 | 溶融スラグ | 平地 | 1985 | 11760 | 61057 | 2001 | 底部遮水工 鉛直遮水工 | 凝集沈澱 | 一部委託 | 埋立終了 |  | 無し |  | その他埋立構造 |  |  |  | 3.6 | 1.7 | 8.6 | 3.4 | 3.8 | 2.7 | 回収していない
埼玉県 | 11824 | 11-824-08-002 | 東埼玉資源環境組合 | - | - | 最終処分場（エコパーク吉川みどり） | 6210 | 9316 | 135532 | 溶融スラグ | 平地 | 2002 | 31000 | 170000 | 2017 | 底部遮水工 鉛直遮水工 | 凝集沈澱 | 一部委託 | 埋立中 |  | 無し |  | その他埋立構造 |  | 最終覆土のみ |  |  | 2.2 |  | 4.5 |  | 2.8 | 回収していない
埼玉県 | 11861 | 11-861-08-001 | 彩北広域清掃組合 | - | - | 小針クリーンセンター最終処分場 | 0 | 0 | 0 | 焼却残渣(主灰) 焼却残渣(飛灰) | 平地 | 1995 | 6600 | 32000 | 2006 | 底部遮水工 鉛直遮水工 | 凝集沈澱 生物処理（脱窒あり） 砂ろ過 消毒 活性炭処理 キレート処理 | 委託 | 埋立終了 |  | 無し |  | 準好気性埋立構造 | 末端集水管は解放 | 最終覆土のみ | 埋立状況により計画的に延長 | 1.1 | 0 | 4.3 | 1.8 | 8.7 | 1 | 回収していない
埼玉県 | 11863 | 11-863-08-001 | 秩父広域市町村圏組合 | - | - | 秩父広域市町村圏組合秩父環境衛生センター | 1188 | 1006 | 88957 | 不燃ごみ 破砕ごみ・処理残渣 | 山間 | 1990 | 23100 | 189000 | 2020 | 底部遮水工 | 凝集沈澱 生物処理（脱窒あり） 砂ろ過 消毒 活性炭処理 | 直営 | 埋立中 |  | 無し |  | 準好気性埋立構造 | 末端集水管は水没 | 即日覆土 | 一部延長を行っている | 11 | 1 | 14 | 6 | 28 | 23 | 回収していない
埼玉県 | 11869 | 11-869-08-001 | 児玉郡市広域市町村圏組合 | - | - | 児玉郡市広域市町村圏組合神泉一般廃棄物最終処分場 | 0 | 0 | 0 | 焼却残渣(主灰) 焼却残渣(飛灰) 破砕ごみ・処理残渣 | 山間 | 1994 | 2219 | 10780 | 1997 | 底部遮水工 表面遮水工（キャッピング） その他遮水 | 処理なし | 直営 | 埋立終了 |  | 無し |  | その他埋立構造 | [9 empty] | 回収していない
埼玉県 | 11869 | 11-869-08-002 | 児玉郡市広域市町村圏組合 | - | - | 児玉郡市広域市町村圏組合美里一般廃棄物最終処分場（第1期） | 0 | 0 | 0 | 焼却残渣(主灰) 溶融飛灰 焼却残渣(飛灰) 溶融スラグ 破砕ごみ・処理残渣 | 山間 | 1998 | 1600 | 12000 | 2002 | 底部遮水工 鉛直遮水工 表面遮水工（キャッピング） | 他の施設での処理 | 直営 | 埋立終了 |  | 無し |  | 準好気性埋立構造 | 末端集水管は解放 | 最終覆土のみ | 一部延長を行っていない | [6 empty] | 回収していない
埼玉県 | 11869 | 11-869-08-003 | 児玉郡市広域市町村圏組合 | - | - | 児玉郡市広域市町村圏組合美里一般廃棄物最終処分場（第2期） | 1389 | 1528 | 3912 | 溶融飛灰 焼却残渣(飛灰) 溶融スラグ | 山間 | 2002 | 1830 | 15000 | 2010 | 底部遮水工 鉛直遮水工 覆蓋（屋根） | 他の施設での処理 | 直営 | 埋立中 |  | 無し |  | 準好気性埋立構造 | 末端集水管は解放 | 最終覆土のみ | 一部延長を行っていない | [6 empty] | 回収していない
埼玉県 | 11869 | 11-869-08-004 | 児玉郡市広域市町村圏組合 | - | - | 児玉郡市広域市町村圏組合栗崎一般廃棄物最終処分場 | 0 | 0 | 0 | 焼却残渣(主灰) 焼却残渣(飛灰) 破砕ごみ・処理残渣 | 平地 | 1995 | 8674 | 22218 | 1995 | 底部遮水工 表面遮水工（キャッピング） | 処理なし | 直営 | 埋立終了 |  | 無し |  | その他埋立構造 | [9 empty] | 回収していない
埼玉県 | 11872 | 11-872-08-001 | 大里広域市町村圏組合 | - | - | 大里広域市町村圏組合妻沼埋没地 | 0 | 0 | 0 | 破砕ごみ・処理残渣 | 平地 | 1998 | 8363 | 31000 | 2001 | 原地盤利用 底部遮水工 表面遮水工（キャッピング） | 他の施設での処理 処理なし | 直営 | 埋立終了 |  |  |  | 準好気性埋立構造 | 末端集水管は水没 | 最終覆土のみ | 埋立状況により計画的に延長
埼玉県 | 11872 | 11-872-08-005 | 大里広域市町村圏組合 | - | - | 大里広域市町村圏組合熊谷埋没地 | 0 | 0 | 0 | 破砕ごみ・処理残渣 | 平地 | 1991 | 7110 | 43460 | 1995 | 原地盤利用 底部遮水工 表面遮水工（キャッピング） | 他の施設での処理 処理なし | 直営 | 埋立終了 |  |  |  | 準好気性埋立構造 | 末端集水管は水没 | 最終覆土のみ | 埋立状況により計画的に延長
埼玉県 | 11872 | 11-872-08-006 | 大里広域市町村圏組合 | - | - | 大里広域市町村圏組合岡部埋没地 | 0 | 0 | 0 | 破砕ごみ・処理残渣 | 平地 | 1995 | 7530 | 30600 | 1997 | 原地盤利用 底部遮水工 表面遮水工（キャッピング） | 他の施設での処理 処理なし | 直営 | 埋立終了 |  |  |  | 準好気性埋立構造 | 末端集水管は水没 | 最終覆土のみ | 埋立状況により計画的に延長
埼玉県 | 11872 | 11-872-08-007 | 大里広域市町村圏組合 | - | - | 大里広域市町村圏組合寄居埋没地 | 0 | 0 | 0 | 破砕ごみ・処理残渣 | 山間 | 2002 | 7600 | 36000 | 2006 | 原地盤利用 底部遮水工 表面遮水工（キャッピング） | 他の施設での処理 処理なし | 直営 | 埋立終了 |  |  |  | 準好気性埋立構造 | 末端集水管は水没 | 最終覆土のみ | 埋立状況により計画的に延長
埼玉県 | 11885 | 11-885-08-001 | 埼玉中部環境保全組合 | - | - | 一般廃棄物最終処分場（大間第二期） | 0 | 0 | 0 | 焼却残渣(主灰) 破砕ごみ・処理残渣 | 平地 | 1994 | 4597 | 6918 | 1999 | 底部遮水工 | 他の施設での処理 | 直営 | 埋立終了 |  | 無し |  | 嫌気性埋立構造 |  |  |  | 110 | 0 | 66 | 0 |  |  | 回収していない

## し尿
し尿処理施設・汚泥再生処理センター
都道府県名 | 地方公共団体コード | 施設コード | 地方公共団体名 | 管理者名(民間施設) | 代表者 (民間施設) | 施設名 | 年間処理量 |  |  |  | 資源化量 |  |  |  | 脱水汚泥の直接埋立 |  |  | 脱水汚泥の焼却 |  |  |  | 処理方式 |  |  | メタン発酵の場合 |  |  | 処理能力 | 処理能力 （有機性廃棄物） | 資源化能力 | 計画メタンガス量 | 使用開始年度 | 運転管理体制 | 施設の改廃
[7 empty] | し尿 | 浄化槽汚泥 | 有機性廃棄物 | その他 | 堆肥等の固形物 | メタンガス | 生産量 | 搬出量･売却量 | 有り |  | 無し | 焼却 |  |  | 無し | 汚水処理 | 汚泥処理 | 資源化処理 | ガス生産量 | ガス発熱量 | ガス利用方法
[16 empty] | 埋立量 |  | 施設内 | 施設外 | 焼却量
[7 empty] | (kl/年度) | (kl/年度) | (t/年度) | (kl/年度) | (t/年度) | (m3／年度) |  |  |  | （t/年度) |  |  |  | （t/年度) |  |  |  |  | （m3/年度） | （kJ/m3N） |  | (kL/日) | (t/日) | (t/日) | (m3/日)
埼玉県 | 11100 | 11-100-09-001 | さいたま市 | - | - | さいたま市クリーンセンター西掘 | 5860 | 13566 | 0 | 6846 | 0 | [5 empty] | ○ | ○ |  | 1518 |  | 高負荷 | 脱水 焼却 |  |  |  |  | 147 | 0 | 0 |  | 2000 | 直営
埼玉県 | 11100 | 11-100-09-002 | さいたま市 | - | - | さいたま市大宮南部浄化センター | 8884 | 40931 | 22 | 3161 | 68 |  |  | ○ |  |  | ○ |  | ○ | 797 |  | 高負荷 膜分離 | 脱水 | 堆肥化 |  |  |  | 179 | 0.1 | 0.25 |  | 2001 | 直営
埼玉県 | 11201 | 11-201-09-003 | 川越市 | - | - | 川越市環境衛生センター | 4452 | 28648 | [8 empty] | ○ |  | ○ | 2005 |  | 好ニ段 | 脱水 |  |  |  |  | 150 |  |  |  | 1980 | 委託
埼玉県 | 11202 | 11-202-09-001 | 熊谷市 | - | - | 熊谷市立第一水光園 | 18271 | 37112 | [8 empty] | ○ |  |  |  | ○ | 標脱 | 脱水 乾燥 | その他 |  |  |  | 160 |  |  |  | 1982 | 直営
埼玉県 | 11202 | 11-202-09-002 | 熊谷市 | - | - | 荒川南部環境センター | 1637 | 10303 | [8 empty] | ○ | ○ |  |  |  | 高負荷 膜分離 | 脱水 乾燥 焼却 | 堆肥化 |  |  |  | 42 | 0.1 | 0.1 |  | 2004 | 直営
埼玉県 | 11203 | 11-203-09-001 | 川口市 | - | - | 川口市領家衛生センター | 8416 | 32509 | [8 empty] | ○ | ○ |  | 1500 |  | 嫌気 好気 | 脱水 焼却 |  |  |  |  | 200 |  |  |  | 1972 | 委託
埼玉県 | 11206 | 11-206-09-001 | 行田市 | - | - | 行田市環境センター | 3381 | 19259 |  |  | 48 |  |  | ○ |  |  | ○ | ○ |  | 1054 |  | 標脱 | 脱水 乾燥 | 堆肥化 |  |  |  | 80 |  | 0 |  | 1990 | 一部委託
埼玉県 | 11207 | 11-207-09-001 | 秩父市 | - | - | 秩父環境衛生センター清流園 | 3681 | 9444 |  |  | 169 |  |  | ○ |  |  | ○ |  |  |  | ○ | 標脱 | 脱水 乾燥 | 堆肥化 その他 |  |  |  | 80 |  | 0 |  | 1979 | 直営
埼玉県 | 11208 | 11-208-09-001 | 所沢市 | - | - | 所沢市浄化センターし尿処理施設 | 6155 | 19110 | 0 | 0 | 0 | 0 |  |  |  |  | ○ |  |  |  | ○ | 下水投入 | [5 empty] | 200 |  |  |  | 1965 | 一部委託
埼玉県 | 11209 | 11-209-09-001 | 飯能市 | - | - | 飯能市環境センター | 3947 | 18676 |  |  | 732 |  |  | ○ |  |  | ○ |  | ○ | 47 |  | 膜分離 | 脱水 | 堆肥化 |  |  |  | 62 |  | 2 |  | 1997 | 委託
埼玉県 | 11212 | 11-212-09-001 | 東松山市 | - | - | 東松山市環境センター | 2640 | 15851 | [8 empty] | ○ | ○ |  | 1084 |  | 好気 標脱 | 脱水 乾燥 焼却 |  |  |  |  | 120 |  |  |  | 1980 | 委託
埼玉県 | 11214 | 11-214-09-001 | 春日部市 | - | - | し尿処理施設 | 15297 | 30087 |  |  | 106 |  | ○ |  |  |  | ○ |  | ○ | 2256 |  | 好一段 標脱 | 脱水 | 堆肥化 |  |  |  | 330 |  | 6 |  | 1976 | 一部委託
埼玉県 | 11215 | 11-215-09-001 | 狭山市 | - | - | 狭山市浄化センター | 2224 | 8034 | [8 empty] | ○ |  | ○ | 441 |  | 好希釈 下水投入 | 脱水 |  |  |  |  | 39 |  |  |  | 2004 | 一部委託
埼玉県 | 11216 | 11-216-09-001 | 羽生市 | - | - | 羽生市汚泥再生処理センター | 1450 | 14656 | 34 |  | 68 |  | ○ |  |  |  | ○ |  |  |  | ○ | 膜分離 | 乾燥 | 炭化 |  |  |  | 60 | 0.2 | 0.35 |  | 2005 | 委託
埼玉県 | 11218 | 11-218-09-003 | 深谷市 | - | - | 深谷市衛生センター | 5656 | 24789 |  | 460 | [6 empty] | ○ | ○ |  | 1282 |  | 標脱 | 脱水 |  |  |  |  | 154 |  |  |  | 1970 | 直営
埼玉県 | 11226 | 11-226-09-001 | 鳩ヶ谷市 | - | - | 鳩ヶ谷市環境センターし尿処理施設 | 2084 | 5964 | 0 | 0 | 0 | 0 |  |  |  |  | ○ | ○ |  | 506 |  | 標脱 | 脱水 乾燥 焼却 |  |  |  |  | 90 | 0 | 0 | 0 | 1984 | 直営
埼玉県 | 11240 | 11-240-09-001 | 幸手市 | - | - | 幸手市ひばりヶ丘桜泉園 | 2399 | 18085 | [8 empty] | ○ | ○ |  | 1001 |  | 標脱 | 脱水 乾燥 焼却 |  |  |  |  | 80 |  |  |  | 1982 | 委託
埼玉県 | 11346 | 11-346-09-001 | 川島町 | - | - | 川島町環境センターし尿処理施設 | 596 | 5364 |  |  | 48 |  | ○ |  |  |  | ○ | ○ |  | 11 |  | 高負荷 膜分離 | 脱水 乾燥 | 堆肥化 |  |  |  | 30 |  | 1 |  | 1998 | 委託
埼玉県 | 11365 | 11-365-09-001 | 小鹿野町 | - | - | 小鹿野町衛生センター | 2406 | 4591 | [8 empty] | ○ |  |  |  | ○ | 高負荷 膜分離 | 脱水 乾燥 焼却 | 堆肥化 |  |  |  | 50 |  |  |  | 1992 | 直営
埼玉県 | 11408 | 11-408-09-002 | 寄居町 | - | - | 汚泥再生処理センター | 5285 | 16961 | 3375 |  | 122 |  | ○ |  |  |  | ○ |  |  |  | ○ | 高負荷 膜分離 | 脱水 乾燥 | 炭化 |  |  |  | 66 | 17 | 3.4 |  | 2006 | 委託
埼玉県 | 11808 | 11-808-09-001 | 蓮田市白岡町衛生組合 | - | - | 蓮田市白岡町衛生組合30kl浄化槽汚泥処理施設 | 0 | 4990 | [8 empty] | ○ |  | ○ | 45 |  | 好気 浄化槽専用 | 脱水 焼却 |  |  |  |  | 30 |  |  |  | 1981 | 委託
埼玉県 | 11808 | 11-808-09-006 | 蓮田市白岡町衛生組合 | - | - | 蓮田市白岡町衛生組合42ｋｌし尿処理施設 | 2929 | 9327 | [8 empty] | ○ |  | ○ | 125 |  | 高負荷 膜分離 | 脱水 |  |  |  |  | 42 |  |  |  | 2002 | 直営
埼玉県 | 11809 | 11-809-09-001 | 久喜宮代衛生組合 | - | - | 70kl／日し尿処理施設 | 1855 | 9949 | [8 empty] | ○ |  | ○ | 65 |  | 高負荷 膜分離 | 脱水 |  |  |  |  | 70 |  |  |  | 1973 | 直営
埼玉県 | 11810 | 11-810-09-001 | 朝霞地区一部事務組合 | - | - | 朝霞地区一部事務組合 し尿処理場 | 2601 | 13254 | [8 empty] | ○ |  |  |  | ○ | 嫌気 下水投入 | 脱水 | 堆肥化 |  |  |  | 100 |  |  |  | 1964 | 直営
埼玉県 | 11811 | 11-811-09-001 | 栗橋・鷲宮衛生組合 | - | - | 栗橋・鷲宮衛生組合 し尿処理施設 | 1190 | 10137 |  |  | 20 |  | ○ |  |  |  | ○ | ○ |  | 59 |  | 標脱 | 脱水 乾燥 焼却 |  |  |  |  | 53 |  |  |  | 1995 | 委託
埼玉県 | 11812 | 11-812-09-001 | 加須市、騎西町衛生施設組合 | - | - | し尿処理施設 | 1697 | 15752 | [8 empty] | ○ | ○ |  | 180 |  | 標脱 | 脱水 焼却 |  |  |  |  | 75 |  |  |  | 1991 | 委託
埼玉県 | 11813 | 11-813-09-001 | 皆野・長瀞上下水道組合 | - | - | 渓流園 | 1749 | 2465 | 0 | 0 | [6 empty] | ○ |  | ○ | 47 |  | 標脱 | 脱水 |  |  |  |  | 40 | 0 |  |  | 1982 | 直営
埼玉県 | 11814 | 11-814-09-001 | 上尾、桶川、伊奈 衛生組合 | - | - | 上尾、桶川、伊奈 衛生組合 備前公苑 | 0 | 0 | 0 | 0 | 0 | 0 |  |  |  |  | ○ |  |  | 0 |  | 好気 | 脱水 乾燥 焼却 |  |  |  |  | 100 | 0 | 0 | 0 | 1980 | 直営
埼玉県 | 11814 | 11-814-09-001 | 上尾、桶川、伊奈 衛生組合 | - | - | 上尾、桶川、伊奈 衛生組合 備前公苑 | 7248 | 30771 | 0 | 0 | 141 | 0 |  | ○ |  |  | ○ | ○ |  | 1828 |  | 標脱 | 脱水 乾燥 焼却 | その他 |  |  |  | 150 | 0 | 1 | 0 | 1990 | 直営
埼玉県 | 11816 | 11-816-09-001 | 北本地区衛生組合 | - | - | 北本地区衛生組合クリ-ンセンタ-あさひ | 5310 | 23535 | [8 empty] | ○ | ○ |  | 187 |  | 高負荷 | 脱水 乾燥 焼却 |  |  |  |  | 136 |  |  |  | 1995 | 直営
埼玉県 | 11817 | 11-817-09-001 | 入間西部衛生組合 | - | - | 清掃センター | 4335 | 18696 | 0 | 0 | 31 | 0 |  | ○ |  |  | ○ | ○ |  | 1155 |  | 膜分離 | 焼却 | その他 |  |  |  | 80 | 0 | 0 | 0 | 1980 | 一部委託
埼玉県 | 11818 | 11-818-09-001 | 入間東部地区衛生組合 | - | - | 環境クリーンセンター | 3087 | 9488 | 242 | 0 | [6 empty] | ○ |  |  | 0 | ○ | 標脱 一次処理 | その他 |  |  |  |  | 39 | 0 |  |  | 1986 | 直営
埼玉県 | 11820 | 11-820-09-001 | 小川地区衛生組合 | - | - | 小川地区衛生組合 池ノ入環境センター | 4748 | 23529 |  |  | 0 | 0 |  |  |  |  | ○ | ○ |  | 1214 |  | 高負荷 | 乾燥 焼却 | その他 | 0 | 0 |  | 100 |  | 2 | 0 | 1995 | 直営
埼玉県 | 11821 | 11-821-09-001 | 坂戸地区衛生組合 | - | - | 坂戸地区衛生センター | 8617 | 51394 | [8 empty] | ○ | ○ |  | 378 |  | 標脱 | 焼却 |  |  |  |  | 400 |  |  |  | 1983 | 委託
埼玉県 | 11824 | 11-824-09-001 | 東埼玉資源環境組合 | - | - | 第二工場し尿処理施設 | 24983 | 64661 | [8 empty] | ○ |  | ○ | 4393 |  | その他 | 脱水 |  |  |  |  | 430 |  |  |  | 1981 | 一部委託
埼玉県 | 11827 | 11-827-09-001 | 蕨戸田衛生センター組合 | - | - | 蕨戸田衛生センターし尿処理施設 | 1498 | 5220 |  | 0 | [6 empty] | ○ | ○ |  | 170 |  | 好気 一次処理 | 焼却 |  |  |  |  | 40 |  |  |  | 1989 | 直営
埼玉県 | 11864 | 11-864-09-001 | 大利根町北川辺町衛生施設組合 | - | - | 大利根町北川辺町衛生施設組合し尿処理施設 | 1141 | 8572 |  |  | 16 |  |  | ○ |  |  | ○ | ○ |  | 499 |  | 標脱 | 脱水 乾燥 焼却 | その他 |  |  |  | 40 |  | 0.7 |  | 1991 | 委託
埼玉県 | 11869 | 11-869-09-001 | 児玉郡市広域市町村圏組合 | - | - | 児玉郡市広域市町村圏組合立利根グリーンセンター | 7296 | 29329 | [8 empty] | ○ | ○ |  | 2029 |  | 標脱 | 脱水 乾燥 焼却 |  |  |  |  | 150 |  |  |  | 1990 | 委託
埼玉県 | 11896 | 11-896-09-001 | 妻沼南河原環境施設組合 | - | - | 妻沼南河原環境浄化センター | 3250 | 9631 | 17 | 0 | 11 |  |  | ○ |  |  | ○ | ○ |  | 34 |  | 高負荷 | 脱水 乾燥 焼却 | 堆肥化 |  |  |  | 45 | 0.15 | 0.08 |  | 1999 | 委託

## コミプラ
コミュニティプラント
都道府県名 | 地方公共団体コード | 施設コード | 地方公共団体名 | 施設名 | 汚水処理量 | 処理方法 | 計画最大汚水量 | 使用開始年度 | 運転管理体制 | 料金徴収 | 施設の改廃
[5 empty] | (m3/年度) |  | (m3/日)
埼玉県 | 11100 | 11-100-10-001 | さいたま市 | さいたま市南下新井汚水処理場 | 135036 | 長時間ばっ気 | 720 | 1972 | 委託 | 有り
埼玉県 | 11243 | 11-243-10-001 | 吉川市 | 吉川市農業集落排水処理施設 | 29785 | その他 | 184 | 2005 | 委託 | 有り
埼玉県 | 11464 | 11-464-10-001 | 杉戸町 | 杉戸町高野団地汚水処理施設 | 70922 | 長時間ばっ気 | 345 | 1969 | 委託 | 有り
埼玉県 | 11464 | 11-464-10-003 | 杉戸町 | 杉戸町大栄団地汚水処理施設 | 63036 | 長時間ばっ気 | 303 | 1967 | 委託 | 有り
埼玉県 | 11464 | 11-464-10-004 | 杉戸町 | 杉戸町むさし堤団地汚水処理施設 | 47125 | 長時間ばっ気 | 240 | 1971 | 委託 | 有り

## リユース・リペア施設
リユース・リペア施設
都道府県 | 地方公共団体コード | 施設コード | 地方公共団体名 | 施設名 | 年間処理量 | 設置場所 | 面積 | 使用開始年度 | リユース・リペアの対象品目 | [19 empty] | リユース・リペアの内容 |  |  |  | 運転管理体制 | 施設の改廃
[9 empty] | 合計 |  | 家具 |  | 自転車 |  | 衣類 |  | 書籍 |  | 家電 |  | 傘 |  | 食器 |  | おもちゃ |  | その他 |  | 修理 | 展示 | 販売 | 譲渡
[9 empty] | 重量 | 個数 | 重量 | 個数 | 重量 | 個数 | 重量 | 個数 | 重量 | 個数 | 重量 | 個数 | 重量 | 個数 | 重量 | 個数 | 重量 | 個数 | 重量 | 個数
[5 empty] | （ｔ／年度） |  | （㎡） |  | （t/年度） | （個・台等） | （t/年度） | （個・台等） | （t/年度） | （個・台等） | （t/年度） | （個・台等） | （t/年度） | （個・台等） | （t/年度） | （個・台等） | （t/年度） | （個・台等） | （t/年度） | （個・台等） | （t/年度） | （個・台等） | （t/年度） | （個・台等）
埼玉県 | 11208 | 11-208-11-001 | 所沢市 | 所沢市リサイクルふれあい館エコロ | 39 | 廃棄物処理施設に隣接から独立棟(プレハブ造等含む) | 4675 | 2003 | 39 | 36062 | 39 |  |  |  |  | 28408 | [7 empty] | 7427 |  | 227 |  |  | ○ | ○ | ○ |  | 直営
埼玉県 | 11209 | 11-209-11-001 | 飯能市 | 飯能市クリーンセンター | 5 | 廃棄物処理施設に隣接から独立棟(プレハブ造等含む) | 165 | 2004 | 5 | 470 | 4 | 271 |  |  | 0 | 16 | [6 empty] | 0 | 32 |  |  | 1 | 151 | ○ | ○ | ○ |  | 直営 | 新設
埼玉県 | 11219 | 11-219-11-001 | 上尾市 | 上尾市西貝塚環境センターリサイクル展示室 | 0 | 廃棄物処理施設に隣接から独立棟(プレハブ造等含む) | 140 | 1992 | 0 | 1358 |  | 108 |  |  |  | 25 |  | 1087 |  | 7 |  |  |  | 56 |  | 12 |  | 63 |  |  |  | ○ | 一部委託