## 焼却
焼却施設（溶融施設含む）
都道府県名 | 地方公共団体コード | 施設コード | 地方公共団体名 | 管理者名(民間施設) | 代表者名 (民間施設) | 施設名称 | 年間処理量 | 資源化量 |  |  |  | 焼却対象廃棄物 | 施設の種類 | 処理方式 | 炉型式 | 処理能力 | 炉数 | 使用開始年度 | 余熱利用の状況 | 余熱利用量（仕様値・公称値） |  | 余熱利用量（実績値） |  | 発電能力 | 発電効率 | 総発電量 | 灰処理設備の有無 |  | 運転管理体制 | 施設の改廃 | 産業廃棄物の搬入の有無 | 一般廃棄物の割合 | ごみ組成分析結果 | [6 empty] | 単位容積重量 | 三成分 |  |  |  | 低位発熱量 |  | リユース・リペア機能 |  | リユース・リペアする場所の面積 | リユース・リペアの対象品目 | [19 empty] | リユース・リペアの内容
[8 empty] | 資源物回収 | 燃料ガス回収 | 生産量 | 搬出量 | [8 empty] | 総余熱利用量 | うち外部供給熱量 | 総余熱利用量 | うち外部供給熱量 |  |  |  | （焼却灰） | （飛灰） |  |  |  |  | 合計 | 紙・布類 | ビニール、合成樹脂、ゴム、皮革類 | 木、竹、わら類 | ちゅう芥類 | 不燃物類 | その他 |  | 合計 | 水分 | 可燃分 | 灰分 | (計算値) | (実測値) | 有り | 無し |  | 合計 |  | 家具 |  | 自転車 |  | 衣類 |  | 書籍 |  | 家電 |  | 傘 |  | 食器 |  | おもちゃ |  | その他 |  | 修理 | 展示 | 販売 | 譲渡
[50 empty] | 重量 | 個数 | 重量 | 個数 | 重量 | 個数 | 重量 | 個数 | 重量 | 個数 | 重量 | 個数 | 重量 | 個数 | 重量 | 個数 | 重量 | 個数 | 重量 | 個数
[7 empty] | （t/年度） | （t/年度） | （m3/年度） | [6 empty] | (t/日) |  |  |  | (MＪ) | （MJ） | (MＪ) | （MJ） | (kW) | (％) | (MWh) | [5 empty] | （％） | （％） | （％） | （％） | （％） | （％） | （％） | （％） | (kg/m3) | （％） | （％） | （％） | （％） | （kJ/kg） | （kJ/kg） |  |  | （㎡） | （t/年度） | （個・台等） | （t/年度） | （個・台等） | （t/年度） | （個・台等） | （t/年度） | （個・台等） | （t/年度） | （個・台等） | （t/年度） | （個・台等） | （t/年度） | （個・台等） | （t/年度） | （個・台等） | （t/年度） | （個・台等） | （t/年度） | （個・台等）
東京都 | 13201 | 13-201-01-001 | 八王子市 | - | - | 八王子市戸吹清掃工場 | 64963 | 4963 |  |  | ○ | 可燃ごみ 粗大ごみ ごみ処理残渣 | 焼却 | ストーカ式(可動) | 全連続運転 | 300 | 3 | 1998 | 場内温水 場内蒸気 発電（場内利用） 場外温水 場外蒸気 発電（場外利用） | 264198712 | 126925142 |  |  | 2080 | 8.5 | 16470 | 溶融処理 | 薬剤処理 その他 | 一部委託 |  | 無し |  | 100 | 41.5 | 32.6 | 14.2 | 6 | 3.2 | 2.5 | 201.1 | 100 | 47.8 | 45.9 | 6.3 | 7455 | 8610 |  | 無し |  | 0 | 0
東京都 | 13201 | 13-201-01-002 | 八王子市 | - | - | 八王子市館清掃工場 | 29863 | 8 | 0 |  | ○ | 可燃ごみ 粗大ごみ | 焼却 | ストーカ式(可動) | 全連続運転 | 300 | 2 | 1981 | 無し | [7 empty] | 無し | 薬剤処理 | 直営 |  | 無し |  | 100 | 42.2 | 21.5 | 22.2 | 7.1 | 3.6 | 3.4 | 243 | 100 | 48.8 | 44.9 | 6.3 | 7237 | 8106 |  | 無し |  | 0 | 0
東京都 | 13201 | 13-201-01-003 | 八王子市 | - | - | 八王子市北野清掃工場 | 21533 | 25 |  |  | ○ | 可燃ごみ | 焼却 | ストーカ式(可動) | 全連続運転 | 100 | 1 | 1994 | 場内温水 場外温水 | 22579200 | 16934400 | [5 empty] | 無し | 薬剤処理 | 直営 |  | 無し |  | 100 | 53.3 | 10.8 | 9.5 | 18.9 | 3.1 | 4.4 | 281 | 100 | 55.5 | 38.6 | 5.9 | 5888 | 6258 |  | 無し |  | 0 | 0
東京都 | 13202 | 13-202-01-001 | 立川市 | - | - | 立川市清掃工場 | 49325 | 5675 |  | ○ |  | 可燃ごみ | 焼却 | ストーカ式(可動) | 全連続運転 | 280 | 3 | 1979 | 場内温水 場外温水 | 33600000 | [6 empty] | 無し | 薬剤処理 | 委託 |  | 無し |  | 100 | 55.7 | 14.9 | 6.5 | 15.3 | 2.2 | 5.4 | 123 | 100 | 45.3 | 47.7 | 7 | 7896 | 8484 |  | 無し |  | 0 | 0
東京都 | 13203 | 13-203-01-001 | 武蔵野市 | - | - | 武蔵野クリーンセンター | 34882 | 0 | 0 |  | ○ | 可燃ごみ ごみ処理残渣 | 焼却 | ストーカ式(可動) | 全連続運転 | 195 | 3 | 1984 | 場内温水 場内蒸気 場外温水 場外蒸気 | 94125942 | [6 empty] | 無し | 薬剤処理 | 委託 |  | 無し |  | 100 | 53.1 | 19.7 | 7.9 | 12 | 5.7 | 1.6 | 166 | 100.01 | 45.68 | 45.78 | 8.55 | 7470 | 8470 |  | 無し |  | 0 | 0
東京都 | 13204 | 13-204-01-001 | 三鷹市 | - | - | 三鷹市環境センター | 34878 |  |  |  |  | 可燃ごみ | 焼却 | ストーカ式(可動) | 全連続運転 | 195 | 3 | 1984 | 場内温水 場内蒸気 場外温水 | 78620 | 14118 | [5 empty] | 無し | 薬剤処理 | 委託 |  | 無し |  | 100 | 56.4 | 11.8 | 10.5 | 14.1 | 2.7 | 4.5 | 114 | 100 | 45.3 | 47.5 | 7.2 | 7836 | 8656 |  | 無し |  | 0 | 0
東京都 | 13207 | 13-207-01-001 | 昭島市 | - | - | 昭島市１・２号炉 | 27707 | 3136 |  |  | ○ | 可燃ごみ | 焼却 | ストーカ式(可動) | 全連続運転 | 190 | 2 | 1994 | 場内温水 | [7 empty] | 無し | その他 | 直営 |  | 無し |  | 100 | 44.1 | 28.7 | 4.3 | 20.1 | 2.2 | 0.6 | 247 | 100 | 45.27 | 49.13 | 5.6 | 6886 | 7932 |  | 無し |  | 0 | 0
東京都 | 13209 | 13-209-01-001 | 町田市 | - | - | 町田市町田リサイクル文化センター | 102774 | 10381 |  |  | ○ | 可燃ごみ ごみ処理残渣 | 焼却 | 流動床式 | 全連続運転 | 476 | 4 | 1982 | 場内蒸気 発電（場内利用） 場外蒸気 発電（場外利用） | 207600000 | 64440000 | 689500000 | 17380000 | 4000 | 14 | 20419 | セメント固化 その他 | セメント固化 その他 | 直営 |  | 無し |  | 100 | 48 | 28.6 | 14.2 | 5.3 | 2.8 | 1.1 | 220 | 100 | 45.4 | 48.8 | 5.8 | 8055 | 8848 |  | 無し |  | 0 | 0
東京都 | 13212 | 13-212-01-001 | 日野市 | - | - | 日野市クリーンセンターごみ焼却施設 | 36680 |  |  |  |  | 可燃ごみ 粗大ごみ | 焼却 | ストーカ式(可動) | 全連続運転 | 220 | 2 | 1987 | 場内温水 発電（場内利用） | 620928 |  |  |  | 800 | 5 | 4191 | 無し | その他 | 一部委託 |  | 無し |  | 100 | 50.4 | 18.4 | 3.2 | 20.1 | 4.2 | 3.7 | 0 | 100 | 53.1 | 40.2 | 6.7 | 6230 | 7200 |  | 無し |  | 0 | 0
東京都 | 13213 | 13-213-01-001 | 東村山市 | - | - | 東村山市秋水園 | 28198 | 3147 |  |  | ○ | 可燃ごみ 粗大ごみ | 焼却 | ストーカ式(可動) | 全連続運転 | 150 | 2 | 1981 | 場内温水 | [7 empty] | 無し | セメント固化 | 委託 |  | 無し |  | 99.96 | 46 | 22.96 | 9 | 19 | 1 | 2 | 285.5 | 100 | 47.9 | 46.6 | 5.5 | 7581 | 8602 |  | 無し |  | 0 | 0
東京都 | 13214 | 13-214-01-001 | 国分寺市 | - | - | 国分寺市清掃センター | 29220 |  |  |  |  | 可燃ごみ ごみ処理残渣 | 焼却 | ストーカ式(可動) | 全連続運転 | 140 | 2 | 1985 | 場内温水 場内蒸気 場外蒸気 | 174000 | 124000 | 48720000 | 34720000 |  |  |  | 無し | 薬剤処理 | 直営 |  | 無し |  | 100 | 49.5 | 21.7 | 13.1 | 13.9 | 1.5 | 0.3 | 226 | 99.95 | 43.15 | 50.3 | 6.5 | 8390 | 9054 |  | 無し |  | 0 | 0
東京都 | 13308 | 13-308-01-001 | 奥多摩町 | - | - | 奥多摩町クリーンセンターごみ焼却施設 | 1869 | 0 | 0 |  |  | 可燃ごみ ごみ処理残渣 | 焼却 | ストーカ式(可動) | バッチ運転 | 13 | 1 | 1989 | 無し | [7 empty] | 薬剤処理 | 薬剤処理 | 直営 |  | 無し |  | 100 | 48.5 | 5 | 4.3 | 41.3 | 0.5 | 0.4 | 186.2 | 100 | 32.7 | 62.7 | 4.6 | 10997 | 0 |  | 無し |  | 0 | 0
東京都 | 13361 | 13-361-01-001 | 大島町 | - | - | 大島町野増清掃工場 | 3216 |  |  |  |  | 可燃ごみ | 焼却 | ストーカ式(可動) | バッチ運転 | 20 | 2 | 1988 | 無し | [7 empty] | セメント固化 薬剤処理 | セメント固化 薬剤処理 | 委託 |  | 無し |  | 100 | 26.4 | 5.9 | 3.1 | 56.9 | 0.2 | 7.5 | 0 | 100 | 39.64 | 53.95 | 6.41 | 8546 |  |  | 無し |  | 0 | 0
東京都 | 13362 | 13-362-01-001 | 利島村 | - | - | 利島村清掃センター | 113 |  |  |  |  | 可燃ごみ | 焼却 | 固定床式 | バッチ運転 | 2.5 | 1 | 1996 | 無し | [7 empty] | 無し | 薬剤処理 | 委託 |  | 無し |  | 100 | 37.1 | 12.8 | 1.5 | 45.6 | 1.1 | 1.9 | 160 | 100 | 49.77 | 45.01 | 5.22 | 7233 | 7540 |  | 無し |  | 0 | 0
東京都 | 13363 | 13-363-01-002 | 新島村 | - | - | 新島村ごみ焼却場 | 931 |  |  |  |  | 可燃ごみ | 焼却 | ストーカ式(可動) | バッチ運転 | 15 | 2 | 1985 | 無し | [7 empty] | 無し | 薬剤処理 | 委託 |  | 無し |  | 100 | 55.8 | 22.2 | 4.9 | 16.3 | 0.8 | 0 | 69 | 100 | 42.3 | 53.8 | 3.9 | 9080 | 0 |  | 無し |  | 0 | 0
東京都 | 13363 | 13-363-01-003 | 新島村 | - | - | 式根島クリーンセンター | 305 |  |  |  |  | 可燃ごみ | 焼却 | 流動床式 | バッチ運転 | 4 | 1 | 2002 | 無し | [7 empty] | 無し | 薬剤処理 | 委託 |  | 無し |  | 100 | 58.2 | 26.5 | 0.6 | 12.5 | 1.8 | 0.4 | 77 | 100 | 42.2 | 51.9 | 5.9 | 8710 | 0 |  | 無し |  | 0 | 0
東京都 | 13364 | 13-364-01-001 | 神津島村 | - | - | 神津島村清掃センター | 1301 |  |  |  |  | 可燃ごみ | 焼却 | ストーカ式(可動) | バッチ運転 | 13 | 1 | 1994 | 無し | [7 empty] | 無し | 薬剤処理 | 一部委託 |  | 有り | 90 | 100.02 | 60.12 | 12.4 | 4.6 | 10.9 | 2 | 10 | 133 | 100 | 49.59 | 44.44 | 5.97 | 3354 | 7420 |  | 無し |  | 0 | 0
東京都 | 13381 | 13-381-01-001 | 三宅村 | - | - | 三宅村クリーンセンター | 2049 |  |  |  |  | 可燃ごみ | 焼却 | ストーカ式(可動) | バッチ運転 | 7 | 1 | 2000 | 無し | [7 empty] | その他 | 薬剤処理 | 委託 |  | 無し |  | 99.97 | 13.69 | 21.2 | 0.31 | 63.38 | 1.08 | 0.31 | 0 | 100 | 58.6 | 37.51 | 3.89 | 5590 | 6590 |  |  |  | 0 | 0
東京都 | 13382 | 13-382-01-001 | 御蔵島村 | - | - | 御蔵島じん芥処理施設 | 190 |  |  |  |  | 可燃ごみ | 焼却 | ストーカ式(可動) | バッチ運転 | 2 | 1 | 1997 | 無し | [7 empty] | 無し | 薬剤処理 | 委託 |  | 有り | 90 | 100 | 57.4 | 15.2 | 1.4 | 24.1 | 1.4 | 0.5 | 140 | 100 | 56.5 | 40.1 | 3.4 | 6130 | 6120 |  | 無し |  | 0 | 0
東京都 | 13401 | 13-401-01-001 | 八丈町 | - | - | 八丈町クリーンセンター | 4496 | 147 |  |  | ○ | 可燃ごみ | 焼却 | ストーカ式(可動) | バッチ運転 | 17 | 2 | 1997 | 無し | [7 empty] | 無し | 薬剤処理 | 委託 |  | 無し |  | 100 | 55.7 | 12.7 | 8.4 | 6.4 | 1.7 | 15.1 | 138 | 100 | 33.2 | 59.3 | 7.5 | 10300 | 9910 |  | 無し |  | 0 | 0
東京都 | 13402 | 13-402-01-001 | 青ヶ島村 | - | - | 青ヶ島村クリーンセンター | 58 |  |  |  |  | 可燃ごみ し尿処理残渣 | 焼却 | その他 | バッチ運転 | 0.5 | 1 | 2003 | 無し | [7 empty] | その他 | その他 | 直営 |  | 無し |  | 100 | 50 | 10 | 20 | 0 | 0 | 20 | 0 | 0 | 0 | 0 | 0 | 0 | 0 |  | 無し |  | 0 | 0
東京都 | 13421 | 13-421-01-001 | 小笠原村 | - | - | 父島クリーンセンター | 764 | 0 | 0 |  |  | 可燃ごみ 混合（未分別）ごみ 粗大ごみ ごみ処理残渣 | 焼却 | 固定床式 | バッチ運転 | 4.6 | 1 | 1999 | 無し | [7 empty] | 無し | 薬剤処理 | 委託 |  | 有り | 70 | 100 | 42.9 | 21.5 | 2.3 | 17.6 | 1.9 | 13.8 | 106 | 100 | 50.2 | 44.6 | 5.2 | 7135 | 8350 |  | 無し |  | 0 | 0
東京都 | 13813 | 13-813-01-001 | 二枚橋衛生組合 | - | - | 二枚橋衛生組合 ごみ焼却施設（第二施設） | 0 |  |  |  |  | 可燃ごみ | 焼却 | ストーカ式(可動) | 全連続運転 | 270 | 2 | 1972 | 場内温水 | [7 empty] | その他 | 薬剤処理 | 委託 | 休止 | 無し |  | 0 | 0 | 0 | 0 | 0 | 0 | 0 | 0 | 0 | 0 | 0 | 0 | 0 | 0 |  | 無し |  | 0 | 0
東京都 | 13813 | 13-813-01-002 | 二枚橋衛生組合 | - | - | 二枚橋衛生組合 ごみ焼却施設（第一施設） | 0 |  |  |  |  | 可燃ごみ | 焼却 | ストーカ式(可動) | 全連続運転 | 135 | 1 | 1967 | 場内温水 | [7 empty] | その他 | 薬剤処理 | 委託 | 休止 | 無し |  | 0 | 0 | 0 | 0 | 0 | 0 | 0 | 0 | 0 | 0 | 0 | 0 | 0 | 0 |  | 無し |  | 0 | 0
東京都 | 13816 | 13-816-01-001 | 柳泉園組合 | - | - | 柳泉園クリーンポート | 81988 | 438 |  | ○ |  | 可燃ごみ ごみ処理残渣 し尿処理残渣 | 焼却 | ストーカ式(可動) | 全連続運転 | 315 | 3 | 2000 | 場内蒸気 発電（場内利用） 場外蒸気 発電（場外利用） | 777913920 | 51273600 | 841289164 | 19071495 | 6000 | 14 | 2735 | 無し | 薬剤処理 | 直営 |  | 無し |  | 100 | 56 | 20 | 10 | 8 | 4 | 2 | 148 | 100 | 48 | 45 | 7 | 8563 | 8195 |  | 無し |  | 0 | 0
東京都 | 13820 | 13-820-01-001 | 西多摩衛生組合 | - | - | 西多摩衛生組合環境センター | 76631 | 6961 |  |  | ○ | 可燃ごみ | 焼却 | 流動床式 | 全連続運転 | 480 | 3 | 1998 | 場内温水 場内蒸気 発電（場内利用） 場外蒸気 | 321256320 |  |  |  | 1980 | 6.5 | 9719 | 無し | 薬剤処理 | 一部委託 |  | 無し |  | 100 | 44 | 20.2 | 14.8 | 12.8 | 3 | 5.2 | 219 | 100 | 50.2 | 44 | 5.8 | 7056 | 0 |  | 無し |  | 0 | 0
東京都 | 13822 | 13-822-01-001 | 多摩川衛生組合 | - | - | ｸﾘｰﾝｾﾝﾀｰ多摩川 | 105087 | 5679 |  |  | ○ | 可燃ごみ ごみ処理残渣 し尿処理残渣 | 焼却 | ストーカ式(可動) | 全連続運転 | 450 | 3 | 1998 | 場内温水 場内蒸気 発電（場内利用） 場外温水 発電（場外利用） |  |  | 980697487 |  | 6000 | 14.8 | 35947 | 溶融処理 | セメント固化 薬剤処理 | 委託 |  | 無し |  | 100 | 49.2 | 17.9 | 16.7 | 11.6 | 3.4 | 1.2 | 267 | 100 | 48.1 | 45.4 | 6.5 | 7337 | 8729 |  | 無し |  | 0 | 0
東京都 | 13823 | 13-823-01-001 | 小平・村山・大和衛生組合 | - | - | 3号ごみ焼却施設 | 40246 | 800 |  |  | ○ | 可燃ごみ ごみ処理残渣 | 焼却 | ストーカ式(可動) | 全連続運転 | 150 | 1 | 1990 | 場内温水 | 3951360 | [6 empty] | 無し | 薬剤処理 | 委託 |  | 無し |  | 100 | 35 | 18 | 7 | 38 | 1 | 1 | 216 | 100 | 45 | 49 | 6 | 8240 | 9255 |  | 無し |  | 0 | 0
東京都 | 13823 | 13-823-01-002 | 小平・村山・大和衛生組合 | - | - | 4･5号ごみ焼却施設 | 38064 | 756 |  |  | ○ | 可燃ごみ ごみ処理残渣 | 焼却 | ストーカ式(可動) | 全連続運転 | 210 | 2 | 1986 | 場内温水 | 7902720 | [6 empty] | 無し | 薬剤処理 | 委託 |  | 無し |  | 100 | 35 | 18 | 7 | 38 | 1 | 1 | 216 | 100 | 45 | 49 | 6 | 8240 | 9255 |  | 無し |  | 0 | 0
東京都 | 13844 | 13-844-01-001 | 西秋川衛生組合 | - | - | 西秋川衛生組合高尾清掃センター（焼却施設） | 24376 | 0 |  |  |  | 可燃ごみ ごみ処理残渣 | 焼却 | ストーカ式(可動) | 全連続運転 | 150 | 2 | 1978 | 場内温水 | 3386880 | [6 empty] | 無し | 薬剤処理 | 一部委託 |  | 無し |  | 100 | 38.9 | 30.5 | 9.6 | 14.6 | 2.4 | 4 | 213 | 100 | 43.1 | 50.6 | 6.3 | 8432 | 8869 |  | 無し |  | 0 | 0
東京都 | 13852 | 13-852-01-001 | 多摩ニュータウン環境組合 | - | - | 多摩清掃工場 | 85765 | 641 |  |  | ○ | 可燃ごみ 粗大ごみ ごみ処理残渣 | 焼却 | ストーカ式(可動) | 全連続運転 | 400 | 2 | 1998 | 場内温水 発電（場内利用） 場外温水 発電（場外利用） | 436781706 | 14065128 | 867503371 | 16879500 | 8000 | 15 | 30627 | 無し | セメント固化 薬剤処理 | 委託 |  | 無し |  | 100.3 | 47 | 17.1 | 22.9 | 10.8 | 1.6 | 0.9 | 204 | 100 | 48.8 | 45.4 | 5.8 | 7332 | 8329 |  | 無し |  | 0 | 0
東京都 | 13856 | 13-856-01-001 | 東京二十三区清掃一部事務組合 | - | - | 東京二十三区清掃一部事務組合 大田清掃工場第一工場 | 112631 |  | 0 |  |  | 可燃ごみ ごみ処理残渣 | 焼却 | ストーカ式(可動) | 全連続運転 | 600 | 3 | 1989 | 場内温水 場内蒸気 発電（場内利用） 発電（場外利用） | 324400000 |  |  |  | 12000 | 8 | 46742 | 薬剤処理 溶融処理 | 薬剤処理 溶融処理 | 一部委託 |  | 無し |  | 100 | 44.4 | 10 | 5.5 | 36.8 | 1.2 | 2.1 | 133 | 100 | 43 | 51.8 | 5.2 | 8681 | 9387 |  | 無し |  | 0 | 0
東京都 | 13856 | 13-856-01-002 | 東京二十三区清掃一部事務組合 | - | - | 東京二十三区清掃一部事務組合 有明清掃工場 | 92844 | 0 | 0 |  |  | 混合（未分別）ごみ | 焼却 | ストーカ式(可動) | 全連続運転 | 400 | 2 | 1994 | 場内温水 場内蒸気 発電（場内利用） 場外温水 場外蒸気 発電（場外利用） | 933000000 |  |  | 204522000 | 5600 | 5 | 15650 | 薬剤処理 | 薬剤処理 | 一部委託 |  | 無し |  | 100 | 56.6 | 8.2 | 6.8 | 24.7 | 0.7 | 3 | 117 | 100 | 33.9 | 60.8 | 5.3 | 10608 | 11614 |  | 無し |  | 0 | 0
東京都 | 13856 | 13-856-01-004 | 東京二十三区清掃一部事務組合 | - | - | 東京二十三区清掃一部事務組合 墨田清掃工場 | 143240 |  |  |  |  | 可燃ごみ | 焼却 | ストーカ式(可動) | 全連続運転 | 600 | 1 | 1997 | 場内温水 場内蒸気 発電（場内利用） 場外温水 発電（場外利用） | 246300000 |  |  |  | 13000 | 14 | 54004 | 薬剤処理 | 薬剤処理 | 直営 |  | 無し |  | 100 | 51.9 | 5.6 | 4.9 | 35.5 | 0.7 | 1.4 | 135 | 100 | 42 | 52.5 | 5.5 | 8842 | 8931 |  | 無し |  | 0 | 0
東京都 | 13856 | 13-856-01-005 | 東京二十三区清掃一部事務組合 | - | - | 東京二十三区清掃一部事務組合 破砕ごみ処理施設 | 45226 |  |  |  |  | 可燃ごみ | 焼却 | 流動床式 | 全連続運転 | 180 | 1 | 1992 | 場内温水 場内蒸気 発電（場内利用） 発電（場外利用） | 97700000 |  |  |  | 3600 | 7 | 11860 | 薬剤処理 | 薬剤処理 | 一部委託 |  | 無し |  | 100 | 3.3 | 10.7 | 70.5 | 0 | 0.3 | 15.2 | 132 | 100 | 32.1 | 62.3 | 5.6 | 10935 | 10906 |  | 無し |  | 0 | 0
東京都 | 13856 | 13-856-01-006 | 東京二十三区清掃一部事務組合 | - | - | 東京二十三区清掃一部事務組合 江戸川清掃工場 | 114143 |  |  |  |  | 可燃ごみ ごみ処理残渣 | 焼却 | ストーカ式(可動) | 全連続運転 | 600 | 2 | 1996 | 場内温水 場内蒸気 発電（場内利用） 場外温水 発電（場外利用） | 258000000 |  |  |  | 12300 | 13 | 38923 | 薬剤処理 | 薬剤処理 | 直営 |  | 無し |  | 100 | 44.6 | 10.1 | 6.9 | 35.5 | 1.5 | 1.4 | 146 | 100 | 44 | 51 | 5 | 8510 | 9261 |  | 無し |  | 0 | 0
東京都 | 13856 | 13-856-01-007 | 東京二十三区清掃一部事務組合 | - | - | 東京二十三区清掃一部事務組合 目黒清掃工場 | 101741 |  |  |  |  | 可燃ごみ | 焼却 | ストーカ式(可動) | 全連続運転 | 600 | 2 | 1990 | 場内温水 場内蒸気 発電（場内利用） 場外温水 発電（場外利用） | 298500000 |  |  |  | 11000 | 10 | 25374 | 薬剤処理 | 薬剤処理 | 一部委託 |  | 無し |  | 100 | 50.2 | 6 | 8.6 | 33.1 | 0.4 | 1.7 | 138 | 100 | 40.6 | 54.4 | 5 | 9229 | 9354 |  | 無し |  | 0 | 0
東京都 | 13856 | 13-856-01-008 | 東京二十三区清掃一部事務組合 | - | - | 東京二十三区清掃一部事務組合 千歳清掃工場 | 140110 |  |  |  |  | 可燃ごみ ごみ処理残渣 | 焼却 | ストーカ式(可動) | 全連続運転 | 600 | 1 | 1995 | 場内温水 発電（場内利用） 場外温水 発電（場外利用） | 308000000 |  |  |  | 12000 | 14 | 50433 | 薬剤処理 | 薬剤処理 | 直営 |  | 無し |  | 100 | 47.7 | 5.7 | 8.5 | 35.8 | 0.8 | 1.5 | 142 | 100 | 44.5 | 50.4 | 5.1 | 8383 | 8834 |  | 無し |  | 0 | 0
東京都 | 13856 | 13-856-01-010 | 東京二十三区清掃一部事務組合 | - | - | 東京二十三区清掃一部事務組合 杉並清掃工場 | 127283 |  |  |  |  | 可燃ごみ | 焼却 | ストーカ式(可動) | 全連続運転 | 600 | 3 | 1982 | 場内温水 場内蒸気 発電（場内利用） 場外温水 発電（場外利用） | 336900000 |  |  |  | 6000 | 11 | 27265 | 薬剤処理 | 薬剤処理 | 直営 |  | 無し |  | 100 | 48.8 | 7 | 8.7 | 32.9 | 1 | 1.6 | 141 | 100 | 41.8 | 53 | 5.2 | 8940 | 9247 |  | 無し |  | 0 | 0
東京都 | 13856 | 13-856-01-014 | 東京二十三区清掃一部事務組合 | - | - | 東京二十三区清掃一部事務組合 大田清掃工場第二工場 | 75211 | 19131 |  |  | ○ | ごみ処理残渣 その他 | 焼却 | ストーカ式(可動) | 全連続運転 | 420 | 3 | 1989 | 場内温水 場内蒸気 発電（場内利用） 発電（場外利用） | 199300000 |  |  |  | 15000 | 12 | 31213 | 溶融処理 | 溶融処理 | 一部委託 |  | 無し |  | 99.96 | 8.86 | 64.9 | 0.6 | 0.1 | 19.2 | 6.3 | 113 | 100 | 19.7 | 58.9 | 21.4 | 22057 | 18789 |  | 無し |  | 0 | 0
東京都 | 13856 | 13-856-01-015 | 東京二十三区清掃一部事務組合 | - | - | 東京二十三区清掃一部事務組合 新江東清掃工場 | 351070 |  |  |  |  | 可燃ごみ ごみ処理残渣 | 焼却 | ストーカ式(可動) | 全連続運転 | 1800 | 3 | 1998 | 場内温水 場内蒸気 発電（場内利用） 場外温水 場外蒸気 発電（場外利用） | 857300000 |  |  | 66000000 | 50000 | 12 | 121855 | 薬剤処理 | 薬剤処理 | 直営 |  | 無し |  | 100 | 51.9 | 7 | 5.2 | 32.9 | 1 | 2 | 143 | 100 | 40.2 | 54.6 | 5.2 | 9270 | 9784 |  | 無し |  | 0 | 0
東京都 | 13856 | 13-856-01-016 | 東京二十三区清掃一部事務組合 | - | - | 東京二十三区清掃一部事務組合 港清掃工場 | 163914 |  |  |  |  | 可燃ごみ ごみ処理残渣 | 焼却 | ストーカ式(可動) | 全連続運転 | 600 | 3 | 1998 | 場内温水 場内蒸気 発電（場内利用） 発電（場外利用） | 531700000 |  |  |  | 22000 | 14 | 65070 | 薬剤処理 | 薬剤処理 | 直営 |  | 無し |  | 100 | 52.3 | 5.6 | 3.4 | 36.5 | 0.8 | 1.4 | 126 | 100 | 41 | 54.2 | 4.8 | 9174 | 9438 |  | 無し |  | 0 | 0
東京都 | 13856 | 13-856-01-017 | 東京二十三区清掃一部事務組合 | - | - | 東京二十三区清掃一部事務組合 練馬清掃工場 | 103058 |  |  |  |  | 可燃ごみ | 焼却 | ストーカ式(可動) | 全連続運転 | 520 | 2 | 1992 | 場内温水 場内蒸気 発電（場内利用） 場外温水 発電（場外利用） | 116300000 |  |  |  | 1500 | 5 | 12110 | 薬剤処理 | 薬剤処理 | 一部委託 |  | 無し |  | 99.99 | 36.39 | 4.8 | 15.4 | 41.5 | 0.7 | 1.2 | 143 | 100 | 50.8 | 44.8 | 4.4 | 7165 | 7311 |  | 無し |  | 0 | 0
東京都 | 13856 | 13-856-01-018 | 東京二十三区清掃一部事務組合 | - | - | 東京二十三区清掃一部事務組合 豊島清掃工場 | 94731 |  |  |  |  | 可燃ごみ | 焼却 | 流動床式 | 全連続運転 | 400 | 2 | 1999 | 場内温水 場内蒸気 発電（場内利用） 場外温水 発電（場外利用） | 264200000 |  |  |  | 7800 | 11 | 30698 | 薬剤処理 | 薬剤処理 | 直営 |  | 無し |  | 100 | 52.3 | 6.6 | 6.8 | 31.8 | 1 | 1.5 | 137 | 100 | 40.3 | 54.2 | 5.5 | 9200 | 9406 |  | 無し |  | 0 | 0
東京都 | 13856 | 13-856-01-019 | 東京二十三区清掃一部事務組合 | - | - | 東京二十三区清掃一部事務組合 北清掃工場 | 145384 |  |  |  |  | 可燃ごみ ごみ処理残渣 | 焼却 | ストーカ式(可動) | 全連続運転 | 600 | 1 | 1997 | 場内温水 場内蒸気 発電（場内利用） 場外温水 発電（場外利用） | 284700000 |  |  |  | 11500 | 13 | 50196 | 薬剤処理 溶融処理 | 薬剤処理 | 直営 |  | 無し |  | 100.03 | 43.13 | 5.8 | 9.3 | 39.6 | 1 | 1.2 | 143 | 100 | 50.4 | 44.6 | 5 | 7143 | 7155 |  | 無し |  | 0 | 0
東京都 | 13856 | 13-856-01-020 | 東京二十三区清掃一部事務組合 | - | - | 東京二十三区清掃一部事務組合 渋谷清掃工場 | 55363 |  |  |  |  | 可燃ごみ | 焼却 | 流動床式 | 全連続運転 | 200 | 1 | 2001 | 場内温水 場内蒸気 発電（場内利用） 発電（場外利用） | 152200000 |  |  |  | 4200 | 14 | 20846 | 薬剤処理 | 薬剤処理 | 直営 |  | 無し |  | 100 | 53.8 | 6.9 | 4.9 | 32.1 | 1.1 | 1.2 | 130 | 100 | 38.8 | 55.9 | 5.3 | 9552 | 9758 |  | 無し |  | 0 | 0
東京都 | 13856 | 13-856-01-021 | 東京二十三区清掃一部事務組合 | - | - | 東京二十三区清掃一部事務組合 中央清掃工場 | 156210 |  |  |  |  | 可燃ごみ ごみ処理残渣 | 焼却 | 回転式 | 全連続運転 | 600 | 2 | 2001 | 場内温水 場内蒸気 発電（場内利用） 場外蒸気 発電（場外利用） | 419400000 |  |  |  | 15000 | 16 | 69037 | 薬剤処理 | 薬剤処理 | 直営 |  | 無し |  | 100.02 | 54.62 | 5.8 | 2.3 | 35.3 | 0.7 | 1.3 | 127 | 100 | 36.3 | 58.3 | 5.4 | 10074 | 10381 |  | 無し |  | 0 | 0
東京都 | 13856 | 13-856-01-022 | 東京二十三区清掃一部事務組合 | - | - | 東京二十三区清掃一部事務組合 板橋清掃工場 | 150899 | 22871 |  |  | ○ | 可燃ごみ | 焼却 | ストーカ式(可動) | 全連続運転 | 600 | 2 | 2002 | 場内温水 場内蒸気 発電（場内利用） 場外温水 発電（場外利用） | 456100000 |  |  | 1373000 | 13200 | 16 | 65080 | 溶融処理 | 溶融処理 | 一部委託 |  | 無し |  | 100 | 48.3 | 6.6 | 5.2 | 37.6 | 1.1 | 1.2 | 138 | 100 | 44.8 | 49.8 | 5.4 | 8257 | 8524 |  | 無し |  | 0 | 0
東京都 | 13856 | 13-856-01-023 | 東京二十三区清掃一部事務組合 | - | - | 東京二十三区清掃一部事務組合 多摩川清掃工場 | 78361 | 4538 |  |  | ○ | 可燃ごみ ごみ処理残渣 | 焼却 | ストーカ式(可動) | 全連続運転 | 300 | 2 | 2003 | 場内温水 場内蒸気 発電（場内利用） 場外温水 発電（場外利用） | 174400000 |  |  |  | 6400 | 16 | 32481 | 溶融処理 | 溶融処理 | 一部委託 |  | 無し |  | 100 | 46.8 | 11.7 | 8.7 | 30 | 1.2 | 1.6 | 133 | 100 | 40 | 54.4 | 5.6 | 9234 | 10226 |  | 無し |  | 0 | 0
東京都 | 13856 | 13-856-01-024 | 東京二十三区清掃一部事務組合 | - | - | 東京二十三区清掃一部事務組合 足立清掃工場 | 159648 | 6362 |  |  | ○ | 可燃ごみ | 焼却 | ストーカ式(可動) | 全連続運転 | 700 | 2 | 2004 | 場内温水 場内蒸気 発電（場内利用） 場外温水 発電（場外利用） | 532100000 |  |  |  | 16200 | 15 | 65179 | 溶融処理 | 溶融処理 | 一部委託 |  | 無し |  | 99.95 | 48.2 | 10.3 | 7.15 | 31.2 | 1.4 | 1.7 | 128 | 100 | 40.3 | 54 | 5.7 | 9155 | 9978 |  | 無し |  | 0 | 0
東京都 | 13856 | 13-856-01-025 | 東京二十三区清掃一部事務組合 | - | - | 東京二十三区清掃一部事務組合 光が丘清掃工場 | 78397 |  |  |  |  | 可燃ごみ | 焼却 | ストーカ式(可動) | 全連続運転 | 300 | 2 | 1983 | 場内温水 場内蒸気 発電（場内利用） 場外温水 発電（場外利用） | 263500000 |  |  | 116325000 | 4000 | 9 | 14729 | 薬剤処理 | 薬剤処理 | 一部委託 |  | 無し |  | 99.95 | 43.65 | 5.7 | 12.4 | 36 | 0.6 | 1.6 | 144 | 100 | 47.5 | 47.9 | 4.6 | 7826 | 8113 |  | 無し |  | 0 | 0
東京都 | 13856 | 13-856-01-026 | 東京二十三区清掃一部事務組合 | - | - | 東京二十三区清掃一部事務組合 世田谷清掃工場 | 37651 | 7695 |  |  | ○ | 可燃ごみ | ガス化溶融・改質 | 流動床式 | 全連続運転 | 300 | 2 | 2008 | 場内温水 場内蒸気 発電（場内利用） 場外蒸気 発電（場外利用） | 228100000 |  |  |  | 6750 | 10 | 10174 | 溶融処理 | 溶融処理 | 一部委託 | 新設 | 無し |  | 100 | 47.5 | 6.2 | 10.5 | 33.2 | 0.8 | 1.8 | 138 | 100 | 39.9 | 55.1 | 5 | 9382 | 10454 |  | 無し |  | 0 | 0
東京都 | 13856 | 13-856-01-027 | 東京二十三区清掃一部事務組合 | - | - | 東京二十三区清掃一部事務組合 葛飾清掃工場 | 134016 | 12800 |  |  | ○ | 可燃ごみ | 焼却 | ストーカ式(可動) | 全連続運転 | 500 | 2 | 2006 | 場内温水 場内蒸気 発電（場内利用） 場外温水 発電（場外利用） | 380084000 |  |  |  | 13500 | 14 | 47811 | 溶融処理 | 溶融処理 | 一部委託 |  | 無し |  | 100.02 | 45.42 | 6.5 | 7.9 | 37.6 | 0.8 | 1.8 | 147 | 100 | 45.4 | 49.3 | 5.3 | 8154 | 8540 |  | 無し |  | 0 | 0
東京都 | 13856 | 13-856-01-028 | 東京二十三区清掃一部事務組合 | - | - | 東京二十三区清掃一部事務組合 品川清掃工場 | 161577 | 14613 |  |  | ○ | 可燃ごみ ごみ処理残渣 し尿処理残渣 | 焼却 | ストーカ式(可動) | 全連続運転 | 600 | 2 | 2006 | 場内温水 場内蒸気 発電（場内利用） 場外温水 発電（場外利用） | 456100000 |  |  | 157955000 | 15000 | 12 | 52205 | 溶融処理 | 溶融処理 | 一部委託 |  | 無し |  | 100 | 45 | 7 | 6 | 39.5 | 0.9 | 1.6 | 128 | 100 | 44.4 | 50.4 | 5.2 | 8380 | 8698 |  | 無し |  | 0 | 0

## 粗大
粗大ごみ処理施設
都道府県名 | 地方公共団体 コード | 施設コード | 地方公共団体名 | 管理者名(民間施設) | 代表者 (民間施設) | 施設名 | 年間処理量 | 資源回収量 |  |  | 処理対象廃棄物 | 処理方式 | 処理能力 | 使用開始年度 | 運転管理体制 | 施設の改廃 | 産業廃棄物の搬入の有無 | 一般廃棄物の割合 | リユース・リペア機能 |  | リユース・リペアする場所の面積 | リユース・リペアの対象品目 | [19 empty] | リユース・リペアの内容
[9 empty] | 回収量 | 搬出量 | [8 empty] | 有り | 無し |  | 合計 |  | 家具 |  | 自転車 |  | 衣類 |  | 書籍 |  | 家電 |  | 傘 |  | 食器 |  | おもちゃ |  | その他 |  | 修理 | 展示 | 販売 | 譲渡
[22 empty] | 重量 | 個数 | 重量 | 個数 | 重量 | 個数 | 重量 | 個数 | 重量 | 個数 | 重量 | 個数 | 重量 | 個数 | 重量 | 個数 | 重量 | 個数 | 重量 | 個数
[7 empty] | (t/年度) | (t/年度) |  |  |  |  | (t/日) |  |  |  |  | （％） |  |  | （㎡） | （t/年度） | （個・台等） | （t/年度） | （個・台等） | （t/年度） | （個・台等） | （t/年度） | （個・台等） | （t/年度） | （個・台等） | （t/年度） | （個・台等） | （t/年度） | （個・台等） | （t/年度） | （個・台等） | （t/年度） | （個・台等） | （t/年度） | （個・台等）
東京都 | 13201 | 13-201-03-001 | 八王子市 | - | - | 八王子市戸吹不燃物処理センター | 19503 | 2090 |  | ○ | 粗大ごみ 不燃ごみ その他 | 併用 | 180 | 1992 | 直営 |  | 無し |  | 有り |  | 600 | 0 | 7785 |  |  |  | 7785 | [17 empty] | ○
東京都 | 13202 | 13-202-03-001 | 立川市 | - | - | 立川市清掃工場（焼却前処理施設） | 1267 |  |  |  | 粗大ごみ | 破砕 | 50 | 1979 | 委託 |  | 無し |  |  | 無し |  | 0 | 0
東京都 | 13202 | 13-202-03-002 | 立川市 | - | - | 立川市総合リサイクルセンター | 15566 | 11742 |  | ○ | 粗大ごみ 不燃ごみ 資源ごみ | 圧縮 | 84 | 1996 | 一部委託 |  | 無し |  | 有り |  | 611 | 48 | 7532 | 23 | 1145 | 14 | 708 | 2 | 2622 |  |  | 0 | 17 | [6 empty] | 9 | 3040 | ○ | ○ | ○
東京都 | 13203 | 13-203-03-001 | 武蔵野市 | - | - | 武蔵野クリーンセンター | 2780 | 775 |  | ○ | 粗大ごみ 不燃ごみ | 破砕 | 50 | 1984 | 委託 |  | 無し |  |  | 無し |  | 0 | 0
東京都 | 13205 | 13-205-03-001 | 青梅市 | - | - | 青梅市リサイクルセンター（破砕選別処理施設） | 11194 | 7867 | ○ |  | 粗大ごみ 不燃ごみ 資源ごみ その他 | 併用 | 40 | 1984 | 一部委託 |  | 無し |  | 有り |  | 172 | 59 | 5588 | 32 | 2711 | 19 | 1008 |  |  |  |  | 1 | 154 | [6 empty] | 7 | 1715 | ○ | ○ | ○
東京都 | 13206 | 13-206-03-001 | 府中市 | - | - | 府中市クリーンセンター（破砕棟） | 13810 | 3630 | ○ |  | 粗大ごみ 不燃ごみ 資源ごみ | 併用 | 49.5 | 2006 | 一部委託 |  | 無し |  | 有り |  | 284 | 21 | 995 | 14 | 535 | 7 | 460 | [14 empty] | ○ | ○ | ○ | ○
東京都 | 13207 | 13-207-03-001 | 昭島市 | - | - | 昭島市破砕機 | 4042 | 2574 |  | ○ | 粗大ごみ 不燃ごみ 資源ごみ | 破砕 | 50 | 1974 | 直営 |  | 無し |  |  | 無し |  | 0 | 0
東京都 | 13209 | 13-209-03-001 | 町田市 | - | - | 町田市町田リサイクル文化センター | 11061 | 1990 |  | ○ | 粗大ごみ 不燃ごみ | 破砕 | 70 | 1982 | 直営 |  | 無し |  | 有り |  | 429 | 124 | 0 | [16 empty] | 124 |  | ○ | ○ | ○
東京都 | 13210 | 13-210-03-001 | 小金井市 | - | - | 小金井市中間処理場 | 4380 | 4119 |  | ○ | 粗大ごみ 不燃ごみ | 圧縮 | 30 | 1986 | 委託 |  | 無し |  |  | 無し |  | 0 | 0
東京都 | 13212 | 13-212-03-001 | 日野市 | - | - | 日野市クリーンセンター粗大ごみ処理施設 | 7033 | 1077 | ○ |  | 粗大ごみ 不燃ごみ | 圧縮 | 50 | 1980 | 直営 |  | 無し |  |  | 無し |  | 0 | 0
東京都 | 13213 | 13-213-03-001 | 東村山市 | - | - | 東村山市秋水園 | 1762 | 845 |  | ○ | 粗大ごみ 不燃ごみ | 破砕 | 50 | 1977 | 委託 |  | 無し |  | 有り |  | 200 | 19 | 0 | 19 | [18 empty] | ○ | ○
東京都 | 13214 | 13-214-03-001 | 国分寺市 | - | - | 国分寺市清掃センター | 5792 |  |  | ○ | 粗大ごみ 不燃ごみ 資源ごみ | 併用 | 30 | 1985 | 委託 |  | 無し |  | 有り |  | 102 | 12 | 586 | 12 | 586 | [16 empty] | ○
東京都 | 13215 | 13-215-03-001 | 国立市 | - | - | 国立市環境センター | 6936 | 4362 |  | ○ | 粗大ごみ 不燃ごみ 資源ごみ その他 | 併用 | 30 | 1989 | 委託 |  | 無し |  |  | 無し |  | 0 | 0
東京都 | 13218 | 13-218-03-001 | 福生市 | - | - | 福生市リサイクルセンター | 3199 | 1824 |  | ○ | 粗大ごみ 不燃ごみ 資源ごみ | 併用 | 33 | 1997 | 一部委託 |  | 無し |  | 有り |  | 224 | 6797 | 1196 | 6797 | 1196 | [16 empty] | ○ | ○ | ○
東京都 | 13227 | 13-227-03-001 | 羽村市 | - | - | 羽村市リサイクルセンター | 2336 | 1714 |  | ○ | 粗大ごみ 不燃ごみ 資源ごみ | 併用 | 25 | 1996 | 委託 |  | 無し |  | 有り |  | 114 | 17 | 0 | 17 | [17 empty] | ○
東京都 | 13361 | 13-361-03-001 | 大島町 | - | - | 大島町粗大ごみ処理場 | 501 |  |  |  | 粗大ごみ | 併用 | 7 | 1991 | 委託 |  | 無し |  |  | 無し |  | 0 | 0
東京都 | 13363 | 13-363-03-001 | 新島村 | - | - | 新島村金属圧縮処理場 | 0 |  |  |  | その他 | 圧縮 | 12 | 1982 | 委託 | 休止 | 無し |  |  | 無し |  | 0 | 0
東京都 | 13364 | 13-364-03-001 | 神津島村 | - | - | 神津島村粗大ゴミ処理場 | 554 |  |  |  | 粗大ごみ 不燃ごみ その他 | 併用 | 7 | 1987 | 一部委託 |  | 無し |  |  | 無し |  | 0 | 0
東京都 | 13381 | 13-381-03-001 | 三宅村 | - | - | 三宅村クリーンセンター（粗大ごみ処理施設） | 970 |  |  |  | 粗大ごみ | 併用 | 1 | 2000 | 委託 |  | 無し |  |  |  |  | 0 | 0
東京都 | 13815 | 13-815-03-001 | ふじみ衛生組合 | - | - | ふじみ衛生組合リサイクルセンター | 1326 |  |  |  | 粗大ごみ | 併用 | 32.5 | 1980 | 委託 |  | 無し |  |  | 無し |  | 0 | 0
東京都 | 13816 | 13-816-03-001 | 柳泉園組合 | - | - | 柳泉園組合粗大ごみ処理施設 | 10256 | 1002 | ○ |  | 粗大ごみ 不燃ごみ | 破砕 | 50 | 1975 | 一部委託 |  | 無し |  |  | 無し |  | 0 | 0
東京都 | 13822 | 13-822-03-001 | 多摩川衛生組合 | - | - | ｸﾘｰﾝｾﾝﾀｰ多摩川 | 3202 | 486 |  | ○ | 粗大ごみ 不燃ごみ | 併用 | 50 | 1998 | 委託 |  | 無し |  |  | 無し |  | 0 | 0
東京都 | 13823 | 13-823-03-001 | 小平・村山・大和衛生組合 | - | - | 粗大ごみ処理施設 | 12921 | 1299 |  | ○ | 粗大ごみ 不燃ごみ | 併用 | 75 | 1975 | 委託 |  | 無し |  |  | 無し |  | 0 | 0
東京都 | 13844 | 13-844-03-001 | 西秋川衛生組合 | - | - | 西秋川衛生組合高尾清掃センター（粗大ごみ処理施設） | 983 | 209 |  | ○ | 粗大ごみ | 併用 | 30 | 1979 | 一部委託 |  | 無し |  |  | 無し |  | 0 | 0
東京都 | 13852 | 13-852-03-001 | 多摩ニュータウン環境組合 | - | - | 多摩清掃工場 | 10887 | 2144 |  | ○ | 粗大ごみ 不燃ごみ | 破砕 | 90 | 2001 | 委託 |  | 無し |  | 有り |  | 1980 | 27 | 4360 | 24 | 1780 | 1 | 172 | [12 empty] | 2 | 2408 | ○ | ○ | ○
東京都 | 13856 | 13-856-03-001 | 東京二十三区清掃一部事務組合 | - | - | 東京二十三区清掃一部事務組合 粗大ごみ破砕処理施設 | 103959 | 11629 | ○ |  | 粗大ごみ | 破砕 | 432 | 1979 | 一部委託 |  | 有り | 31 |  | 無し |  | 0 | 0

## 資源化
資源化等を行う施設
都道府県名 | 地方公共団体 コード | 施設コード | 地方公共団体名 | 管理者名(民間施設) | 代表者 (民間施設) | 施設名 | 年間処理量 | 資源回収量 |  | 搬出量 |  | 在庫量 |  | 施設区分 | 処理対象廃棄物 | 処理内容 | 処理能力 | 使用開始年度 | 運転管理体制 | 施設の改廃 | 産業廃棄物の搬入の有無 | 一般廃棄物の割合 | リユース・リペア機能 |  | リユース・リペアする場所の面積 | リユース・リペアの対象品目 | [19 empty] | リユース・リペアの内容
[23 empty] | 有り | 無し |  | 合計 |  | 家具 |  | 自転車 |  | 衣類 |  | 書籍 |  | 家電 |  | 傘 |  | 食器 |  | おもちゃ |  | その他 |  | 修理 | 展示 | 販売 | 譲渡
[26 empty] | 重量 | 個数 | 重量 | 個数 | 重量 | 個数 | 重量 | 個数 | 重量 | 個数 | 重量 | 個数 | 重量 | 個数 | 重量 | 個数 | 重量 | 個数 | 重量 | 個数
[7 empty] | (t/年度) | (t/年度) | (m3/年度) | (t/年度) | (m3/年度) | (t/年度) | (m3/年度) |  |  |  | (t/日) |  |  |  |  | （％） |  |  | （㎡） | （t/年度） | （個・台等） | （t/年度） | （個・台等） | （t/年度） | （個・台等） | （t/年度） | （個・台等） | （t/年度） | （個・台等） | （t/年度） | （個・台等） | （t/年度） | （個・台等） | （t/年度） | （個・台等） | （t/年度） | （個・台等） | （t/年度） | （個・台等）
東京都 | 13103 | 13-103-04-001 | 港区 | - | - | 港資源化センター | 14642 | [6 empty] | ストックヤード | 紙類 金属類 ガラス類 ペットボトル | 選別 圧縮・梱包 | 176 | 1999 | 委託 |  | 無し |  |  | 無し |  | 0 | 0
東京都 | 13109 | 13-109-04-001 | 品川区 | - | - | 品川区資源化センター | 15094 | 15094 |  | 15094 |  | 0 |  | その他 | 紙類 金属類 ガラス類 その他資源ごみ ペットボトル 布類 | 選別 圧縮・梱包 | 143.2 | 1992 | 委託 |  | 無し |  |  | 無し |  | 0 | 0
東京都 | 13111 | 13-111-04-001 | 大田区 | - | - | 大田区資源化センター |  | 0 | 0 | 0 | 0 | 0 | 0 | 容器包装リサイクル推進施設 | 金属類 ガラス類 | 選別 圧縮・梱包 | 57 | 1994 | 委託 | 休止 | 無し |  |  | 無し |  | 0 | 0
東京都 | 13112 | 13-112-04-001 | 世田谷区 | - | - | 喜多見資源化センター | 4656 | 4656 |  | 4656 |  |  |  | その他 | ガラス類 | 選別 その他 | 15 | 1998 | 委託 |  | 無し |  |  | 無し |  | 0 | 0
東京都 | 13119 | 13-119-04-001 | 板橋区 | - | - | 板橋区立リサイクルプラザ | 6039 | 5596 |  | 5560 |  |  |  | リサイクルプラザ | 金属類 ガラス類 | 選別 圧縮・梱包 | 30 | 2005 | 委託 |  | 無し |  | 有り |  | 279 | 0 | 427 |  | 427 | [16 empty] | ○ | ○ | ○
東京都 | 13201 | 13-201-04-001 | 八王子市 | - | - | ペットボトル保管施設 | 1623 | 1623 | [5 empty] | 容器包装リサイクル推進施設 | ペットボトル | 選別 圧縮・梱包 | 4.8 | 1998 | 委託 |  | 無し |  |  | 無し |  | 0 | 0
東京都 | 13206 | 13-206-04-001 | 府中市 | - | - | 府中市クリーンセンター（選別棟） | 13810 | 3630 |  | 3630 |  | 0 |  | リサイクルセンター（補助金） | 金属類 ガラス類 その他資源ごみ ペットボトル プラスチック 粗大ごみ | 選別 圧縮・梱包 | 60 | 2006 | 一部委託 |  | 無し |  |  | 無し |  | 0 | 0
東京都 | 13207 | 13-207-04-001 | 昭島市 | - | - | 昭島市手選別作業所 | 1841 | 1349 | [5 empty] | 容器包装リサイクル推進施設 | 金属類 ガラス類 ペットボトル | 選別 圧縮・梱包 | 25 | 1993 | 委託 |  | 無し |  |  | 無し |  | 0 | 0
東京都 | 13208 | 13-208-04-001 | 調布市 | - | - | 調布市資源物処理施設（缶類プレス） | 682 | 682 |  | 682 |  | 0 |  | ストックヤード | 金属類 | 選別 圧縮・梱包 | 4 | 1993 | 委託 |  | 無し |  |  | 無し |  | 0 | 0
東京都 | 13209 | 13-209-04-001 | 町田市 | - | - | 町田市町田リサイクル文化センター分別作業所 | 6025 | 5701 |  | 5701 |  | 0 |  | ストックヤード | 紙類 金属類 ガラス類 その他資源ごみ ペットボトル プラスチック | 選別 | 8 | 1982 | 委託 |  | 無し |  |  | 無し |  | 0 | 0
東京都 | 13209 | 13-209-04-002 | 町田市 | - | - | 町田市剪定枝資源化センター | 1202 | 1202 |  | 1222 |  | 0 |  | ごみ堆肥化施設 | 剪定枝 | ごみ堆肥化 | 4.5 | 1998 | 委託 |  | 無し |  |  | 無し |  | 0 | 0
東京都 | 13210 | 13-210-04-001 | 小金井市 | - | - | 空缶・古紙等処理場 | 1441 | 1328 |  | 1441 |  | 0 |  | ストックヤード | 金属類 ペットボトル 布類 | 選別 圧縮・梱包 | 7 | 1996 | 委託 |  | 無し |  |  | 無し |  | 0 | 0
東京都 | 13211 | 13-211-04-001 | 小平市 | - | - | 小平市リサイクルセンター（ペットボトル再資源化施設） | 848 | 848 |  | 848 |  |  |  | その他 | ペットボトル プラスチック | 選別 圧縮・梱包 | 3 | 1996 | 一部委託 |  | 無し |  |  | 無し |  | 0 | 0
東京都 | 13211 | 13-211-04-002 | 小平市 | - | - | 小平市リサイクルセンター（ビン・カン等選別施設） | 1829 | 1829 |  | 1829 |  |  |  | その他 | 金属類 ガラス類 | 選別 圧縮・梱包 | 19 | 1993 | 一部委託 |  | 無し |  |  | 無し |  | 0 | 0
東京都 | 13211 | 13-211-04-003 | 小平市 | - | - | 小平市リサイクルセンター（資源倉庫） | 731 | 731 |  | 731 |  |  |  | その他 | 金属類 ガラス類 布類 | 選別 | 8 | 1996 | 一部委託 |  | 無し |  |  | 無し |  | 0 | 0
東京都 | 13211 | 13-211-04-004 | 小平市 | - | - | 小平市清掃事務所 | 85 | 85 |  | 85 |  |  |  | ストックヤード | その他資源ごみ プラスチック | 選別 | 2 | 1989 | 一部委託 |  | 無し |  |  | 無し |  | 0 | 0
東京都 | 13212 | 13-212-04-001 | 日野市 | - | - | 日野市クリーンセンタープラスチック類再資源化施設 | 555 | 555 | [5 empty] | 容器包装リサイクル推進施設 | ペットボトル プラスチック | 選別 圧縮・梱包 | 3.72 | 2000 | 委託 |  | 無し |  |  | 無し |  | 0 | 0
東京都 | 13213 | 13-213-04-001 | 東村山市 | - | - | 東村山市秋水園ペットボトル減容施設 | 432 | 432 |  | 390 |  | 42 |  | その他 | ペットボトル | 選別 圧縮・梱包 | 4 | 1995 | 直営 |  | 無し |  |  | 無し |  | 0 | 0
東京都 | 13213 | 13-213-04-002 | 東村山市 | - | - | 東村山市秋水園リサイクル作業所 | 2322 | 2322 |  | 1906 |  | 416 |  | その他 | 金属類 ガラス類 | 選別 圧縮・梱包 | 2.5 | 1989 | 委託 |  | 無し |  |  | 無し |  | 0 | 0
東京都 | 13219 | 13-219-04-001 | 狛江市 | - | - | 狛江市ビン・缶リサイクルセンター | 1202 | 1202 | [5 empty] | リサイクルセンター（補助金） | 金属類 ガラス類 ペットボトル | 選別 圧縮・梱包 | 4.9 | 1994 | 委託 |  | 無し |  |  | 無し |  | 0 | 0
東京都 | 13224 | 13-224-04-001 | 多摩市 | - | - | 多摩市市立資源化センター | 6753 | 6753 |  | 6753 |  | 0 |  | 容器包装リサイクル推進施設 | 紙類 金属類 ガラス類 ペットボトル 布類 | 選別 圧縮・梱包 その他 | 60 | 1999 | 委託 | 能力変更 | 無し |  |  | 無し |  | 0 | 0
東京都 | 13303 | 13-303-04-004 | 瑞穂町 | - | - | みずほリサイクルプラザ | 1979 | 1979 |  | 1979 |  |  |  | リサイクルセンター（補助金） | 紙類 金属類 ガラス類 その他資源ごみ ペットボトル プラスチック 剪定枝 不燃ごみ 粗大ごみ その他 | 選別 圧縮・梱包 その他 | 8.88 | 2002 | 一部委託 |  | 無し |  | 有り |  | 100 | 7 | 380 | 7 | [10 empty] | 380 | [7 empty] | ○ | ○
東京都 | 13308 | 13-308-04-001 | 奥多摩町 | - | - | 奥多摩町クリーンセンター不燃物処理資源化施設 | 828 |  |  | 660 |  |  |  | リサイクルセンター（補助金） | 紙類 金属類 ガラス類 その他資源ごみ ペットボトル プラスチック 布類 不燃ごみ 粗大ごみ | 選別 圧縮・梱包 | 10 | 1990 | 一部委託 |  | 無し |  |  | 無し |  | 0 | 0
東京都 | 13363 | 13-363-04-001 | 新島村 | - | - | 新島村リサイクル施設 | 62 | [6 empty] | ストックヤード | 金属類 ガラス類 ペットボトル | 圧縮・梱包 | 1 | 1999 | 委託 |  | 無し |  |  | 無し |  | 0 | 0
東京都 | 13364 | 13-364-04-001 | 神津島村 | - | - | 神津島村資源リサイクル場 | 53 | 53 |  | 53 |  | 0 |  | ストックヤード | 金属類 ガラス類 ペットボトル | 選別 圧縮・梱包 | 0.3 | 1998 | 一部委託 |  | 無し |  |  | 無し |  | 0 | 0
東京都 | 13401 | 13-401-04-001 | 八丈町 | - | - | 八丈町クリーンセンター | 393 | 393 |  | 393 |  |  |  | ストックヤード | 金属類 | 選別 圧縮・梱包 | 7 | 1997 | 委託 |  | 無し |  |  | 無し |  | 0 | 0
東京都 | 13402 | 13-402-04-001 | 青ヶ島村 | - | - | 青ヶ島クリーンセンター | 33 | 33 |  | 20 |  | 13 |  | ストックヤード | 紙類 金属類 ガラス類 ペットボトル し尿 | 選別 圧縮・梱包 ごみ堆肥化 | 0.1 | 2004 | 直営 |  | 無し |  |  | 無し |  | 0 | 0
東京都 | 13421 | 13-421-04-001 | 小笠原村 | - | - | 父島クリーンセンター | 377 |  |  | 316 |  |  |  | ストックヤード | 紙類 金属類 ガラス類 ペットボトル プラスチック 粗大ごみ | 選別 圧縮・梱包 その他 | 2 | 1999 | 委託 |  | 有り | 70 |  | 無し |  | 0 | 0
東京都 | 13815 | 13-815-04-001 | ふじみ衛生組合 | - | - | ふじみ衛生組合リサイクルセンター | 18076 | 14558 | [5 empty] | リサイクルセンター（補助金） | その他資源ごみ ペットボトル プラスチック 不燃ごみ | 選別 圧縮・梱包 | 81 | 1994 | 委託 |  | 無し |  |  | 無し |  | 0 | 0
東京都 | 13816 | 13-816-04-001 | 柳泉園組合 | - | - | 柳泉園組合リサイクルセンター | 8400 | 8131 | [5 empty] | リサイクルセンター（補助金） | 紙類 金属類 ガラス類 ペットボトル プラスチック 布類 | 選別 圧縮・梱包 | 65 | 1993 | 一部委託 |  | 無し |  |  | 無し |  | 0 | 0
東京都 | 13844 | 13-844-04-001 | 西秋川衛生組合 | - | - | 西秋川衛生組合高尾清掃センター（不燃物処理・資源化施設） | 10704 | 0 |  | 6121 |  | 0 |  | その他 | 紙類 金属類 ガラス類 ペットボトル 布類 不燃ごみ | 選別 圧縮・梱包 | 40 | 1992 | 一部委託 |  | 無し |  |  | 無し |  | 0 | 0
東京都 | 13847 | 13-847-04-001 | 東京たま広域資源循環組合 | - | - | 東京たまエコセメント化施設 | 83460 | 6390 |  | 77070 |  | 0 |  | その他 | その他 | その他 | 330 | 2006 | 委託 |  | 無し |  |  | 無し |  | 0 | 0
東京都 | 13856 | 13-856-04-001 | 東京二十三区清掃一部事務組合 | - | - | 東京二十三区清掃一部事務組合 中防不燃ごみ処理センター | 389992 | 17053 | [5 empty] | その他 | 不燃ごみ 粗大ごみ | 選別 圧縮・梱包 | 3000 | 1986 | 一部委託 |  | 無し |  |  | 無し |  | 0 | 0
東京都 | 13856 | 13-856-04-002 | 東京二十三区清掃一部事務組合 | - | - | 東京二十三区清掃一部事務組合 京浜島不燃ごみ処理センター | 70270 | 3677 | [5 empty] | その他 | 不燃ごみ | 選別 圧縮・梱包 | 320 | 1996 | 委託 |  | 無し |  |  | 無し |  | 0 | 0
東京都 | 13856 | 13-856-04-003 | 東京二十三区清掃一部事務組合 | - | - | 東京二十三区清掃一部事務組合 中防灰溶融施設 | 26840 |  |  | 9025 |  |  |  | その他 | その他 | その他 | 400 | 2006 | 一部委託 |  | 無し |  |  | 無し |  | 0 | 0

## 燃料化
ごみ燃料化施設
都道府県 | 地方公共団体コード | 施設コード | 地方公共団体名 | 管理者名(民間施設) | 代表者 (民間施設) | 施設名 | 年間処理量 | 燃料保管量 |  | 燃料の生産量 |  | 燃料の搬出量 |  | 処理対象廃棄物 | 施設の種類 | 燃料供給先の確保状況 | 処理能力 | 使用開始年度 | 運転管理体制 | 施設の改廃 | 産業廃棄物の搬入の有無 | 一般廃棄物の割合 | 分析対象 | ごみ組成分析結果 | [6 empty] | 単位容積重量 | 三成分 |  |  |  | 低位発熱量
[24 empty] | 合計 | 紙・布類 | ビニール、合成樹脂、ゴム、皮革類 | 木、竹、わら類 | ちゅう芥類 | 不燃物類 | その他 |  | 合計 | 水分 | 可燃分 | 灰分 | (計算値) | (実測値)
[7 empty] | (t/年度) | （t/年度） | （m3/年度） | （t/年度） | （m3/年度） | （t/年度） | （m3/年度） |  |  |  | (t/日) |  |  |  |  | （％） |  | （％） | （％） | （％） | （％） | （％） | （％） | （％） | (kg/m3) | （％） | （％） | （％） | （％） | （kJ/kg） | （kJ/kg）

## その他
その他の施設[ごみの中間処理施設]
都道府県名 | 地方公共団体 コード | 施設コード | 地方公共団体名 | 管理者名(民間施設) | 代表者 (民間施設) | 施設名 | 年間処理量 | 処理対象廃棄物 | 処理内容 | 処理能力 | 使用開始年度 | 運転管理体制 | 施設の改廃 | 産業廃棄物の搬入の有無 | 一般廃棄物の割合
[7 empty] | (t/年度) |  |  | (t/日) |  |  |  |  | （％）
東京都 | 13212 | 13-212-06-001 | 日野市 | - | - | 日野市クリーンセンター焼却前処理施設 | 2035 | 可燃ごみ 粗大ごみ | 破砕 | 30 | 1987 | 直営 |  | 無し
東京都 | 13363 | 13-363-06-001 | 新島村 | - | - | 新島村廃棄物破砕処理場 |  | 粗大ごみ 不燃ごみ その他 | 破砕 その他 | 4.9 | 2008 | 委託 | 新設 | 無し

## 保管
保管施設
都道府県名 | 地方公共団体コード | 施設コード | 地方公共団体名 | 施設名 | 年間保管量 | 施設区分 | 保管対象廃棄物 | 保管分類数 | 屋内面積 | 屋外面積 | 使用開始年度 | 運転管理体制 | 施設の改廃 | 産業廃棄物の搬入の有無 | 一般廃棄物の割合
[5 empty] | (t/年度) |  |  |  | (m2) | (m2) |  |  |  |  | （％）
東京都 | 13108 | 13-108-07-001 | 江東区 | 江東区リサイクルパーク | 5329 | 容器包装リサイクル推進施設 | 金属類 ガラス類 ペットボトル | 8 | 90 | 200 | 1995 | 委託 |  | 無し
東京都 | 13214 | 13-214-07-001 | 国分寺市 | 国分寺市ストックヤード | 1224 | ストックヤード | ガラス類 ペットボトル | 2 | 243 | 980 | 2004 | 委託 |  | 無し
東京都 | 13219 | 13-219-07-001 | 狛江市 | 小田急高架下ストックヤード | 24 | ストックヤード | 紙類 ガラス類 布類 その他 | 4 | 363 | 635 | 2002 | 直営 |  | 無し
東京都 | 13223 | 13-223-07-001 | 武蔵村山市 | 武蔵村山市ストックヤード | 536 | ストックヤード | ガラス類 | 1 | 0 | 90 | 2001 | 委託 |  | 無し
東京都 | 13308 | 13-308-07-001 | 奥多摩町 | 奥多摩町クリーンセンターストックヤード | 660 | ストックヤード | 紙類 金属類 ガラス類 その他資源ごみ プラスチック 布類 その他 | 16 | 486 | 1250 | 1998 | 直営 |  | 無し
東京都 | 13401 | 13-401-07-001 | 八丈町 | 八丈町自動車解体処理場 | 26 | ストックヤード | ペットボトル | 1 | 177 | 0 | 2003 | 委託 |  | 無し
東京都 | 13402 | 13-402-07-001 | 青ヶ島村 | 青ヶ島村池之沢ストックヤード | 33 | ストックヤード | 紙類 金属類 ガラス類 その他資源ごみ ペットボトル プラスチック | 11 | 90 | 0 | 2004 | 直営 |  | 無し
東京都 | 13815 | 13-815-07-001 | ふじみ衛生組合 | ふじみ衛生組合リサイクルセンター | 12722 | その他 | 金属類 ガラス類 プラスチック | 4 | 140 | 440 | 1999 | 委託 |  | 無し
東京都 | 13816 | 13-816-07-001 | 柳泉園組合 | 柳泉園組合リサイクルセンター | 8131 | その他 | 紙類 金属類 ガラス類 ペットボトル プラスチック 布類 | 16 | 276 | 414 | 1993 | 一部委託 |  | 無し
東京都 | 13844 | 13-844-07-001 | 西秋川衛生組合 | 西秋川衛生組合高尾清掃センター（保管施設） | 1927 | 容器包装リサイクル推進施設 | 紙類 金属類 ガラス類 ペットボトル | 8 | 153 | 9 | 1997 | 一部委託 |  | 無し

## 最終
最終処分場
都道府県名 | 地方公共団体コード | 施設コード | 地方公共団体名 | 管理者名(民間施設) | 代表者 (民間施設) | 施設名 | 埋立容量 （覆土を含む） | 埋立量 （覆土を含まない） | 残余容量 | 処理対象廃棄物 | 埋立場所 | 埋立開始年度 | 埋立地面積 | 全体容積 | 埋立終了年度 | 遮水の方式 | 浸出水の処理 | 運転管理体制 | 処分場の現状 | 施設の改廃 | 産業廃棄物の搬入の有無 | 一般廃棄物の割合 | 最終処分場の構造 | 準好気性埋立構造の管理状況 |  |  | 水質管理状況 | [5 empty] | メタン回収の有無 | メタン回収をしている場合
[24 empty] | 水位管理 | 覆土施工 | ガス抜き管の計画的施工状況 | 処理前BOD濃度 | 処理後BOD濃度 | 処理前COD濃度 | 処理後COD濃度 | 処理前TN濃度 | 処理後TN濃度 |  | メタンガス回収量 | メタンガス濃度 | メタンガス発熱量 | メタンガスの利用 | 発電量
[7 empty] | (m3/年度) | (ｔ/年度) | (m3) |  |  |  | (m2) | (m3) | [7 empty] | （％） |  |  |  |  | （ppm） | （ppm） | （ppm） | （ppm） | （ppm） | （ppm） |  | （m3／年） | （％） | （kJ/m3N） |  | （kWh/年）
東京都 | 13000 | 13-000-08-001 | 東京都 | - | - | 東京都新海面処分場（Ａ～Ｃ） | 750866 | 567799 | 21330000 | 焼却残渣(主灰) 溶融飛灰 焼却残渣(飛灰) 溶融スラグ その他 | 海面 | 1998 | 1610000 | 25840000 | 2014 | 鉛直遮水工 | 凝集沈澱 生物処理（脱窒あり） 砂ろ過 活性炭処理 促進酸化処理 下水道放流 | 委託 | 埋立中 |  | 有り | 97 | 嫌気性埋立構造 |  |  |  | 76 | 3 | 400 | 120 | 510 | 46 | 回収していない
東京都 | 13000 | 13-000-08-002 | 東京都 | - | - | 東京都中央防波堤外側処分場 | 381226 | 295144 | 2780000 | 不燃ごみ 溶融スラグ 破砕ごみ・処理残渣 | 海面 | 1977 | 1990000 | 47580000 | 2011 | 鉛直遮水工 | 凝集沈澱 生物処理（脱窒あり） 砂ろ過 活性炭処理 促進酸化処理 下水道放流 | 委託 | 埋立中 |  | 有り | 20 | 嫌気性埋立構造 |  |  |  | 76 | 3 | 400 | 120 | 510 | 46 | 回収していない
東京都 | 13209 | 13-209-08-001 | 町田市 | - | - | 町田市町田リサイクル文化センター最終処分場 | 0 | 0 | 7313 | 焼却残渣(主灰) 焼却残渣(飛灰) | 平地 | 1980 | 65268 | 638822 | 2009 | 原地盤利用 底部遮水工 | 凝集沈澱 生物処理（脱窒なし） | 一部委託 | 埋立中 |  | 無し |  | その他埋立構造 |  |  |  | 21 | 0.7 | 22 | 3.2 | 15 | 16 | 回収していない
東京都 | 13308 | 13-308-08-001 | 奥多摩町 | - | - | 奥多摩町クリーンセンター最終処分場浸出水処理施設 | 244 | 179 | 754 | 焼却残渣(主灰) 焼却残渣(飛灰) 破砕ごみ・処理残渣 | 山間 | 1994 | 1020 | 3710 | 2011 | 底部遮水工 鉛直遮水工 | 凝集沈澱 生物処理（脱窒あり） 活性炭処理 | 直営 | 埋立中 |  | 無し |  | その他埋立構造 | 末端集水管は解放 |  | 埋立状況により計画的に延長 | 2.23 | 1.43 | 59.4 | 15.19 |  | 14.43 | 回収していない
東京都 | 13362 | 13-362-08-001 | 利島村 | - | - | 利島村清掃センター | 14 | 7 | 276 | 不燃ごみ | 山間 | 1996 | 300 | 0 | 2011 | 遮水なし | 処理なし | 委託 | 埋立中 |  | 無し |  | その他埋立構造 | [9 empty] | 回収していない
東京都 | 13363 | 13-363-08-001 | 新島村 | - | - | 新島村阿土山ごみ処分場 | 688 | 1304 | 0 | 不燃ごみ 粗大ごみ | 山間 | 1994 | 1000 |  | 2011 | 遮水なし | 処理なし | 委託 | 埋立中 |  | 有り | 70 | その他埋立構造 | [9 empty] | 回収していない
東京都 | 13363 | 13-363-08-002 | 新島村 | - | - | 新島村式根島神引ごみ処分場 | 114 | 204 | 2807 | 不燃ごみ 粗大ごみ | 山間 | 1995 | 1000 |  | 2010 | 遮水なし | 処理なし | 委託 | 埋立中 |  | 有り | 75 | その他埋立構造 | [9 empty] | 回収していない
東京都 | 13363 | 13-363-08-003 | 新島村 | - | - | 新島村阿土山安定型最終処分場 |  |  |  | 不燃ごみ 粗大ごみ | 山間 | 2008 | 4180 | 25000 | 2023 | 遮水なし | 処理なし | 委託 | 埋立前 | 新設 |  |  | 嫌気性埋立構造
東京都 | 13364 | 13-364-08-001 | 神津島村 | - | - | 神津島村ゴミ最終処分場 | 2326 | 2326 | 0 | 不燃ごみ 破砕ごみ・処理残渣 粗大ごみ | 山間 | 1992 | 1000 |  | 2012 | 遮水なし | 処理なし | 一部委託 | 埋立中 |  | 有り |  | その他埋立構造 | [9 empty] | 回収していない
東京都 | 13381 | 13-381-08-001 | 三宅村 | - | - | 三宅村処分場 | 116 | 110 |  | 不燃ごみ | 山間 | 1971 | 1000 |  | 2007 | 遮水なし | 処理なし | 委託 | 埋立中 |  |  |  | 嫌気性埋立構造
東京都 | 13382 | 13-382-08-001 | 御蔵島村 | - | - | 御蔵島村処分場 | 26 | 19 | 4000 | 不燃ごみ | 山間 | 2000 | 1400 | 0 | 2018 | 遮水なし | 処理なし | 委託 | 埋立中 |  | 有り | 50 | その他埋立構造 | [9 empty] | 回収していない
東京都 | 13401 | 13-401-08-001 | 八丈町 | - | - | 八丈町中之郷不燃物処理場 | 80 | 87 | 29834 | 不燃ごみ | 山間 | 1973 | 1000 | 0 | 2013 | 遮水なし | 処理なし | 委託 | 埋立中 |  | 無し |  | その他埋立構造 | [9 empty] | 回収していない
東京都 | 13402 | 13-402-08-001 | 青ヶ島村 | - | - | 青ヶ島村中原埋立地 |  |  | 100 | その他 | 山間 | 1977 | 1000 | 0 | 2008 | 遮水なし | 処理なし | 直営 | 埋立中 |  | 無し |  | その他埋立構造 |  |  |  | 1 | 1 | 1 | 1 | 3 | 3 | 回収していない
東京都 | 13421 | 13-421-08-002 | 小笠原村 | - | - | 父島埋立処分場 | 48 | 147 | 10864 | 焼却残渣(主灰) 不燃ごみ 焼却残渣(飛灰) | 山間 | 2001 | 3600 | 12000 | 2016 | 原地盤利用 鉛直遮水工 | 生物処理（脱窒なし） 消毒 活性炭処理 膜処理 | 委託 | 埋立中 |  | 無し |  | 準好気性埋立構造 | 末端集水管は解放 | 中間覆土 | 埋立状況により計画的に延長 |  | 0.5未満 | 4.4 | 2.2 |  | 3.1 | 回収していない
東京都 | 13421 | 13-421-08-003 | 小笠原村 | - | - | 振分山処分場 | 4 | 10 | 399 | 不燃ごみ | 山間 | 1971 | 150 | 450 | 2016 | 遮水なし | 処理なし | 委託 | 埋立中 |  | 無し |  | 嫌気性埋立構造 | [9 empty] | 回収していない
東京都 | 13421 | 13-421-08-004 | 小笠原村 | - | - | 中ノ平処分場 | 3 | 3 | 185 | 不燃ごみ | 山間 | 1993 | 100 | 200 | 2016 | 遮水なし | 処理なし | 委託 | 埋立中 |  | 無し |  | 嫌気性埋立構造 | [9 empty] | 回収していない
東京都 | 13806 | 13-806-08-001 | 東京都島嶼町村一部事務組合 | - | - | 大島一般廃棄物管理型最終処分場 | 1341 | 1163 | 46067 | 焼却残渣(主灰) 不燃ごみ 焼却残渣(飛灰) | 山間 | 2006 | 7000 | 49500 | 2020 | 底部遮水工 | 凝集沈澱 生物処理（脱窒あり） 砂ろ過 消毒 活性炭処理 | 委託 | 埋立中 | 新設 | 無し |  | 準好気性埋立構造 | 末端集水管は解放 | 即日覆土 | 埋立状況により計画的に延長 | 0.8 | 0.5未満 | 3.6 | 0.6 | 5.3 | 0.6 | 回収していない
東京都 | 13844 | 13-844-08-001 | 西秋川衛生組合 | - | - | 西秋川衛生組合御前石排水処理センター（第２御前石最終処分場） | 4283 | 4337 | 46885 | 焼却残渣(主灰) 焼却残渣(飛灰) 破砕ごみ・処理残渣 | 山間 | 2000 | 10100 | 87000 | 2012 | 底部遮水工 その他遮水 | 凝集沈澱 生物処理（脱窒あり） 砂ろ過 消毒 活性炭処理 | 一部委託 | 埋立中 |  | 無し |  | 準好気性埋立構造 | 末端集水管は解放 | 即日覆土 | 埋立状況により計画的に延長 | 10 | 1 | 16 | 4 | 20 | 14 | 回収していない
東京都 | 13844 | 13-844-08-002 | 西秋川衛生組合 | - | - | 西秋川衛生組合御前石排水処理センター（第１御前石最終処分場） | 0 | 0 | 0 | 焼却残渣(主灰) 焼却残渣(飛灰) 破砕ごみ・処理残渣 | 山間 | 1979 | 9400 | 97000 | 2000 | 底部遮水工 表面遮水工（キャッピング） その他遮水 | 凝集沈澱 生物処理（脱窒あり） 砂ろ過 消毒 活性炭処理 | 直営 | 埋立終了 |  | 無し |  | 準好気性埋立構造 | 末端集水管は解放 | 即日覆土 | 埋立状況により計画的に延長 | 12 | 1 | 10 | 4 | 16 | 14 | 回収していない
東京都 | 13847 | 13-847-08-001 | 東京たま広域資源循環組合 | - | - | 日の出町二ツ塚廃棄物広域処分場 | 10601 | 5642 | 1403527 | 焼却残渣(主灰) 不燃ごみ 破砕ごみ・処理残渣 | 山間 | 1998 | 184000 | 3700000 | 2013 | 底部遮水工 | 凝集沈澱 生物処理（脱窒あり） 下水道放流 | 委託 | 埋立中 |  | 無し |  | 準好気性埋立構造 | 末端集水管は解放 | 即日覆土 | 埋立状況により計画的に延長 | 56 | 1 | 32 | 7 | 39 | 11 | 回収していない
東京都 | 13847 | 13-847-08-002 | 東京たま広域資源循環組合 | - | - | 日の出町谷戸沢廃棄物広域処分場 | 0 | 0 | 0 | 焼却残渣(飛灰) 破砕ごみ・処理残渣 | 山間 | 1984 | 220000 | 3800000 | 1998 | 底部遮水工 | 凝集沈澱 生物処理（脱窒あり） 下水道放流 | 委託 | 埋立終了 |  | 無し |  | 準好気性埋立構造 | 末端集水管は解放 | 即日覆土 | 埋立状況により計画的に延長 | 29 | 2 | 91 | 16 | 31 | 6 | 回収していない

## し尿
し尿処理施設・汚泥再生処理センター
都道府県名 | 地方公共団体コード | 施設コード | 地方公共団体名 | 管理者名(民間施設) | 代表者 (民間施設) | 施設名 | 年間処理量 |  |  |  | 資源化量 |  |  |  | 脱水汚泥の直接埋立 |  |  | 脱水汚泥の焼却 |  |  |  | 処理方式 |  |  | メタン発酵の場合 |  |  | 処理能力 | 処理能力 （有機性廃棄物） | 資源化能力 | 計画メタンガス量 | 使用開始年度 | 運転管理体制 | 施設の改廃
[7 empty] | し尿 | 浄化槽汚泥 | 有機性廃棄物 | その他 | 堆肥等の固形物 | メタンガス | 生産量 | 搬出量･売却量 | 有り |  | 無し | 焼却 |  |  | 無し | 汚水処理 | 汚泥処理 | 資源化処理 | ガス生産量 | ガス発熱量 | ガス利用方法
[16 empty] | 埋立量 |  | 施設内 | 施設外 | 焼却量
[7 empty] | (kl/年度) | (kl/年度) | (t/年度) | (kl/年度) | (t/年度) | (m3／年度) |  |  |  | （t/年度) |  |  |  | （t/年度) |  |  |  |  | （m3/年度） | （kJ/m3N） |  | (kL/日) | (t/日) | (t/日) | (m3/日)
東京都 | 13201 | 13-201-09-001 | 八王子市 | - | - | 八王子市北野衛生処理センター | 7143 | 30128 | 0 | 325 | [6 empty] | ○ |  | ○ | 2050 |  | 標脱 | 脱水 |  |  |  |  | 230 | 0 |  |  | 1982 | 直営
東京都 | 13205 | 13-205-09-001 | 青梅市 | - | - | 青梅市し尿処理場 | 3566 |  | 0 | 0 | [7 empty] | ○ |  | 4 |  | 高負荷 膜分離 | 焼却 |  |  |  |  | 17 | 0 |  |  | 1996 | 委託
東京都 | 13207 | 13-207-09-001 | 昭島市 | - | - | 昭島市クリーンセンター | 704 | 677 | [8 empty] | ○ |  |  |  | ○ | 下水投入 |  |  |  |  | 外部搬出利用（その他） | 195 |  |  |  | 1959 | 直営
東京都 | 13212 | 13-212-09-001 | 日野市 | - | - | 日野市クリーンセンターし尿処理施設 | 2798 | 8621 |  |  | 74 |  | ○ |  |  |  | ○ |  |  |  | ○ | 標脱 | 乾燥 | 堆肥化 |  |  |  | 140 |  | 2.3 |  | 1988 | 直営
東京都 | 13215 | 13-215-09-001 | 国立市 | - | - | 国立市下水道投入孔 | 337 | 105 | 0 | 0 | 0 | 0 |  | ○ |  |  | ○ |  | ○ | 0.3 |  | 下水投入 | 焼却 その他 | その他 |  |  |  | 7 | 0 | 0 | 0 | 1999 | 直営
東京都 | 13227 | 13-227-09-001 | 羽村市 | - | - | 羽村市クリーンセンター | 136 | 972 | 0 |  | 36 |  |  | ○ |  |  | ○ |  |  |  | ○ | 高負荷 | 脱水 | 堆肥化 |  |  |  | 4 | 0 |  |  | 1994 | 委託
東京都 | 13364 | 13-364-09-001 | 神津島村 | - | - | 神津島村農業集落排水処理施設 | 1226 | 226 | [8 empty] | ○ |  | ○ | 98 |  | 膜分離 | 脱水 |  |  |  |  | 1774 |  |  |  | 2003 | 委託
東京都 | 13402 | 13-402-09-001 | 青ヶ島村 | - | - | 青ヶ島村汚泥処理施設 | 85 | [9 empty] | ○ |  | ○ | 1 |  | 膜分離 | 焼却 |  |  |  |  | 240 |  |  |  | 2005 | 直営
東京都 | 13816 | 13-816-09-001 | 柳泉園組合 | - | - | 柳泉園組合し尿処理施設 | 1107 | 1040 | [9 empty] | ○ |  | 75 |  | 一次処理 | 脱水 焼却 |  |  |  |  | 35 |  |  |  | 1996 | 一部委託
東京都 | 13818 | 13-818-09-001 | 湖南衛生組合 | - | - | 湖南衛生組合し尿処理施設 | 1103 | 958 | 0 | [7 empty] | ○ |  | ○ | 15 |  | 嫌気 | 脱水 |  |  |  |  | 200 | 0 |  |  | 1966 | 委託
東京都 | 13822 | 13-822-09-002 | 多摩川衛生組合 | - | - | 多摩川衛生組合 し尿処理施設 | 1584 | 3389 | [8 empty] | ○ |  | ○ | 324 |  | 好希釈 | 脱水 焼却 |  |  |  |  | 23.4 |  |  |  | 2002 | 委託
東京都 | 13856 | 13-856-09-002 | 東京二十三区清掃一部事務組合 | - | - | 東京二十三区清掃一部事務組合 品川清掃作業所 | 5187 | 10837 |  | 4874 | [6 empty] | ○ |  | ○ | 613 |  | 下水投入 | 脱水 |  |  |  |  | 100 |  |  |  | 1999 | 一部委託

## コミプラ
コミュニティプラント
都道府県名 | 地方公共団体コード | 施設コード | 地方公共団体名 | 施設名 | 汚水処理量 | 処理方法 | 計画最大汚水量 | 使用開始年度 | 運転管理体制 | 料金徴収 | 施設の改廃
[5 empty] | (m3/年度) |  | (m3/日)
東京都 | 13421 | 13-421-10-001 | 小笠原村 | 父島地域し尿処理場 | 300800 | 長時間ばっ気 | 1400 | 1973 | 委託 | 有り
東京都 | 13421 | 13-421-10-002 | 小笠原村 | 母島地域し尿処理場 | 29026 | その他 | 500 | 1980 | 委託 | 有り

## リユース・リペア施設
リユース・リペア施設
都道府県 | 地方公共団体コード | 施設コード | 地方公共団体名 | 施設名 | 年間処理量 | 設置場所 | 面積 | 使用開始年度 | リユース・リペアの対象品目 | [19 empty] | リユース・リペアの内容 |  |  |  | 運転管理体制 | 施設の改廃
[9 empty] | 合計 |  | 家具 |  | 自転車 |  | 衣類 |  | 書籍 |  | 家電 |  | 傘 |  | 食器 |  | おもちゃ |  | その他 |  | 修理 | 展示 | 販売 | 譲渡
[9 empty] | 重量 | 個数 | 重量 | 個数 | 重量 | 個数 | 重量 | 個数 | 重量 | 個数 | 重量 | 個数 | 重量 | 個数 | 重量 | 個数 | 重量 | 個数 | 重量 | 個数
[5 empty] | （ｔ／年度） |  | （㎡） |  | （t/年度） | （個・台等） | （t/年度） | （個・台等） | （t/年度） | （個・台等） | （t/年度） | （個・台等） | （t/年度） | （個・台等） | （t/年度） | （個・台等） | （t/年度） | （個・台等） | （t/年度） | （個・台等） | （t/年度） | （個・台等） | （t/年度） | （個・台等）
東京都 | 13112 | 13-112-11-001 | 世田谷区 | エコプラザ用賀 |  | その他 | 783 | 2006 | 0 | 1416 |  | 934 |  | 75 | [5 empty] | 125 |  | 56 |  |  |  | 40 |  | 186 | ○ | ○ | ○ | ○ | 委託 | 移管
東京都 | 13116 | 13-116-11-001 | 豊島区 | 豊島リサイクルセンター |  | 廃棄物処理施設以外の公共施設内 | 397 | 2002 | 0 | 1732 |  | 1732 | [16 empty] | ○ | ○ | ○ |  | 直営
東京都 | 13116 | 13-116-11-002 | 豊島区 | 家具等のリサイクルコーナー |  | 廃棄物処理施設内 | 32 | 2005 | 0 | 519 |  | 519 | [17 empty] | ○ | ○ |  | 直営