## 焼却
焼却施設（溶融施設含む）
都道府県名 | 地方公共団体コード | 施設コード | 地方公共団体名 | 管理者名(民間施設) | 代表者名 (民間施設) | 施設名称 | 年間処理量 | 資源化量 |  |  |  | 焼却対象廃棄物 | 施設の種類 | 処理方式 | 炉型式 | 処理能力 | 炉数 | 使用開始年度 | 余熱利用の状況 | 余熱利用量（仕様値・公称値） |  | 余熱利用量（実績値） |  | 発電能力 | 発電効率 | 総発電量 | 灰処理設備の有無 |  | 運転管理体制 | 施設の改廃 | 産業廃棄物の搬入の有無 | 一般廃棄物の割合 | ごみ組成分析結果 | [6 empty] | 単位容積重量 | 三成分 |  |  |  | 低位発熱量 |  | リユース・リペア機能 |  | リユース・リペアする場所の面積 | リユース・リペアの対象品目 | [19 empty] | リユース・リペアの内容
[8 empty] | 資源物回収 | 燃料ガス回収 | 生産量 | 搬出量 | [8 empty] | 総余熱利用量 | うち外部供給熱量 | 総余熱利用量 | うち外部供給熱量 |  |  |  | （焼却灰） | （飛灰） |  |  |  |  | 合計 | 紙・布類 | ビニール、合成樹脂、ゴム、皮革類 | 木、竹、わら類 | ちゅう芥類 | 不燃物類 | その他 |  | 合計 | 水分 | 可燃分 | 灰分 | (計算値) | (実測値) | 有り | 無し |  | 合計 |  | 家具 |  | 自転車 |  | 衣類 |  | 書籍 |  | 家電 |  | 傘 |  | 食器 |  | おもちゃ |  | その他 |  | 修理 | 展示 | 販売 | 譲渡
[50 empty] | 重量 | 個数 | 重量 | 個数 | 重量 | 個数 | 重量 | 個数 | 重量 | 個数 | 重量 | 個数 | 重量 | 個数 | 重量 | 個数 | 重量 | 個数 | 重量 | 個数
[7 empty] | （t/年度） | （t/年度） | （m3/年度） | [6 empty] | (t/日) |  |  |  | (MＪ) | （MJ） | (MＪ) | （MJ） | (kW) | (％) | (MWh) | [5 empty] | （％） | （％） | （％） | （％） | （％） | （％） | （％） | （％） | (kg/m3) | （％） | （％） | （％） | （％） | （kJ/kg） | （kJ/kg） |  |  | （㎡） | （t/年度） | （個・台等） | （t/年度） | （個・台等） | （t/年度） | （個・台等） | （t/年度） | （個・台等） | （t/年度） | （個・台等） | （t/年度） | （個・台等） | （t/年度） | （個・台等） | （t/年度） | （個・台等） | （t/年度） | （個・台等） | （t/年度） | （個・台等）
神奈川県 | 14100 | 14-100-01-001 | 横浜市 | - | - | 資源循環局 金沢工場 | 289187 | 10689 |  |  | ○ | 可燃ごみ し尿処理残渣 | 焼却 | ストーカ式(可動) | 全連続運転 | 1200 | 3 | 2001 | 場内温水 場内蒸気 発電（場内利用） 場外蒸気 発電（場外利用） | 3549206046 | 163377672 | 2684010227 | 31059054 | 35000 | 18 | 129016 | 溶融処理 | セメント固化 薬剤処理 | 一部委託 |  | 無し |  | 100 | 54.1 | 18.5 | 5.4 | 15.5 | 2.1 | 4.4 | 200 | 100 | 48.7 | 46.2 | 5.1 | 10468 | 8923 |  | 無し |  | 0 | 0
神奈川県 | 14100 | 14-100-01-004 | 横浜市 | - | - | 資源循環局 保土ヶ谷工場 | 138367 |  |  |  |  | 可燃ごみ 粗大ごみ | 焼却 | ストーカ式(可動) | 全連続運転 | 1200 | 3 | 1980 | 場内温水 場内蒸気 発電（場内利用） 場外蒸気 発電（場外利用） | 1290683464 | 71178106 | 133472711 | 5544952 | 4200 | 6 | 18651 | 無し | セメント固化 薬剤処理 | 直営 |  | 無し |  | 99.9 | 49.1 | 15.1 | 12 | 13.9 | 2.5 | 7.3 | 180 | 100 | 44.9 | 47.6 | 7.5 | 8374 | 9116 |  | 無し |  | 0 | 0
神奈川県 | 14100 | 14-100-01-005 | 横浜市 | - | - | 資源循環局 都筑工場 | 154691 |  |  |  |  | 可燃ごみ 粗大ごみ | 焼却 | ストーカ式(可動) | 全連続運転 | 1200 | 3 | 1984 | 場内温水 場内蒸気 発電（場内利用） 場外蒸気 発電（場外利用） | 1845123396 | 162450203 | 1102932747 | 19398054 | 12000 | 12 | 57731 | 無し | セメント固化 薬剤処理 | 直営 |  | 無し |  | 100 | 53.3 | 16.9 | 7.6 | 15.3 | 3.7 | 3.2 | 180 | 100 | 46.9 | 46.5 | 6.6 | 7746 | 8923 |  | 無し |  | 0 | 0
神奈川県 | 14100 | 14-100-01-006 | 横浜市 | - | - | 資源循環局 鶴見工場 | 276352 | 3264 |  |  | ○ | 可燃ごみ 粗大ごみ ごみ処理残渣 し尿処理残渣 | 焼却 | ストーカ式(可動) | 全連続運転 | 1200 | 3 | 1995 | 場内温水 場内蒸気 発電（場内利用） 場外蒸気 発電（場外利用） | 2373994192 | 225973440 | 1933406535 | 3670654 | 22000 | 16 | 103517 | その他 | セメント固化 薬剤処理 | 直営 |  | 無し |  | 100 | 62.7 | 18.6 | 6 | 7.7 | 1.4 | 3.6 | 180 | 100 | 36.3 | 56.8 | 6.9 | 10468 | 11304 |  | 無し |  | 0 | 0
神奈川県 | 14100 | 14-100-01-007 | 横浜市 | - | - | 資源循環局 旭工場 | 125631 | 4927 |  |  | ○ | 可燃ごみ 粗大ごみ | 焼却 | ストーカ式(可動) | 全連続運転 | 540 | 3 | 1999 | 場内温水 場内蒸気 発電（場内利用） 場外温水 場外蒸気 発電（場外利用） | 1347025736 | 53387389 | 912616267 | 13556897 | 9000 | 13 | 43238 | 無し | セメント固化 薬剤処理 | 直営 |  | 無し |  | 100 | 51.6 | 19.7 | 11.8 | 11.2 | 1.5 | 4.2 | 170 | 100 | 42.7 | 52 | 5.3 | 9630 | 10506 |  | 無し |  | 0 | 0
神奈川県 | 14130 | 14-130-01-001 | 川崎市 | - | - | 浮島処理センター | 212611 | 0 | 0 |  |  | 混合（未分別）ごみ ごみ処理残渣 | 焼却 | ストーカ式(可動) | 全連続運転 | 900 | 3 | 1995 | 場内温水 場内蒸気 発電（場内利用） 発電（場外利用） | 302400000 |  | 240933600 |  | 12500 | 10 | 66926 | 無し | 薬剤処理 | 直営 |  | 無し |  | 100 | 56.1 | 20 | 9.1 | 6.9 | 1.2 | 6.7 | 180 | 100 | 35.1 | 59.7 | 5.2 | 8820 | 11243 |  | 無し |  | 0 | 0
神奈川県 | 14130 | 14-130-01-006 | 川崎市 | - | - | 堤根処理センター | 88628 | 0 | 0 |  |  | 混合（未分別）ごみ ごみ処理残渣 | 焼却 | ストーカ式(可動) | 全連続運転 | 600 | 2 | 1979 | 場内温水 場内蒸気 発電（場内利用） 場外蒸気 | 86040460 | 37656400 | 37861960 | 4142200 | 2000 | 3 | 9367 | 無し | 薬剤処理 | 直営 |  | 無し |  | 100 | 54.9 | 22.9 | 3.1 | 11.3 | 3.5 | 4.3 | 180 | 100 | 36.4 | 56.8 | 6.8 | 8400 | 11240 |  | 無し |  | 0 | 0
神奈川県 | 14130 | 14-130-01-007 | 川崎市 | - | - | 橘処理センター | 82063 | 0 | 0 |  |  | 混合（未分別）ごみ ごみ処理残渣 | 焼却 | ストーカ式(可動) | 全連続運転 | 600 | 3 | 1974 | 場内温水 場内蒸気 発電（場内利用） 場外蒸気 発電（場外利用） | 142525100 | 94141100 | 59471770 | 14497730 | 2200 | 5 | 12493 | 無し | 薬剤処理 | 直営 |  | 無し |  | 100 | 58.9 | 17.1 | 4.6 | 13.3 | 2.1 | 4 | 190 | 100 | 41.2 | 53 | 5.8 | 9660 | 10098 |  | 無し |  | 0 | 0
神奈川県 | 14130 | 14-130-01-008 | 川崎市 | - | - | 王禅寺処理センター | 66474 | 0 | 0 |  |  | 混合（未分別）ごみ ごみ処理残渣 | 焼却 | ストーカ式(可動) | 全連続運転 | 450 | 3 | 1986 | 場内温水 場内蒸気 場外蒸気 | 37300800 | 37300800 | 1720870 | 1720870 | 0 | 0 | 0 | 無し | 薬剤処理 | 直営 |  | 無し |  | 100 | 51.7 | 20.4 | 6.7 | 11.2 | 4.7 | 5.3 | 200 | 100 | 44.1 | 48.9 | 7 | 5670 | 9148 |  | 無し |  | 0 | 0
神奈川県 | 14201 | 14-201-01-009 | 横須賀市 | - | - | 横須賀市南処理工場 | 114092 | 12984 |  |  | ○ | 可燃ごみ ごみ処理残渣 | 焼却 | ストーカ式(可動) | 全連続運転 | 600 | 3 | 1983 | 場内温水 場内蒸気 発電（場内利用） 場外温水 場外蒸気 発電（場外利用） | 677714809 | 3940242 | 407789675 | 3577042 | 3100 | 5 | 13052 | 無し | 無し | 直営 |  | 有り | 99 | 100 | 41.2 | 7.9 | 23.3 | 24.3 | 3.3 | 0 | 163 | 100 | 48.8 | 44.2 | 7 | 7123 | 8799 |  | 無し |  | 0 | 0
神奈川県 | 14203 | 14-203-01-001 | 平塚市 | - | - | 平塚市環境事業センター | 78177 | 141 |  |  | ○ | 可燃ごみ 粗大ごみ ごみ処理残渣 し尿処理残渣 | 焼却 | 流動床式 | 全連続運転 | 294 | 3 | 1988 | 場内温水 場外温水 | 8467200 |  | 6300000 | 3000000 |  |  |  | 無し | セメント固化 薬剤処理 | 直営 |  | 無し |  | 100 | 39.9 | 15.5 | 16 | 22.6 | 2.9 | 3.1 | 163.7 | 100 | 53.5 | 41.4 | 5.1 | 6372 | 7202 |  | 無し |  | 0 | 0
神奈川県 | 14204 | 14-204-01-001 | 鎌倉市 | - | - | 鎌倉市今泉クリーンセンター | 11333 | 1496 |  |  | ○ | 可燃ごみ ごみ処理残渣 | 焼却 | ストーカ式(可動) | 全連続運転 | 75 | 1 | 1973 | 無し | [7 empty] | 無し | 無し | 委託 |  | 無し |  | 100 | 48.9 | 23.9 | 6.9 | 15.6 | 3.5 | 1.2 | 240 | 100 | 53.2 | 39.4 | 7.4 | 0 | 6510 |  | 無し |  | 0 | 0
神奈川県 | 14204 | 14-204-01-002 | 鎌倉市 | - | - | 鎌倉市名越クリーンセンター | 30200 | 3252 |  |  | ○ | 可燃ごみ ごみ処理残渣 し尿処理残渣 | 焼却 | ストーカ式(可動) | 全連続運転 | 150 | 2 | 1981 | 場内温水 | [7 empty] | 無し | 無し | 委託 |  | 無し |  | 100 | 41.55 | 29.35 | 1.55 | 22.1 | 1.3 | 4.15 | 140 | 100 | 59.4 | 37.15 | 3.45 | 0 | 7310 |  | 無し |  | 0 | 0
神奈川県 | 14205 | 14-205-01-001 | 藤沢市 | - | - | 藤沢市北部環境事業所 | 64389 | 9516 |  |  | ○ | 可燃ごみ ごみ処理残渣 し尿処理残渣 | 焼却 | ストーカ式(可動) | 全連続運転 | 300 | 2 | 1972 | 場内温水 発電（場内利用） 発電（場外利用） |  |  | 82177200 |  | 4000 | 20 | 22827 | その他 | その他 | 一部委託 |  | 無し |  | 99 | 42 | 21 | 11 | 11 | 7 | 7 | 197 | 100 | 43 | 47 | 10 | 7805 | 9243 |  | 無し |  | 0 | 0
神奈川県 | 14205 | 14-205-01-002 | 藤沢市 | - | - | 藤沢市石名坂環境事業所 | 43363 | 3018 |  |  | ○ | 可燃ごみ 粗大ごみ ごみ処理残渣 | 焼却 | 流動床式 | 全連続運転 | 390 | 3 | 1984 | 場内温水 場内蒸気 発電（場内利用） 場外温水 場外蒸気 |  |  | 19970400 |  | 2100 | 7 | 5548 | 無し | セメント固化 薬剤処理 | 直営 |  | 無し |  | 100 | 51 | 10 | 21 | 11 | 3 | 4 | 147.5 | 100 | 47 | 47 | 6 | 8770 | 8953 |  | 無し |  | 0 | 0
神奈川県 | 14206 | 14-206-01-001 | 小田原市 | - | - | 小田原市清掃工場 | 25502 | 1395 |  |  | ○ | 可燃ごみ 粗大ごみ | 焼却 | ストーカ式(可動) | 全連続運転 | 180 | 2 | 1979 | 場内温水 場外温水 | 5500000 | [6 empty] | 無し | セメント固化 薬剤処理 | 一部委託 |  | 無し |  | 100 | 39 | 16 | 21 | 19 | 1 | 4 | 220 | 100 | 49 | 45 | 6 | 7334 | 8393 |  | 無し |  | 0 | 0
神奈川県 | 14206 | 14-206-01-001 | 小田原市 | - | - | 小田原市清掃工場 | 32376 | 1771 |  |  | ○ | 可燃ごみ 粗大ごみ | 焼却 | ストーカ式(可動) | 全連続運転 | 150 | 2 | 1991 | 場内温水 場外温水 | 6500000 | [6 empty] | 無し | セメント固化 薬剤処理 | 一部委託 |  | 無し |  | 100 | 39 | 16 | 21 | 19 | 1 | 4 | 220 | 100 | 49 | 45 | 6 | 7334 | 8393 |  | 無し |  | 0 | 0
神奈川県 | 14207 | 14-207-01-001 | 茅ヶ崎市 | - | - | 茅ヶ崎市ごみ焼却処理施設 | 79415 | 494 |  |  | ○ | 可燃ごみ 粗大ごみ 不燃ごみ ごみ処理残渣 し尿処理残渣 | 焼却 | ストーカ式(可動) | 全連続運転 | 360 | 3 | 1995 | 場内温水 場内蒸気 発電（場内利用） 場外温水 発電（場外利用） |  |  | 749731051 |  | 1800 | 7 | 13323 | 無し | セメント固化 薬剤処理 | 委託 |  | 無し |  | 100 | 33 | 14 | 17 | 29 | 1 | 6 | 230 | 100 | 50 | 45 | 5 | 7455 | 7928 |  | 無し |  | 0 | 0
神奈川県 | 14208 | 14-208-01-001 | 逗子市 | - | - | 逗子市清掃センターじん芥処理場 | 16695 |  |  |  |  | 可燃ごみ ごみ処理残渣 | 焼却 | ストーカ式(可動) | 全連続運転 | 140 | 2 | 1981 | 場内温水 | [7 empty] | 無し | 薬剤処理 | 直営 |  | 無し |  | 100 | 47.6 | 17.3 | 8.9 | 22 | 1.2 | 3 | 199.6 | 100 | 57.5 | 38.3 | 4.2 | 5770 | 7475 |  | 無し |  | 0 | 0
神奈川県 | 14209 | 14-209-01-001 | 相模原市 | - | - | 相模原市南清掃工場 | 84613 | 0 | 0 |  |  | 可燃ごみ し尿処理残渣 | 焼却 | ストーカ式(可動) | 全連続運転 | 600 | 3 | 1980 | 場内温水 場内蒸気 発電（場内利用） 場外蒸気 発電（場外利用） | 528429659 | 92828370 | 511502291 | 27097596 | 1500 | 6.3 | 11646 | 無し | 薬剤処理 | 一部委託 |  | 無し |  | 100 | 43.3 | 23.6 | 7.8 | 16.4 | 4.8 | 4.1 | 180 | 100 | 53.7 | 40.5 | 5.8 | 10225 | 7844 |  | 無し |  | 0 | 0
神奈川県 | 14209 | 14-209-01-002 | 相模原市 | - | - | 相模原市北清掃工場 | 109466 |  |  |  |  | 可燃ごみ し尿処理残渣 | 焼却 | ストーカ式(可動) | 全連続運転 | 450 | 3 | 1991 | 場内温水 場内蒸気 発電（場内利用） 場外温水 場外蒸気 発電（場外利用） | 427838584 | 45252104 | 454155329 | 17665959 | 2500 | 7 | 20350 | 無し | 薬剤処理 | 一部委託 |  | 無し |  | 100 | 41.9 | 25.4 | 6 | 10.4 | 7.3 | 9 | 193 | 100 | 44.5 | 47.8 | 7.7 | 9191 | 9780 |  | 無し |  | 0 | 0
神奈川県 | 14209 | 14-209-01-003 | 相模原市 | - | - | 相模原市津久井クリーンセンターごみ焼却施設 | 0 |  |  |  |  | 可燃ごみ 粗大ごみ ごみ処理残渣 し尿処理残渣 | 焼却 | ストーカ式(可動) | バッチ運転 | 50 | 1 | 1976 | 場内温水 | [7 empty] | 無し | 無し | 直営 | 休止 | 無し |  | 0 | 0 | 0 | 0 | 0 | 0 | 0 | 0 | 0 | 0 | 0 | 0 | 0 | 0 |  | 無し |  | 0 | 0
神奈川県 | 14209 | 14-209-01-004 | 相模原市 | - | - | 相模原市津久井クリーンセンターごみ焼却発電施設 | 16493 |  |  |  |  | 可燃ごみ 粗大ごみ ごみ処理残渣 し尿処理残渣 | 焼却 | ストーカ式(可動) | 全連続運転 | 55 | 1 | 1998 | 場内蒸気 発電（場内利用） 発電（場外利用） | 170910432 | 0 | 138439184 | 0 | 600 | 12 | 4179 | 無し | セメント固化 薬剤処理 | 一部委託 |  | 無し |  | 100 | 45.4 | 27 | 5.3 | 17.3 | 4.2 | 0.8 | 166.7 | 100 | 49.7 | 42.6 | 7.7 | 6777 | 7520 |  | 無し |  | 0 | 0
神奈川県 | 14212 | 14-212-01-001 | 厚木市 | - | - | 厚木市環境センター | 76965 |  |  | ○ |  | 可燃ごみ ごみ処理残渣 し尿処理残渣 | 焼却 | 流動床式 | 全連続運転 | 327 | 3 | 1987 | 場内温水 場内蒸気 発電（場内利用） 場外温水 | 820900000 | 5000000 | 299867000 | 1714000 | 1200 | 5 | 8177 | 無し | セメント固化 | 一部委託 |  | 無し |  | 100 | 54 | 23 | 5 | 14 | 2 | 2 | 177.5 | 100 | 45 | 48 | 7 | 7682 | 8485 |  | 無し |  | 0 | 0
神奈川県 | 14213 | 14-213-01-001 | 大和市 | - | - | 大和市環境管理センター | 62462 |  |  | ○ |  | 可燃ごみ ごみ処理残渣 し尿処理残渣 | 焼却 | ストーカ式(可動) | 全連続運転 | 450 | 3 | 1994 | 場内蒸気 発電（場内利用） 場外蒸気 発電（場外利用） | 187562245 | 0 | 133859245 | 0 | 3100 | 12 | 14865 | 薬剤処理 | セメント固化 薬剤処理 | 一部委託 |  | 無し |  | 100 | 43 | 23 | 13 | 15 | 3 | 3 | 210 | 100 | 48 | 47 | 5 | 7560 | 8330 |  | 無し |  | 0 | 0
神奈川県 | 14217 | 14-217-01-001 | 南足柄市 | - | - | 南足柄市清掃工場 | 11408 |  |  |  |  | 可燃ごみ ごみ処理残渣 | 焼却 | ストーカ式(可動) | 准連続運転 | 80 | 2 | 1982 | 場内温水 | 944622 | [6 empty] | 無し | 薬剤処理 | 直営 |  | 無し |  | 100 | 48.2 | 18.7 | 9.5 | 17.5 | 1.6 | 4.5 | 226 | 100 | 53.8 | 41.7 | 4.5 | 6490 | 7536 |  | 無し |  | 0 | 0
神奈川県 | 14301 | 14-301-01-001 | 葉山町 | - | - | 葉山町クリ－ンセンタ－ | 7654 |  |  |  |  | 可燃ごみ | 焼却 | ストーカ式(可動) | バッチ運転 | 40 | 2 | 1977 | 場内温水 | [7 empty] | 無し | 無し | 直営 |  | 無し |  | 100 | 51 | 15 | 7 | 23 | 1 | 3 | 236 | 100 | 45.66 | 50.56 | 3.78 | 8380 | 9240 |  | 無し |  | 0 | 0
神奈川県 | 14341 | 14-341-01-001 | 大磯町 | - | - | 大磯町美化センターごみ処理施設 | 9015 |  |  |  | ○ | 可燃ごみ 粗大ごみ 資源ごみ ごみ処理残渣 し尿処理残渣 | 焼却 | 流動床式 | 全連続運転 | 90 | 2 | 1990 | 場内温水 | 20088 | [6 empty] | 無し | 薬剤処理 | 一部委託 |  | 無し | 0 | 100 | 63 | 9 | 8 | 16 | 3 | 1 | 218 | 100 | 48 | 45 | 7 | 7188 | 6728 |  | 無し |  | 0 | 0
神奈川県 | 14342 | 14-342-01-001 | 二宮町 | - | - | 二宮町環境衛生センター | 3195 |  |  |  |  | 可燃ごみ | 焼却 | 固定床式 | バッチ運転 | 48 | 4 | 1981 | 無し | [7 empty] | 無し | 薬剤処理 | 委託 | 廃止 | 無し |  | 100 | 40 | 21 | 5 | 26 | 3 | 5 | 200 | 100 | 53 | 40 | 7 | 6321 | 7702 |  | 無し |  | 0 | 0
神奈川県 | 14382 | 14-382-01-001 | 箱根町 | - | - | 箱根町環境センター清掃第１プラントごみ処理施設 | 18644 | 0 |  |  |  | 可燃ごみ 粗大ごみ 不燃ごみ | 焼却 | 流動床式 | 准連続運転 | 135 | 2 | 1993 | 場内温水 場外温水 | 1672 | [6 empty] | 無し | セメント固化 | 一部委託 |  | 無し |  | 100 | 41.4 | 17.4 | 20.7 | 7.2 | 6.3 | 7 | 0 | 100 | 53.6 | 39.2 | 7.2 | 6047 | 7326 |  | 無し |  | 0 | 0
神奈川県 | 14401 | 14-401-01-001 | 愛川町 | - | - | 愛川町美化プラント | 11324 | 0 | 0 |  |  | 可燃ごみ ごみ処理残渣 | 焼却 | 流動床式 | 准連続運転 | 56 | 2 | 1990 | 場内温水 | [7 empty] | セメント固化 | セメント固化 | 委託 |  | 無し |  | 100 | 56 | 21 | 6 | 12 | 4 | 1 | 193 | 100 | 48 | 46 | 6 | 7373 | 7925 |  | 無し |  | 0 | 0
神奈川県 | 14402 | 14-402-01-001 | 清川村 | - | - | 清川クリーンセンター | 0 |  |  |  |  | 可燃ごみ | 焼却 | シャフト式 | バッチ運転 | 10 | 2 | 1986 | 場内温水 | [7 empty] | 無し | 無し | 直営 | 休止 | 無し |  | 100 | 50 | 24 | 3 | 20 | 1 | 2 | 170 | 100 | 50 | 43 | 7 | 6943 | 7750 |  | 無し |  | 0 | 0
神奈川県 | 14815 | 14-815-01-001 | 秦野市伊勢原市環境衛生組合 | - | - | 秦野市伊勢原市環境衛生組合伊勢原清掃工場 | 49751 |  |  |  |  | 可燃ごみ | 焼却 | ストーカ式(可動) | 全連続運転 | 180 | 2 | 1976 | 場内温水 | [7 empty] | 無し | 薬剤処理 | 一部委託 |  | 無し |  | 100 | 47.3 | 18.2 | 16.1 | 14.1 | 2 | 2.3 | 213.6 | 100 | 51.7 | 43.1 | 5.2 | 6815 | 7718 |  | 無し |  | 0 | 0
神奈川県 | 14815 | 14-815-01-001 | 秦野市伊勢原市環境衛生組合 | - | - | 秦野市伊勢原市環境衛生組合伊勢原清掃工場 | 22430 |  |  |  |  | 可燃ごみ 粗大ごみ | 焼却 | ストーカ式(可動) | 全連続運転 | 90 | 1 | 1985 | 場内温水 | [7 empty] | 無し | 薬剤処理 | 委託 |  | 無し |  | 100 | 47.3 | 18.2 | 16.1 | 14.1 | 2 | 2.3 | 213.6 | 100 | 51.7 | 43.1 | 5.2 | 6815 | 7718 |  | 無し |  | 0 | 0
神奈川県 | 14818 | 14-818-01-001 | 高座清掃施設組合 | - | - | 高座清掃施設組合ごみ処理施設 | 47719 | 4029 |  |  | ○ | 可燃ごみ 粗大ごみ | 焼却 | 流動床式 | 全連続運転 | 200 | 1 | 1991 | 場内温水 発電（場内利用） 場外温水 場外蒸気 | 21213843 |  |  |  | 800 | 1 | 4011 | 無し | セメント固化 | 直営 |  | 無し |  | 100 | 46 | 21 | 5 | 25 | 1 | 2 | 234 | 100 | 56 | 40 | 4 | 6060 | 7820 |  | 無し |  | 0 | 0
神奈川県 | 14818 | 14-818-01-001 | 高座清掃施設組合 | - | - | 高座清掃施設組合ごみ処理施設 | 29010 | 2320 |  |  | ○ | 可燃ごみ 粗大ごみ し尿処理残渣 | 焼却 | 流動床式 | 全連続運転 | 150 | 1 | 1984 | 場内温水 発電（場内利用） 場外温水 場外蒸気 | 16307550 |  |  |  | 800 | 1 | 2622 | 無し | セメント固化 | 直営 |  | 有り | 0 | 100 | 46 | 21 | 5 | 25 | 1 | 2 | 234 | 100 | 56 | 40 | 4 | 6060 | 7820 |  | 無し |  | 0 | 0
神奈川県 | 14827 | 14-827-01-001 | 湯河原町真鶴町衛生組合 | - | - | 湯河原町真鶴町衛生組合湯河原美化センター | 19057 |  |  |  |  | 可燃ごみ 粗大ごみ | 焼却 | ストーカ式(可動) | 准連続運転 | 70 | 2 | 1997 | 場内温水 | 5644800 | [6 empty] | 無し | 薬剤処理 | 委託 |  | 有り | 89 | 100 | 32 | 12 | 39 | 11 | 4 | 2 | 224.13 | 100 | 54 | 39 | 7 | 6058 |  |  | 無し |  | 0 | 0
神奈川県 | 14829 | 14-829-01-001 | 足柄東部清掃組合 | - | - | 大井美化センター | 10501 | 305 |  |  | ○ | 可燃ごみ 粗大ごみ ごみ処理残渣 | 焼却 | 流動床式 | 准連続運転 | 50 | 1 | 1984 | 場内温水 | [7 empty] | 無し | 薬剤処理 | 直営 |  | 無し |  | 100 | 54 | 19.9 | 7.8 | 14.1 | 3.3 | 0.9 | 167.5 | 100 | 46.1 | 45.9 | 8 | 7493 | 8383 |  | 無し |  | 0 | 0
神奈川県 | 14837 | 14-837-01-002 | 足柄西部清掃組合 | - | - | 足柄西部環境センター | 7400 | 18 | 0 |  | ○ | 可燃ごみ ごみ処理残渣 | 焼却 | 流動床式 | 准連続運転 | 50 | 2 | 1995 | 場内温水 | [7 empty] | 無し | 薬剤処理 その他 | 委託 |  | 無し |  | 100 | 44 | 22 | 13 | 14 | 4 | 3 | 192 | 100 | 48 | 47 | 5 | 7750 | 7840 |  | 無し |  | 0 | 0

## 粗大
粗大ごみ処理施設
都道府県名 | 地方公共団体 コード | 施設コード | 地方公共団体名 | 管理者名(民間施設) | 代表者 (民間施設) | 施設名 | 年間処理量 | 資源回収量 |  |  | 処理対象廃棄物 | 処理方式 | 処理能力 | 使用開始年度 | 運転管理体制 | 施設の改廃 | 産業廃棄物の搬入の有無 | 一般廃棄物の割合 | リユース・リペア機能 |  | リユース・リペアする場所の面積 | リユース・リペアの対象品目 | [19 empty] | リユース・リペアの内容
[9 empty] | 回収量 | 搬出量 | [8 empty] | 有り | 無し |  | 合計 |  | 家具 |  | 自転車 |  | 衣類 |  | 書籍 |  | 家電 |  | 傘 |  | 食器 |  | おもちゃ |  | その他 |  | 修理 | 展示 | 販売 | 譲渡
[22 empty] | 重量 | 個数 | 重量 | 個数 | 重量 | 個数 | 重量 | 個数 | 重量 | 個数 | 重量 | 個数 | 重量 | 個数 | 重量 | 個数 | 重量 | 個数 | 重量 | 個数
[7 empty] | (t/年度) | (t/年度) |  |  |  |  | (t/日) |  |  |  |  | （％） |  |  | （㎡） | （t/年度） | （個・台等） | （t/年度） | （個・台等） | （t/年度） | （個・台等） | （t/年度） | （個・台等） | （t/年度） | （個・台等） | （t/年度） | （個・台等） | （t/年度） | （個・台等） | （t/年度） | （個・台等） | （t/年度） | （個・台等） | （t/年度） | （個・台等）
神奈川県 | 14100 | 14-100-03-002 | 横浜市 | - | - | 鶴見資源化センター | 5907 |  |  |  | 粗大ごみ 可燃ごみ | 破砕 | 250 | 1995 | 委託 |  | 無し |  |  | 無し |  | 0 | 0
神奈川県 | 14100 | 14-100-03-003 | 横浜市 | - | - | 資源循環局 保土ヶ谷工場 | 2220 |  |  |  | 粗大ごみ | 破砕 | 60 | 1980 | 直営 |  | 無し |  |  | 無し |  | 0 | 0
神奈川県 | 14100 | 14-100-03-004 | 横浜市 | - | - | 資源循環局 都筑工場 | 3598 |  |  |  | 粗大ごみ 可燃ごみ | 破砕 | 60 | 1984 | 直営 |  | 無し |  |  | 無し |  | 0 | 0
神奈川県 | 14100 | 14-100-03-006 | 横浜市 | - | - | 資源循環局 旭工場 | 2941 |  |  |  | 粗大ごみ 可燃ごみ | 破砕 | 38 | 1999 | 直営 |  | 無し |  |  | 無し |  | 0 | 0
神奈川県 | 14130 | 14-130-03-001 | 川崎市 | - | - | 浮島処理センター粗大ごみ処理施設 | 5477 | 1871 | ○ |  | 粗大ごみ 資源ごみ | 併用 | 50 | 1995 | 直営 |  | 無し |  |  | 無し |  | 0 | 0
神奈川県 | 14130 | 14-130-03-003 | 川崎市 | - | - | 橘処理センター粗大ごみ処理施設 | 6878 | 2307 | ○ |  | 粗大ごみ 資源ごみ | 併用 | 50 | 1988 | 直営 |  | 無し |  |  | 無し |  | 0 | 0
神奈川県 | 14201 | 14-201-03-001 | 横須賀市 | - | - | 横須賀市南処理工場 | 3015 | 249 |  | ○ | 粗大ごみ | 破砕 | 60 | 1983 | 直営 |  | 無し |  |  | 無し |  | 0 | 0
神奈川県 | 14203 | 14-203-03-001 | 平塚市 | - | - | 平塚市粗大ごみ破砕処理場 | 6494 | 979 | ○ |  | 不燃ごみ | 併用 | 55 | 1989 | 委託 |  | 無し |  |  | 無し |  | 0 | 0
神奈川県 | 14204 | 14-204-03-001 | 鎌倉市 | - | - | 鎌倉市今泉クリーンセンター | 293 | 152 |  | ○ | 粗大ごみ | 併用 | 51 | 1973 | 直営 |  | 無し |  |  | 無し |  | 0 | 0
神奈川県 | 14204 | 14-204-03-002 | 鎌倉市 | - | - | 鎌倉市名越クリーンセンター | 323 | 260 |  | ○ | 粗大ごみ | 併用 | 51 | 1981 | 直営 |  | 無し |  |  | 無し |  | 0 | 0
神奈川県 | 14205 | 14-205-03-002 | 藤沢市 | - | - | 藤沢市桐原環境事業所 | 11446 | 1483 |  | ○ | 粗大ごみ 不燃ごみ | 併用 | 90 | 1979 | 直営 | 能力変更 | 有り | 99.93 |  | 無し |  | 0 | 0
神奈川県 | 14206 | 14-206-03-001 | 小田原市 | - | - | 小田原市可燃性粗大ごみ破砕施設 | 145 | 5 |  | ○ | 粗大ごみ 可燃ごみ | 破砕 | 30 | 1979 | 直営 |  | 無し |  |  | 無し |  | 0 | 0
神奈川県 | 14206 | 14-206-03-002 | 小田原市 | - | - | 小田原市リサイクルセンター（不燃性粗大ごみ処理施設） | 3856 | 2944 |  | ○ | 粗大ごみ 不燃ごみ | 破砕 | 30 | 1997 | 委託 |  | 無し |  |  | 無し |  | 0 | 0
神奈川県 | 14207 | 14-207-03-001 | 茅ヶ崎市 | - | - | 茅ヶ崎市粗大ごみ処理施設 | 7003 | 1035 |  | ○ | 粗大ごみ 不燃ごみ | 破砕 | 50 | 1977 | 直営 |  | 無し |  | 有り |  | 68 | 0 | 440 |  | 440 | [16 empty] | ○ | ○
神奈川県 | 14208 | 14-208-03-001 | 逗子市 | - | - | 逗子市清掃センターじん芥処理場 | 1753 | 322 |  | ○ | 粗大ごみ 不燃ごみ | 併用 | 30 | 1979 | 直営 |  | 無し |  |  | 無し |  | 0 | 0
神奈川県 | 14209 | 14-209-03-001 | 相模原市 | - | - | 相模原市北清掃工場粗大ごみ処理施設 | 6608 | 1165 |  | ○ | 粗大ごみ | 併用 | 85 | 1991 | 直営 |  | 無し |  |  | 無し |  | 0 | 0
神奈川県 | 14212 | 14-212-03-001 | 厚木市 | - | - | 厚木市環境センター | 3978 | 1561 |  | ○ | 粗大ごみ 不燃ごみ | 破砕 | 50 | 1987 | 直営 |  | 無し |  |  | 無し |  | 0 | 0
神奈川県 | 14213 | 14-213-03-001 | 大和市 | - | - | 大和市環境管理センター | 2676 | 1065 |  | ○ | 粗大ごみ 不燃ごみ | 併用 | 80 | 1994 | 一部委託 |  | 無し |  |  | 無し |  | 0 | 0
神奈川県 | 14217 | 14-217-03-001 | 南足柄市 | - | - | 南足柄市廃プラスチック破砕施設（旧） | 0 |  |  |  | 粗大ごみ 不燃ごみ | 破砕 | 2.5 | 1990 | 一部委託 | 休止 | 無し |  |  | 無し |  | 0 | 0
神奈川県 | 14217 | 14-217-03-002 | 南足柄市 | - | - | 南足柄市廃プラスチック破砕施設（新） | 0 |  |  |  | 粗大ごみ 不燃ごみ | 破砕 | 0.7 | 2005 | 一部委託 |  | 無し |  |  | 無し |  | 0 | 0
神奈川県 | 14217 | 14-217-03-003 | 南足柄市 | - | - | 南足柄市清掃工場 | 316 |  |  |  | 粗大ごみ 可燃ごみ | 破砕 | 10 | 1982 | 直営 |  | 無し |  |  | 無し |  | 0 | 0
神奈川県 | 14341 | 14-341-03-001 | 大磯町 | - | - | 大磯町美化センター不燃物処理資源化施設 | 793 | 447 |  | ○ | 粗大ごみ 不燃ごみ 資源ごみ | 併用 | 6 | 1990 | 直営 |  | 無し |  |  | 無し |  | 0 | 0
神奈川県 | 14382 | 14-382-03-001 | 箱根町 | - | - | 箱根町環境センター清掃第1清掃プラント粗大ごみ処理施設 | 2076 | 444 |  | ○ | 粗大ごみ | 破砕 | 30 | 1993 | 一部委託 |  | 無し |  |  | 無し |  | 0 | 0
神奈川県 | 14401 | 14-401-03-001 | 愛川町 | - | - | 愛川町美化プラント | 1302 | 182 |  | ○ | 粗大ごみ 不燃ごみ | 併用 | 15 | 1990 | 委託 |  | 無し |  |  | 無し |  | 0 | 0
神奈川県 | 14402 | 14-402-03-001 | 清川村 | - | - | 清川クリーンセンター | 0 | 0 |  |  | 不燃ごみ | 破砕 | 2 | 1986 | 直営 | 休止 | 無し |  |  | 無し |  | 0 | 0
神奈川県 | 14815 | 14-815-03-001 | 秦野市伊勢原市環境衛生組合 | - | - | 秦野市伊勢原市環境衛生組合伊勢原清掃工場 | 3674 | 1389 |  | ○ | 粗大ごみ 不燃ごみ | 併用 | 30 | 1979 | 委託 |  | 無し |  |  | 無し |  | 0 | 0
神奈川県 | 14815 | 14-815-03-001 | 秦野市伊勢原市環境衛生組合 | - | - | 秦野市伊勢原市環境衛生組合伊勢原清掃工場 | 0 |  |  |  | 粗大ごみ | 破砕 | 50 | 1976 | 直営 | 休止 | 無し |  |  | 無し |  | 0 | 0
神奈川県 | 14815 | 14-815-03-001 | 秦野市伊勢原市環境衛生組合 | - | - | 秦野市伊勢原市環境衛生組合伊勢原清掃工場 | 133 | 133 |  | ○ | 粗大ごみ 不燃ごみ | 圧縮 | 12 | 1972 | 委託 |  | 無し |  |  | 無し |  | 0 | 0
神奈川県 | 14815 | 14-815-03-001 | 秦野市伊勢原市環境衛生組合 | - | - | 秦野市伊勢原市環境衛生組合伊勢原清掃工場 | 321 | 0 |  |  | 粗大ごみ | 破砕 | 15 | 1985 | 委託 |  | 無し |  |  | 無し |  | 0 | 0
神奈川県 | 14818 | 14-818-03-001 | 高座清掃施設組合 | - | - | 高座清掃施設組合粗大ごみ処理施設 | 3127 | 318 |  | ○ | 粗大ごみ 不燃ごみ | 併用 | 50 | 1974 | 一部委託 |  | 無し |  |  | 無し |  | 0 | 0
神奈川県 | 14827 | 14-827-03-001 | 湯河原町真鶴町衛生組合 | - | - | 湯河原町真鶴町衛生組合粗大ごみ処理施設 | 1150 | 502 |  | ○ | 粗大ごみ 不燃ごみ 資源ごみ | 併用 | 24 | 1990 | 一部委託 |  | 無し |  |  | 無し |  | 0 | 0
神奈川県 | 14829 | 14-829-03-001 | 足柄東部清掃組合 | - | - | 中井美化センター | 604 | 382 |  | ○ | 粗大ごみ 不燃ごみ 資源ごみ | 併用 | 20 | 1984 | 委託 |  | 無し |  |  | 無し |  | 0 | 0
神奈川県 | 14837 | 14-837-03-001 | 足柄西部清掃組合 | - | - | 足柄西部環境センター | 384 | 234 |  | ○ | 粗大ごみ 不燃ごみ 資源ごみ | 併用 | 8 | 1995 | 委託 |  | 無し |  |  | 無し |  | 0 | 0
神奈川県 | 14837 | 14-837-03-002 | 足柄西部清掃組合 | - | - | 足柄西部環境センター（切断式破砕設備） | 27 | 0 |  |  | 粗大ごみ | 破砕 | 5 | 1995 | 委託 |  | 無し |  |  | 無し |  | 0 | 0

## 資源化
資源化等を行う施設
都道府県名 | 地方公共団体 コード | 施設コード | 地方公共団体名 | 管理者名(民間施設) | 代表者 (民間施設) | 施設名 | 年間処理量 | 資源回収量 |  | 搬出量 |  | 在庫量 |  | 施設区分 | 処理対象廃棄物 | 処理内容 | 処理能力 | 使用開始年度 | 運転管理体制 | 施設の改廃 | 産業廃棄物の搬入の有無 | 一般廃棄物の割合 | リユース・リペア機能 |  | リユース・リペアする場所の面積 | リユース・リペアの対象品目 | [19 empty] | リユース・リペアの内容
[23 empty] | 有り | 無し |  | 合計 |  | 家具 |  | 自転車 |  | 衣類 |  | 書籍 |  | 家電 |  | 傘 |  | 食器 |  | おもちゃ |  | その他 |  | 修理 | 展示 | 販売 | 譲渡
[26 empty] | 重量 | 個数 | 重量 | 個数 | 重量 | 個数 | 重量 | 個数 | 重量 | 個数 | 重量 | 個数 | 重量 | 個数 | 重量 | 個数 | 重量 | 個数 | 重量 | 個数
[7 empty] | (t/年度) | (t/年度) | (m3/年度) | (t/年度) | (m3/年度) | (t/年度) | (m3/年度) |  |  |  | (t/日) |  |  |  |  | （％） |  |  | （㎡） | （t/年度） | （個・台等） | （t/年度） | （個・台等） | （t/年度） | （個・台等） | （t/年度） | （個・台等） | （t/年度） | （個・台等） | （t/年度） | （個・台等） | （t/年度） | （個・台等） | （t/年度） | （個・台等） | （t/年度） | （個・台等） | （t/年度） | （個・台等）
神奈川県 | 14100 | 14-100-04-001 | 横浜市 | - | - | 戸塚資源選別センター | 14480 | 12067 |  | 12067 |  | 0 |  | ストックヤード | 金属類 ガラス類 ペットボトル | 選別 圧縮・梱包 | 60 | 1995 | 委託 |  | 無し |  |  | 無し |  | 0 | 0
神奈川県 | 14100 | 14-100-04-002 | 横浜市 | - | - | 緑資源選別センター（Ｂ棟） | 9708 | 8090 |  | 8090 |  |  |  | リサイクルセンター（補助金） | 金属類 ガラス類 ペットボトル | 選別 圧縮・梱包 | 35 | 1998 | 委託 |  | 無し |  |  | 無し |  | 0 | 0
神奈川県 | 14100 | 14-100-04-003 | 横浜市 | - | - | 緑資源選別センター（Ａ棟） | 7030 | 5859 |  | 5859 |  |  |  | リサイクルセンター（補助金） | 金属類 ガラス類 ペットボトル | 選別 圧縮・梱包 | 25 | 1992 | 委託 |  | 無し |  |  | 無し |  | 0 | 0
神奈川県 | 14100 | 14-100-04-004 | 横浜市 | - | - | 金沢資源選別センター | 12604 | 10504 |  | 10504 |  |  |  | リサイクルプラザ | 金属類 ガラス類 ペットボトル | 選別 圧縮・梱包 | 30 | 2001 | 委託 |  | 無し |  |  | 無し |  | 0 | 0
神奈川県 | 14100 | 14-100-04-005 | 横浜市 | - | - | 鶴見資源化センター | 14266 | 11889 |  | 11889 |  |  |  | ストックヤード | 金属類 ガラス類 ペットボトル | 選別 圧縮・梱包 | 50 | 1995 | 委託 |  | 無し |  |  | 無し |  | 0 | 0
神奈川県 | 14130 | 14-130-04-001 | 川崎市 | - | - | 南部リサイクルセンター | 9604 | 7326 | [5 empty] | 容器包装リサイクル推進施設 | 金属類 ガラス類 ペットボトル | 選別 圧縮・梱包 その他 | 80 | 1998 | 委託 |  | 無し |  |  | 無し |  | 0 | 0
神奈川県 | 14130 | 14-130-04-006 | 川崎市 | - | - | 堤根処理センター空き缶・ペットボトル処理施設 | 1577 | 1069 | [5 empty] | 容器包装リサイクル推進施設 | 金属類 ペットボトル | 選別 圧縮・梱包 | 16.5 | 1992 | 委託 |  | 無し |  |  | 無し |  | 0 | 0
神奈川県 | 14130 | 14-130-04-007 | 川崎市 | - | - | 堤根処理センター空き瓶処理施設 | 5580 | 5037 | [5 empty] | 容器包装リサイクル推進施設 | ガラス類 | 選別 | 20 | 1996 | 委託 |  | 無し |  |  | 無し |  | 0 | 0
神奈川県 | 14130 | 14-130-04-009 | 川崎市 | - | - | 王禅寺処理センター空き瓶処理施設 | 0 | 0 | 0 | 0 | 0 | 0 | 0 | 容器包装リサイクル推進施設 | ガラス類 | 選別 | 10 | 1992 | 委託 | 廃止 | 無し |  |  | 無し |  | 0 | 0
神奈川県 | 14201 | 14-201-04-001 | 横須賀市 | - | - | 横須賀市リサイクルプラザ | 24449 | 23554 |  | 24449 |  | 0 |  | リサイクルプラザ | 紙類 金属類 ガラス類 ペットボトル プラスチック | 選別 圧縮・梱包 | 220 | 2000 | 一部委託 |  | 無し |  | 有り |  | 393 | 7 | 0 | 7 | [17 empty] | ○ | ○ | ○ | ○
神奈川県 | 14203 | 14-203-04-001 | 平塚市 | - | - | 平塚市リサイクルプラザ | 6835 | 6835 |  | 6835 |  |  |  | リサイクルプラザ | 金属類 ガラス類 ペットボトル プラスチック | 選別 圧縮・梱包 | 44.6 | 2004 | 委託 |  | 無し |  | 有り |  | 119 | 0 | 251 |  | 251 | [16 empty] | ○ |  | ○
神奈川県 | 14204 | 14-204-04-001 | 鎌倉市 | - | - | 鎌倉市笛田リサイクルセンター | 4931 | 4931 |  | 4931 |  |  |  | リサイクルセンター（補助金） | 紙類 金属類 ガラス類 | 選別 圧縮・梱包 | 40 | 1997 | 一部委託 |  | 無し |  |  | 無し |  | 0 | 0
神奈川県 | 14205 | 14-205-04-001 | 藤沢市 | - | - | 藤沢市ペットボトル中間処理施設 | 1138 | 1138 |  | 1138 |  |  |  | ストックヤード | ペットボトル | 圧縮・梱包 | 4 | 1998 | 委託 |  | 無し |  |  | 無し |  | 0 | 0
神奈川県 | 14205 | 14-205-04-002 | 藤沢市 | - | - | 藤沢市資源化施設（カン） | 1414 | 1414 |  | 1414 |  |  |  | ストックヤード | 金属類 | 選別 | 12 | 1992 | 委託 |  | 無し |  |  | 無し |  | 0 | 0
神奈川県 | 14205 | 14-205-04-003 | 藤沢市 | - | - | 藤沢市資源化施設（ビン） | 3138 | 3138 |  | 3138 |  |  |  | ストックヤード | ガラス類 | 選別 | 18 | 1992 | 委託 |  | 無し |  |  | 無し |  | 0 | 0
神奈川県 | 14206 | 14-206-04-001 | 小田原市 | - | - | 小田原市ペットボトル減容施設 | 704 | 619 |  | 619 |  | 0 |  | 容器包装リサイクル推進施設 | ペットボトル | 選別 圧縮・梱包 | 4.9 | 2003 | 委託 |  | 無し |  |  | 無し |  | 0 | 0
神奈川県 | 14206 | 14-206-04-002 | 小田原市 | - | - | 小田原市リサイクルセンター（びん・缶選別施設） | 2329 | 2322 |  | 2322 |  | 0 |  | 容器包装リサイクル推進施設 | 金属類 ガラス類 | 選別 圧縮・梱包 | 21.4 | 1996 | 委託 |  | 無し |  |  | 無し |  | 0 | 0
神奈川県 | 14207 | 14-207-04-001 | 茅ヶ崎市 | - | - | 茅ヶ崎市資源物選別処理施設 | 2883 | 2484 |  | 2484 |  |  |  | その他 | 紙類 金属類 ガラス類 その他資源ごみ ペットボトル 布類 | 選別 圧縮・梱包 | 20 | 1993 | 委託 |  | 無し |  |  | 無し |  | 0 | 0
神奈川県 | 14208 | 14-208-04-001 | 逗子市 | - | - | 廃棄物再生利用施設（ペットボトルストックヤード施設） | 188 | 171 |  | 171 |  |  |  | ストックヤード | ペットボトル | 選別 圧縮・梱包 | 1.25 | 1999 | 直営 |  | 無し |  |  | 無し |  | 0 | 0
神奈川県 | 14208 | 14-208-04-002 | 逗子市 | - | - | 廃棄物再生利用施設（あき缶・あきびん選別処理施設） | 824 | 536 |  | 536 |  |  |  | その他 | 金属類 ガラス類 | 選別 圧縮・梱包 | 5 | 1994 | 一部委託 |  | 無し |  |  | 無し |  | 0 | 0
神奈川県 | 14208 | 14-208-04-003 | 逗子市 | - | - | 廃棄物再生利用施設（容器包装プラスチック選別施設） | 942 | 716 |  | 716 |  |  |  | その他 | プラスチック | 選別 圧縮・梱包 | 6.7 | 2004 | 直営 |  | 無し |  |  | 無し |  | 0 | 0
神奈川県 | 14209 | 14-209-04-001 | 相模原市 | - | - | 相模原市津久井クリーンセンター不燃物処理施設 | 2309 | 743 |  | 743 |  | 0 |  | リサイクルプラザ | 金属類 ガラス類 不燃ごみ 粗大ごみ | 選別 圧縮・梱包 その他 | 25 | 1981 | 委託 |  | 無し |  |  | 無し |  | 0 | 0
神奈川県 | 14212 | 14-212-04-002 | 厚木市 | - | - | 厚木市不燃物処理・資源化施設 | 0 | [6 empty] | リサイクルセンター（補助金） | 不燃ごみ その他 | 選別 | 22 | 1997 | 委託 | 休止 | 無し |  |  | 無し |  | 0 | 0
神奈川県 | 14212 | 14-212-04-003 | 厚木市 | - | - | 厚木市資源化センター | 2072 | 1603 |  | 1603 |  |  |  | リサイクルセンター（補助金） | 金属類 ガラス類 ペットボトル | 選別 圧縮・梱包 | 22 | 2000 | 委託 |  | 無し |  |  | 無し |  | 0 | 0
神奈川県 | 14213 | 14-213-04-001 | 大和市 | - | - | 大和市資源選別所 | 2936 | 2804 |  | 2804 |  |  |  | 容器包装リサイクル推進施設 | 紙類 金属類 ガラス類 その他資源ごみ ペットボトル 布類 | 選別 圧縮・梱包 | 4.5 | 1993 | 委託 |  | 無し |  |  | 無し |  | 0 | 0
神奈川県 | 14215 | 14-215-04-001 | 海老名市 | - | - | 海老名市資源化センター | 2821 | 2821 |  | 2821 |  |  |  | ストックヤード | 金属類 ガラス類 その他資源ごみ ペットボトル プラスチック | 選別 圧縮・梱包 | 13.8 | 2001 | 委託 |  | 無し |  |  | 無し |  | 0 | 0
神奈川県 | 14216 | 14-216-04-001 | 座間市 | - | - | 座間市資源リサイクルセンター | 1665 | 1611 |  | 1611 |  |  |  | ストックヤード | 金属類 ガラス類 その他資源ごみ | 選別 | 13 | 1993 | 委託 |  | 無し |  |  | 無し |  | 0 | 0
神奈川県 | 14301 | 14-301-04-001 | 葉山町 | - | - | 葉山町クリ－ンセンタ－(不燃物処理施設) | 177 | [6 empty] | その他 | 金属類 ガラス類 粗大ごみ その他 | その他 | 10 | 1978 | 直営 |  | 無し |  |  | 無し |  | 0 | 0
神奈川県 | 14301 | 14-301-04-001 | 葉山町 | - | - | 葉山町クリ－ンセンタ－(不燃物処理施設) | 177 | [6 empty] | その他 | ガラス類 粗大ごみ その他 | 圧縮・梱包 | 12 | 1988 | 直営 |  | 無し |  |  | 無し |  | 0 | 0
神奈川県 | 14362 | 14-362-04-001 | 大井町 | - | - | 大井町剪定枝破砕処理場 | 155 | 155 |  | 34 |  | 121 |  | ごみ堆肥化施設 | その他資源ごみ 剪定枝 | ごみ堆肥化 | 4 | 2001 | 委託 |  | 無し |  |  | 無し |  | 0 | 0
神奈川県 | 14402 | 14-402-04-001 | 清川村 | - | - | 清川クリーンセンター | 24 | 24 |  | 24 |  | 0 |  | その他 | 金属類 | 圧縮・梱包 | 3 | 1986 | 直営 |  | 無し |  |  | 無し |  | 0 | 0
神奈川県 | 14827 | 14-827-04-001 | 湯河原町真鶴町衛生組合 | - | - | 湯河原町真鶴町衛生組合選別処理施設 | 600 | 417 |  | 417 |  |  |  | その他 | ガラス類 ペットボトル 不燃ごみ | 選別 圧縮・梱包 | 5.8 | 2001 | 委託 |  | 無し |  |  | 無し |  | 0 | 0

## 燃料化
ごみ燃料化施設
都道府県 | 地方公共団体コード | 施設コード | 地方公共団体名 | 管理者名(民間施設) | 代表者 (民間施設) | 施設名 | 年間処理量 | 燃料保管量 |  | 燃料の生産量 |  | 燃料の搬出量 |  | 処理対象廃棄物 | 施設の種類 | 燃料供給先の確保状況 | 処理能力 | 使用開始年度 | 運転管理体制 | 施設の改廃 | 産業廃棄物の搬入の有無 | 一般廃棄物の割合 | 分析対象 | ごみ組成分析結果 | [6 empty] | 単位容積重量 | 三成分 |  |  |  | 低位発熱量
[24 empty] | 合計 | 紙・布類 | ビニール、合成樹脂、ゴム、皮革類 | 木、竹、わら類 | ちゅう芥類 | 不燃物類 | その他 |  | 合計 | 水分 | 可燃分 | 灰分 | (計算値) | (実測値)
[7 empty] | (t/年度) | （t/年度） | （m3/年度） | （t/年度） | （m3/年度） | （t/年度） | （m3/年度） |  |  |  | (t/日) |  |  |  |  | （％） |  | （％） | （％） | （％） | （％） | （％） | （％） | （％） | (kg/m3) | （％） | （％） | （％） | （％） | （kJ/kg） | （kJ/kg）

## その他
その他の施設[ごみの中間処理施設]
都道府県名 | 地方公共団体 コード | 施設コード | 地方公共団体名 | 管理者名(民間施設) | 代表者 (民間施設) | 施設名 | 年間処理量 | 処理対象廃棄物 | 処理内容 | 処理能力 | 使用開始年度 | 運転管理体制 | 施設の改廃 | 産業廃棄物の搬入の有無 | 一般廃棄物の割合
[7 empty] | (t/年度) |  |  | (t/日) |  |  |  |  | （％）
神奈川県 | 14201 | 14-201-06-001 | 横須賀市 | - | - | プラスチック類減容固化施設 | 6231 | 不燃ごみ | 圧縮・梱包 | 150 | 1995 | 直営 |  | 無し
神奈川県 | 14342 | 14-342-06-001 | 二宮町 | - | - | 二宮町環境衛生センター | 0 | 資源ごみ | 破砕 | 5 | 1981 | 直営 | 廃止 | 無し

## 保管
保管施設
都道府県名 | 地方公共団体コード | 施設コード | 地方公共団体名 | 施設名 | 年間保管量 | 施設区分 | 保管対象廃棄物 | 保管分類数 | 屋内面積 | 屋外面積 | 使用開始年度 | 運転管理体制 | 施設の改廃 | 産業廃棄物の搬入の有無 | 一般廃棄物の割合
[5 empty] | (t/年度) |  |  |  | (m2) | (m2) |  |  |  |  | （％）
神奈川県 | 14100 | 14-100-07-002 | 横浜市 | 横浜市緑資源選別センター | 2021 | その他 | ガラス類 ペットボトル | 3 | 270 | 0 | 1992 | 委託 |  | 無し
神奈川県 | 14100 | 14-100-07-003 | 横浜市 | 横浜市戸塚資源選別センター | 1978 | ストックヤード | ガラス類 ペットボトル | 3 | 276 | 0 | 1995 | 委託 |  | 無し
神奈川県 | 14100 | 14-100-07-004 | 横浜市 | 横浜市鶴見資源化センター | 1543 | ストックヤード | ガラス類 ペットボトル | 3 | 378 | 0 | 1995 | 委託 |  | 無し
神奈川県 | 14100 | 14-100-07-005 | 横浜市 | 横浜市金沢資源選別センター | 811 | その他 | ガラス類 ペットボトル | 3 | 250 | 0 | 2001 | 委託 |  | 無し
神奈川県 | 14130 | 14-130-07-001 | 川崎市 | 南部リサイクルセンター | 9604 | 容器包装リサイクル推進施設 | 金属類 ガラス類 ペットボトル | 3 | 2910 | 5667 | 1998 | 委託 |  | 無し
神奈川県 | 14130 | 14-130-07-006 | 川崎市 | 堤根処理センター空き瓶処理施設 | 2590 | 容器包装リサイクル推進施設 | ガラス類 | 1 | 83 | 0 | 1996 | 委託 |  | 無し
神奈川県 | 14130 | 14-130-07-007 | 川崎市 | 堤根処理センター空き缶・ペットボトル処理施設 | 1577 | 容器包装リサイクル推進施設 | 金属類 ペットボトル | 2 | 100 | 187 | 1992 | 委託 |  | 無し
神奈川県 | 14130 | 14-130-07-009 | 川崎市 | 橘処理センター資源物ストックヤード | 6757 | ストックヤード | 金属類 ペットボトル | 2 | 350 | 0 | 2006 | 委託 |  | 無し
神奈川県 | 14130 | 14-130-07-008 | 川崎市 | 王禅寺処理センター資源物ストックヤード | 2990 | ストックヤード | ガラス類 | 1 | 227 | 0 | 2007 | 委託 | 新設 | 無し
神奈川県 | 14130 | 14-130-07-010 | 川崎市 | 王禅寺処理センター空き瓶処理施設 | 0 | 容器包装リサイクル推進施設 | ガラス類 | 1 | 53 |  | 1992 | 委託 | 廃止 | 無し
神奈川県 | 14204 | 14-204-07-001 | 鎌倉市 | 鎌倉市笛田リサイクルセンター | 4931 | ストックヤード | 紙類 金属類 ガラス類 | 7 | 33 | 0 | 1997 | 一部委託 |  | 無し
神奈川県 | 14206 | 14-206-07-001 | 小田原市 | 小田原市リサイクルセンター | 2322 | ストックヤード | 金属類 ガラス類 | 5 | 0 | 148 | 1997 | 委託 |  | 無し
神奈川県 | 14210 | 14-210-07-001 | 三浦市 | プラスチック製容器包装ストックヤード | 1141 | ストックヤード | プラスチック | 1 | 188 |  | 2003 | 直営 |  | 無し
神奈川県 | 14212 | 14-212-07-001 | 厚木市 | 厚木市資源化センター | 2072 | ストックヤード | 金属類 ガラス類 ペットボトル | 7 | 135 | 0 | 2000 | 委託 |  | 無し
神奈川県 | 14215 | 14-215-07-001 | 海老名市 | 海老名市資源化センター | 4477 | 容器包装リサイクル推進施設 | 金属類 ガラス類 その他資源ごみ ペットボトル プラスチック | 10 | 99 | 630 | 1998 | 委託 |  | 無し
神奈川県 | 14217 | 14-217-07-001 | 南足柄市 | 南足柄市ビン・ガラス保管施設 | 377 | ストックヤード | ガラス類 | 3 | 0 | 50 | 1988 | 委託 |  | 無し
神奈川県 | 14301 | 14-301-07-001 | 葉山町 | 葉山町クリ－ンセンタ－ | 88 | ストックヤード | ガラス類 | 1 | 0 | 35 | 1997 | 直営 |  | 無し
神奈川県 | 14301 | 14-301-07-001 | 葉山町 | 葉山町クリ－ンセンタ－ | 356 | ストックヤード | プラスチック | 1 | 0 | 109 | 2006 | 直営 |  | 無し
神奈川県 | 14321 | 14-321-07-001 | 寒川町 | 寒川町クリーンセンター | 2973 | ストックヤード | 紙類 金属類 ガラス類 その他資源ごみ ペットボトル 布類 | 7 | 78 | 127 | 1984 | 委託 |  | 無し
神奈川県 | 14321 | 14-321-07-002 | 寒川町 | 寒川町美化センター | 169 | ストックヤード | プラスチック | 1 |  | 118 | 2007 | 委託 | 新設 | 無し
神奈川県 | 14341 | 14-341-07-001 | 大磯町 | 大磯町ごみ処理施設 | 202 | ストックヤード | ガラス類 | 3 | 31 | 0 | 1997 | 直営 |  | 無し
神奈川県 | 14341 | 14-341-07-002 | 大磯町 | 大磯町資源化施設 | 1513 | ストックヤード | 紙類 布類 | 5 | 62 | 0 | 1997 | 直営 |  | 無し
神奈川県 | 14341 | 14-341-07-001 | 大磯町 | 大磯町ごみ処理施設 | 245 | ストックヤード | 金属類 | 2 | 6 | 0 | 1997 | 直営 |  | 無し
神奈川県 | 14341 | 14-341-07-004 | 大磯町 | 大磯町ペットボトル仮設保管場所 | 76 | ストックヤード | ペットボトル | 1 | 0 | 52 | 1997 | 直営 |  | 無し
神奈川県 | 14341 | 14-341-07-005 | 大磯町 | 大磯町ﾌﾟﾗｽﾁｯｸ仮設保管所 | 903 | ストックヤード | プラスチック | 1 | 0 | 600 | 1997 | 直営 |  | 無し
神奈川県 | 14341 | 14-341-07-006 | 大磯町 | 大磯町白色発泡トレー保管所 | 2 | ストックヤード | その他 | 1 | 18 | 0 | 1997 | 直営 |  | 無し
神奈川県 | 14815 | 14-815-07-001 | 秦野市伊勢原市環境衛生組合 | 秦野市伊勢原市環境衛生組合伊勢原清掃工場 | 307 | ストックヤード | ガラス類 | 3 | 45 | 0 | 1988 | 委託 |  | 無し
神奈川県 | 14815 | 14-815-07-001 | 秦野市伊勢原市環境衛生組合 | 秦野市伊勢原市環境衛生組合伊勢原清掃工場 | 689 | ストックヤード | ペットボトル | 1 | 0 | 35 | 1991 | 委託 |  | 無し
神奈川県 | 14829 | 14-829-07-001 | 足柄東部清掃組合 | 中井美化センター | 485 | 容器包装リサイクル推進施設 | 金属類 ガラス類 | 6 | 0 | 62 | 1997 | 委託 |  | 無し
神奈川県 | 14829 | 14-829-07-002 | 足柄東部清掃組合 | 大井美化センター | 121 | ストックヤード | ペットボトル | 1 | 0 | 64 | 1997 | 直営 |  | 無し

## 最終
最終処分場
都道府県名 | 地方公共団体コード | 施設コード | 地方公共団体名 | 管理者名(民間施設) | 代表者 (民間施設) | 施設名 | 埋立容量 （覆土を含む） | 埋立量 （覆土を含まない） | 残余容量 | 処理対象廃棄物 | 埋立場所 | 埋立開始年度 | 埋立地面積 | 全体容積 | 埋立終了年度 | 遮水の方式 | 浸出水の処理 | 運転管理体制 | 処分場の現状 | 施設の改廃 | 産業廃棄物の搬入の有無 | 一般廃棄物の割合 | 最終処分場の構造 | 準好気性埋立構造の管理状況 |  |  | 水質管理状況 | [5 empty] | メタン回収の有無 | メタン回収をしている場合
[24 empty] | 水位管理 | 覆土施工 | ガス抜き管の計画的施工状況 | 処理前BOD濃度 | 処理後BOD濃度 | 処理前COD濃度 | 処理後COD濃度 | 処理前TN濃度 | 処理後TN濃度 |  | メタンガス回収量 | メタンガス濃度 | メタンガス発熱量 | メタンガスの利用 | 発電量
[7 empty] | (m3/年度) | (ｔ/年度) | (m3) |  |  |  | (m2) | (m3) | [7 empty] | （％） |  |  |  |  | （ppm） | （ppm） | （ppm） | （ppm） | （ppm） | （ppm） |  | （m3／年） | （％） | （kJ/m3N） |  | （kWh/年）
神奈川県 | 14100 | 14-100-08-001 | 横浜市 | - | - | 神明台処分地 | 120158 | 112889 | 539988 | 焼却残渣(主灰) 不燃ごみ 焼却残渣(飛灰) 破砕ごみ・処理残渣 粗大ごみ | 平地 | 1973 | 430000 | 6809700 | 2010 | 原地盤利用 底部遮水工 鉛直遮水工 表面遮水工（キャッピング） | 凝集沈澱 生物処理（脱窒あり） 砂ろ過 消毒 活性炭処理 | 一部委託 | 埋立中 |  | 無し |  | 準好気性埋立構造 | 末端集水管は解放 | 即日覆土 | 埋立状況により計画的に延長 | 19 | 3 | 33 | 1 | 25 | 6 | 回収していない
神奈川県 | 14100 | 14-100-08-002 | 横浜市 | - | - | 南本牧廃棄物最終処分場 | 38681 | 40203 | 790082 | 焼却残渣(主灰) 不燃ごみ 焼却残渣(飛灰) | 海面 | 1993 | 210000 | 4270000 | 2014 | その他遮水 | 凝集沈澱 生物処理（脱窒なし） 砂ろ過 活性炭処理 | 一部委託 | 埋立中 |  | 有り | 43.61 | その他埋立構造 |  |  |  | 17 | 1 | 57 | 13 | 21 | 16 | 回収していない
神奈川県 | 14130 | 14-130-08-001 | 川崎市 | - | - | 浮島廃棄物埋立処分場（1期地区） | 0 | 0 | 0 | 焼却残渣(主灰) 焼却残渣(飛灰) その他 | 海面 | 1978 | 253000 | 2913900 | 2000 | 鉛直遮水工 | 凝集沈澱 生物処理（脱窒あり） 砂ろ過 | 委託 | 埋立終了 |  | 無し |  | 準好気性埋立構造 | 末端集水管は水没 | 最終覆土のみ | 一部延長を行っていない | 690 | 1未満 | 250 | 4 | 240 | 50 | 回収していない
神奈川県 | 14130 | 14-130-08-002 | 川崎市 | - | - | 浮島廃棄物埋立処分場（2期地区） | 56824 | 73698 | 1967211 | 焼却残渣(主灰) 焼却残渣(飛灰) その他 | 海面 | 2000 | 168600 | 2636500 | 2049 | 鉛直遮水工 | 凝集沈澱 生物処理（脱窒あり） | 一部委託 | 埋立中 | 能力変更 | 有り | 89.26 | その他埋立構造 |  |  |  | 15未満 | 15未満 | 7 | 7 | 5未満 | 5 | 回収していない
神奈川県 | 14201 | 14-201-08-001 | 横須賀市 | - | - | 横須賀市長坂埋立地（増設） | 0 | 0 | 0 | 焼却残渣(主灰) 破砕ごみ・処理残渣 粗大ごみ | 山間 | 1990 | 26940 | 690000 | 1994 | 遮水なし | 凝集沈澱 生物処理（脱窒あり） 砂ろ過 消毒 活性炭処理 | 直営 | 埋立終了 |  | 無し |  | 準好気性埋立構造 | 末端集水管は解放 | 中間覆土 | 一部延長を行っていない | 26 | 7 | 17 | 2 | 37 | 2 | 回収していない
神奈川県 | 14201 | 14-201-08-002 | 横須賀市 | - | - | 横須賀市長坂埋立地（新設） | 0 | 0 | 0 | 不燃ごみ 破砕ごみ・処理残渣 | 山間 | 1994 | 25862 | 400000 | 1997 | 底部遮水工 鉛直遮水工 | 凝集沈澱 生物処理（脱窒あり） 砂ろ過 消毒 活性炭処理 | 直営 | 埋立中 | 休止 | 無し |  | 準好気性埋立構造 | 末端集水管は解放 | 中間覆土 | 一部延長を行っていない | 26 | 7 | 17 | 2 | 37 | 2 | 回収していない
神奈川県 | 14203 | 14-203-08-001 | 平塚市 | - | - | 平塚市遠藤原一般廃棄物最終処分場第２期 | 13541 | 10536 | 147641 | 焼却残渣(飛灰) 破砕ごみ・処理残渣 | 山間 | 2001 | 26600 | 233000 | 2016 | 底部遮水工 | 凝集沈澱 生物処理（脱窒あり） 砂ろ過 消毒 活性炭処理 | 一部委託 | 埋立中 |  | 無し |  | 準好気性埋立構造 | 末端集水管は解放 | 即日覆土 | 埋立状況により計画的に延長 | 2 | 1 | 6 | 3 | 18 | 1 | 回収していない
神奈川県 | 14203 | 14-203-08-002 | 平塚市 | - | - | 平塚市遠藤原一般廃棄物最終処分場 | 0 | 0 | 0 | 焼却残渣(飛灰) 破砕ごみ・処理残渣 | 山間 | 1984 | 17850 | 223000 | 2001 | 底部遮水工 | 凝集沈澱 生物処理（脱窒あり） 砂ろ過 消毒 活性炭処理 | 一部委託 | 埋立終了 |  | 無し |  | 準好気性埋立構造 | 末端集水管は解放 | 即日覆土 | 埋立状況により計画的に延長 | [6 empty] | 回収していない
神奈川県 | 14204 | 14-204-08-001 | 鎌倉市 | - | - | 鎌倉市一般廃棄物最終処分場 | 0 | 0 | 5622 | 焼却残渣(主灰) 焼却残渣(飛灰) | 平地 | 1994 | 10713 | 40833 | 2000 | 原地盤利用 | 他の施設での処理 | 直営 | 埋立終了 |  | 無し |  | 嫌気性埋立構造 | [9 empty] | 回収していない
神奈川県 | 14205 | 14-205-08-001 | 藤沢市 | - | - | 藤沢市女坂最終処分場 | 3352 | 2578 | 130209 | 焼却残渣(飛灰) 破砕ごみ・処理残渣 その他 | 山間 | 1997 | 27200 | 200000 | 2036 | 底部遮水工 | 凝集沈澱 砂ろ過 活性炭処理 下水道放流 | 委託 | 埋立中 |  | 有り | 86 | 準好気性埋立構造 | 末端集水管は解放 | 即日覆土 | 埋立状況により計画的に延長 | 4 | 3 | 7 | 3 | 15 | 10 | 回収していない
神奈川県 | 14205 | 14-205-08-003 | 藤沢市 | - | - | 藤沢市葛原第２最終処分場 | 0 | 0 | 54000 | 焼却残渣(主灰) 焼却残渣(飛灰) その他 | 平地 | 1989 | 26700 | 158700 |  | 底部遮水工 | 凝集沈澱 生物処理（脱窒あり） 砂ろ過 消毒 活性炭処理 | 委託 | 埋立中 | 休止 | 無し |  | 準好気性埋立構造 | 末端集水管は解放 | 即日覆土 | 埋立状況により計画的に延長 | 4 | 1 | 6 | 2 | 10 | 8 | 回収していない
神奈川県 | 14206 | 14-206-08-001 | 小田原市 | - | - | 小田原市堀ヶ窪埋立処分場 | 853 | 931 | 20000 | 焼却残渣(主灰) 焼却残渣(飛灰) | 山間 | 1986 | 9712 | 87838 | 2008 | 底部遮水工 | 砂ろ過 活性炭処理 | 直営 | 埋立中 |  | 無し |  | 準好気性埋立構造 | 末端集水管は水没 | 中間覆土 | 一部延長を行っている | 2 | 1 | 7 | 2 |  | 5 | 回収していない
神奈川県 | 14206 | 14-206-08-002 | 小田原市 | - | - | 小田原市中村原埋立処分場 | 0 | 0 | 0 | 不燃ごみ | 平地 | 1972 | 23323 | 181000 | 1997 | 遮水なし | 処理なし | 直営 | 埋立終了 |  | 無し |  | 嫌気性埋立構造 | [9 empty] | 回収していない
神奈川県 | 14207 | 14-207-08-001 | 茅ヶ崎市 | - | - | 茅ヶ崎市堤一般廃棄物最終処分場 | 0 | 0 | 0 | 焼却残渣(主灰) | 山間 | 1986 | 18868 | 155170 | 2004 | 原地盤利用 底部遮水工 | 凝集沈澱 生物処理（脱窒あり） 砂ろ過 消毒 活性炭処理 下水道放流 | 一部委託 | 埋立終了 |  | 無し |  | 準好気性埋立構造 | 末端集水管は水没 | 即日覆土 | 埋立状況により計画的に延長 | 4 | 2 | 22 | 9 | 19 | 18 | 回収していない
神奈川県 | 14207 | 14-207-08-002 | 茅ヶ崎市 | - | - | 茅ヶ崎市堤十二天一般廃棄物最終処分場 | 4464 | 8036 | 156631 | 焼却残渣(主灰) | 山間 | 2004 | 16850 | 186000 | 2018 | 原地盤利用 底部遮水工 | 凝集沈澱 砂ろ過 促進酸化処理 下水道放流 | 一部委託 | 埋立中 |  | 無し |  | 準好気性埋立構造 | 末端集水管は水没 | 即日覆土 | 埋立状況により計画的に延長 | 2 | 3 | 13 | 12 | 10 | 9 | 回収していない
神奈川県 | 14208 | 14-208-08-001 | 逗子市 | - | - | 逗子市清掃センターじん芥処理場 | 2063 | 3062 | 8451 | 焼却残渣(主灰) 焼却残渣(飛灰) 破砕ごみ・処理残渣 | 山間 | 1993 | 7950 | 50880 | 2009 | 原地盤利用 | 下水道放流 | 直営 | 埋立中 |  | 無し |  | 準好気性埋立構造 | 末端集水管は解放 | 中間覆土 | 埋立状況により計画的に延長 | 7.1 |  | 7.8 |  | 7.2 |  | 回収していない
神奈川県 | 14208 | 14-208-08-001 | 逗子市 | - | - | 逗子市清掃センターじん芥処理場 | 0 |  | 0 | 焼却残渣(主灰) 焼却残渣(飛灰) 破砕ごみ・処理残渣 | 山間 | 1982 | 5800 | 43790 | 1994 | 原地盤利用 | 下水道放流 | 直営 | 埋立終了 |  | 無し |  | 準好気性埋立構造 | 末端集水管は解放 | 中間覆土 | 埋立状況により計画的に延長 | 7.5 |  | 7 |  | 10.4 |  | 回収していない
神奈川県 | 14209 | 14-209-08-001 | 相模原市 | - | - | 相模原市一般廃棄物最終処分場 | 19920 | 30919 | 482600 | 焼却残渣(主灰) 焼却残渣(飛灰) 溶融スラグ 破砕ごみ・処理残渣 | 山間 | 1979 | 98380 | 1235300 | 2031 | 原地盤利用 底部遮水工 鉛直遮水工 | 凝集沈澱 生物処理（脱窒あり） 砂ろ過 活性炭処理 キレート処理 下水道放流 | 直営 | 埋立中 | 能力変更 | 無し |  | 準好気性埋立構造 | 末端集水管は解放 | 即日覆土 | 埋立状況により計画的に延長 | 11 | 5 | 28 | 11 | 30 | 25 | 回収していない
神奈川県 | 14210 | 14-210-08-002 | 三浦市 | - | - | 三浦市西岩堂埋立地 | 3431 | 2851 | 8270 | 不燃ごみ 粗大ごみ | 山間 | 1991 | 13500 | 232150 | 2012 | 底部遮水工 その他遮水 | 凝集沈澱 生物処理（脱窒あり） 砂ろ過 消毒 活性炭処理 キレート処理 | 直営 | 埋立中 |  | 有り | 99 | 準好気性埋立構造 | 末端集水管は解放 | 即日覆土 | 埋立状況により計画的に延長 | 0.05 | 0 | 0.066 | 0.003 | 0.2 | 0 | 回収していない
神奈川県 | 14213 | 14-213-08-001 | 大和市 | - | - | 大和市上草柳処分場No.5 | 0 | 0 | 0 | 焼却残渣(主灰) 焼却残渣(飛灰) 破砕ごみ・処理残渣 | 平地 | 1987 | 4616 | 29966 | 1998 | 原地盤利用 底部遮水工 | 他の施設での処理 | 直営 | 埋立終了 |  | 無し |  | 嫌気性埋立構造 | [9 empty] | 回収していない
神奈川県 | 14213 | 14-213-08-002 | 大和市 | - | - | 大和市上草柳処分場№６ | 2722 | 3305 | 32017 | 焼却残渣(主灰) 焼却残渣(飛灰) 破砕ごみ・処理残渣 | 平地 | 1991 | 8637 | 61385 | 2013 | 底部遮水工 鉛直遮水工 | 凝集沈澱 キレート処理 下水道放流 | 委託 | 埋立中 |  | 無し |  | 準好気性埋立構造 | 末端集水管は解放 | 中間覆土 | 埋立状況により計画的に延長 | 12 | 83 | 8 | 131 | 27 | 9 | 回収していない
神奈川県 | 14214 | 14-214-08-001 | 伊勢原市 | - | - | 伊勢原市子易不燃物処理場 | 0 | 0 | 9896 | 不燃ごみ 破砕ごみ・処理残渣 粗大ごみ | 山間 | 1970 | 10040 | 85000 | 2009 | 遮水なし | 処理なし | 直営 | 埋立中 | 休止 | 無し |  | 嫌気性埋立構造 |  |  |  | 1.2 | 1.2 | 2.7 | 2.7 | 2.8 | 2.8 | 回収していない
神奈川県 | 14215 | 14-215-08-001 | 海老名市 | - | - | 海老名市第一本郷最終処分場 |  |  |  | 不燃ごみ その他 | 山間 | 1967 | 8474 | 42370 | 2003 | 遮水なし | 処理なし | 直営 | 埋立終了 | 休止 |  |  | その他埋立構造 | [9 empty] | 回収していない
神奈川県 | 14217 | 14-217-08-001 | 南足柄市 | - | - | 南足柄市福泉不燃物埋立地 | 0 | 0 | 0 | 不燃ごみ | 山間 | 1976 | 6160 | 41000 | 1997 | 遮水なし | 凝集沈澱 | 一部委託 | 埋立終了 |  | 無し |  | 嫌気性埋立構造 |  |  |  | 1未満 | 1未満 | 2.1 | 2.5 | 2.1 | 2.1 | 回収していない
神奈川県 | 14217 | 14-217-08-002 | 南足柄市 | - | - | 南足柄市雨坪一般廃棄物最終処分場 | 0 | 0 | 50 | 焼却残渣(主灰) 不燃ごみ 焼却残渣(飛灰) 破砕ごみ・処理残渣 | 山間 | 1988 | 6000 | 35000 | 未定 | 底部遮水工 表面遮水工（キャッピング） その他遮水 | 凝集沈澱 生物処理（脱窒なし） 砂ろ過 消毒 活性炭処理 | 一部委託 | 埋立中 |  | 無し |  | 準好気性埋立構造 | 末端集水管は解放 | 即日覆土 | 埋立状況により計画的に延長 | 1未満 | 1未満 | 1.5 | 1未満 | 4.3 | 4.2 | 回収していない
神奈川県 | 14217 | 14-217-08-003 | 南足柄市 | - | - | 南足柄市最終処分場 | 2045 | 1111 | 34591 | 焼却残渣(主灰) 不燃ごみ 焼却残渣(飛灰) 破砕ごみ・処理残渣 | 山間 | 2005 | 7100 | 40000 | 2028 | 底部遮水工 表面遮水工（キャッピング） その他遮水 | 凝集沈澱 生物処理（脱窒なし） 消毒 活性炭処理 膜処理 キレート処理 | 一部委託 | 埋立中 |  | 無し |  | 準好気性埋立構造 | 末端集水管は水没 | 即日覆土 | 埋立状況により計画的に延長 | 1.4 | 1未満 | 6.7 | 1 | 1.5 | 4.6 | 回収していない
神奈川県 | 14342 | 14-342-08-001 | 二宮町 | - | - | 二宮町環境衛生センター | 0 | 0 | 0 | 焼却残渣(主灰) 不燃ごみ 焼却残渣(飛灰) 破砕ごみ・処理残渣 その他 | 山間 | 1981 | 2500 | 11800 | 1995 | 原地盤利用 | 他の施設での処理 | 委託 | 埋立終了 |  | 無し |  | 嫌気性埋立構造 |  |  |  | 3 | 2 | 1 | 4 | 4 | 7 | 回収していない
神奈川県 | 14342 | 14-342-08-001 | 二宮町 | - | - | 二宮町環境衛生センター | 0 | 0 | 2349 | 焼却残渣(主灰) 不燃ごみ 焼却残渣(飛灰) 破砕ごみ・処理残渣 | 平地 | 1995 | 3100 | 15800 | 2009 | 底部遮水工 | 凝集沈澱 生物処理（脱窒なし） 砂ろ過 消毒 | 委託 | 埋立中 |  | 無し |  | 準好気性埋立構造 | 末端集水管は水没 | 中間覆土 | 一部延長を行っていない | 26 | 6 | 33 | 9 | 15 | 16 | 回収していない
神奈川県 | 14382 | 14-382-08-001 | 箱根町 | - | - | 箱根町第１一般廃棄物最終処分場 | 0 | 0 | 830 | 不燃ごみ 焼却残渣(飛灰) | 山間 | 1974 | 15283 | 156877 | 2009 | 表面遮水工（キャッピング） | 凝集沈澱 生物処理（脱窒あり） 砂ろ過 消毒 活性炭処理 | 一部委託 | 埋立中 |  | 無し |  | 準好気性埋立構造 | 末端集水管は解放 | 即日覆土 | 埋立状況により計画的に延長 | 1 | 1 | 4 | 1 | 0 | 0 | 回収していない
神奈川県 | 14382 | 14-382-08-002 | 箱根町 | - | - | 箱根町第2一般廃棄物最終処分場 | 2821 | 2621 | 41355 | 焼却残渣(飛灰) | 山間 | 2003 | 8000 | 49000 | 2018 | 表面遮水工（キャッピング） | 凝集沈澱 生物処理（脱窒あり） 砂ろ過 消毒 キレート処理 | 一部委託 | 埋立中 |  | 無し |  | 準好気性埋立構造 | 末端集水管は解放 | 即日覆土 | 埋立状況により計画的に延長 | 1 | 1 | 2 | 1 | 0 | 0 | 回収していない
神奈川県 | 14402 | 14-402-08-001 | 清川村 | - | - | 西ヶ谷戸最終処分場 | 0 | 0 | 5066 | 焼却残渣(主灰) 不燃ごみ 焼却残渣(飛灰) 粗大ごみ | 山間 | 1971 | 8802 | 17380 | 2009 | 原地盤利用 | 処理なし | 直営 | 埋立中 | 休止 | 無し |  | その他埋立構造 |  |  |  | 1 | 1 | 1 | 1 |  |  | 回収していない
神奈川県 | 14815 | 14-815-08-002 | 秦野市伊勢原市環境衛生組合 | - | - | 秦野市伊勢原市環境衛生組合栗原一般廃棄物最終処分場 | 4759 | 7805 | 66644 | 焼却残渣(主灰) 焼却残渣(飛灰) | 山間 | 1993 | 16760 | 132500 | 2023 | 底部遮水工 | 凝集沈澱 下水道放流 | 委託 | 埋立中 |  | 無し |  | 準好気性埋立構造 | 末端集水管は解放 | 即日覆土 | 埋立状況により計画的に延長 | 4 | 2 | 28 | 27 | 11 | 11 | 回収していない
神奈川県 | 14827 | 14-827-08-001 | 湯河原町真鶴町衛生組合 | - | - | 湯河原町真鶴町衛生組合最終処分場 | 2839 | 3118 | 13278 | 焼却残渣(主灰) 不燃ごみ 焼却残渣(飛灰) 破砕ごみ・処理残渣 | 山間 | 1987 | 10500 | 66000 | 2012 | 底部遮水工 | 凝集沈澱 生物処理（脱窒あり） 砂ろ過 活性炭処理 | 委託 | 埋立中 |  | 有り | 91 | 準好気性埋立構造 | 末端集水管は解放 | 中間覆土 | 一部延長を行っていない | 3.2 | 0.4 | 16.6 | 11.2 | 26 | 25 | 回収していない
神奈川県 | 14829 | 14-829-08-002 | 足柄東部清掃組合 | - | - | 岩倉処分場 | 939 | 817 | 9447 | 焼却残渣(飛灰) 破砕ごみ・処理残渣 | 山間 | 1986 | 8920 | 47700 | 2009 | 原地盤利用 底部遮水工 | 凝集沈澱 生物処理（脱窒あり） 砂ろ過 消毒 活性炭処理 | 直営 | 埋立中 |  | 無し |  | 準好気性埋立構造 | 末端集水管は解放 | 即日覆土 |  | 7 | 1 | 12 | 3 |  | 6 | 回収していない

## し尿
し尿処理施設・汚泥再生処理センター
都道府県名 | 地方公共団体コード | 施設コード | 地方公共団体名 | 管理者名(民間施設) | 代表者 (民間施設) | 施設名 | 年間処理量 |  |  |  | 資源化量 |  |  |  | 脱水汚泥の直接埋立 |  |  | 脱水汚泥の焼却 |  |  |  | 処理方式 |  |  | メタン発酵の場合 |  |  | 処理能力 | 処理能力 （有機性廃棄物） | 資源化能力 | 計画メタンガス量 | 使用開始年度 | 運転管理体制 | 施設の改廃
[7 empty] | し尿 | 浄化槽汚泥 | 有機性廃棄物 | その他 | 堆肥等の固形物 | メタンガス | 生産量 | 搬出量･売却量 | 有り |  | 無し | 焼却 |  |  | 無し | 汚水処理 | 汚泥処理 | 資源化処理 | ガス生産量 | ガス発熱量 | ガス利用方法
[16 empty] | 埋立量 |  | 施設内 | 施設外 | 焼却量
[7 empty] | (kl/年度) | (kl/年度) | (t/年度) | (kl/年度) | (t/年度) | (m3／年度) |  |  |  | （t/年度) |  |  |  | （t/年度) |  |  |  |  | （m3/年度） | （kJ/m3N） |  | (kL/日) | (t/日) | (t/日) | (m3/日)
神奈川県 | 14203 | 14-203-09-001 | 平塚市 | - | - | 平塚市環境事業センター | 4696 | 10067 | 0 | 0 | 0 | 0 |  |  |  |  | ○ |  | ○ | 627 |  | 好気 | 脱水 |  |  |  |  | 180 |  |  |  | 1983 | 委託
神奈川県 | 14205 | 14-205-09-001 | 藤沢市 | - | - | 藤沢市北部環境事業所 | 3703 | 12655 | [8 empty] | ○ |  | ○ | 523 |  | 好気 一次処理 | 脱水 焼却 |  |  |  |  | 230 |  |  |  | 1982 | 直営
神奈川県 | 14209 | 14-209-09-001 | 相模原市 | - | - | 相模原市東清掃事業所 | 2504 | 8328 | [6 empty] | ○ | 11 |  |  | ○ | 602 |  | 下水投入 一次処理 | 脱水 |  |  |  |  | 140 |  |  |  | 1977 | 直営
神奈川県 | 14209 | 14-209-09-002 | 相模原市 | - | - | 相模原市津久井クリーンセンターし尿処理施設 | 2964 | 19725 | [8 empty] | ○ |  | ○ | 188 |  | 標脱 | 脱水 |  |  |  |  | 90 |  |  |  | 1987 | 直営
神奈川県 | 14210 | 14-210-09-001 | 三浦市 | - | - | 三浦市衛生センター | 6862 | 14362 | [6 empty] | ○ | 635 |  |  |  |  | ○ | 嫌気 好気 その他 | 脱水 |  |  |  |  | 72 |  |  |  | 1972 | 直営
神奈川県 | 14212 | 14-212-09-001 | 厚木市 | - | - | 厚木市衛生プラント | 2407 | 12509 |  | 0 | [6 empty] | ○ |  | ○ | 515 |  | 標脱 | 脱水 |  |  |  |  | 69 |  |  |  | 1997 | 一部委託
神奈川県 | 14301 | 14-301-09-001 | 葉山町 | - | - | 葉山町 し尿処理施設 | 374 | 11366 | [13 empty] | 焼却 | [5 empty] | 32 |  |  |  | 1981 | 委託
神奈川県 | 14321 | 14-321-09-001 | 寒川町 | - | - | 寒川町美化センター | 3905 | 11743 | [8 empty] | ○ |  |  |  | ○ | 高負荷 | 脱水 |  |  |  |  | 70 |  | 0 |  | 1995 | 直営
神奈川県 | 14341 | 14-341-09-001 | 大磯町 | - | - | 大磯町美化センターし尿処理施設 | 669 | 9983 |  |  | 0 |  | ○ |  |  |  | ○ |  | ○ | 14 |  | 高負荷 膜分離 | 脱水 |  |  |  |  | 50 |  |  |  | 1992 | 直営
神奈川県 | 14342 | 14-342-09-001 | 二宮町 | - | - | 二宮町環境衛生センター | 912 | 7870 | [8 empty] | ○ |  |  |  | ○ | 好気 | 脱水 |  |  |  |  | 50 |  |  |  | 1976 | 委託
神奈川県 | 14382 | 14-382-09-001 | 箱根町 | - | - | 箱根町環境センター清掃第２プラント | 492 | 7950 | [10 empty] | ○ | 351 |  | 嫌気 | 脱水 |  |  |  |  | 47 |  |  |  | 1967 | 委託
神奈川県 | 14401 | 14-401-09-001 | 愛川町 | - | - | 愛川町衛生プラント | 667 | 4302 | 0 | 0 | [6 empty] | ○ | ○ |  | 139 |  | 高負荷 | 脱水 焼却 |  |  |  |  | 37 |  |  |  | 1986 | 直営
神奈川県 | 14815 | 14-815-09-001 | 秦野市伊勢原市環境衛生組合 | - | - | 秦野市伊勢原市環境衛生組合秦野衛生センター | 1128 | 11510 | 0 | 0 | 0 | 0 |  |  |  |  | ○ |  | ○ | 614 |  | 標脱 | 脱水 |  |  |  |  | 72 | 0 | 0 | 0 | 1984 | 委託
神奈川県 | 14815 | 14-815-09-001 | 秦野市伊勢原市環境衛生組合 | - | - | 秦野市伊勢原市環境衛生組合秦野衛生センター | 1566 | 15985 | 0 | 0 | 0 | 0 |  |  |  |  | ○ |  | ○ | 854 |  | 標脱 | 脱水 |  |  |  |  | 100 | 0 | 0 | 0 | 1992 | 委託
神奈川県 | 14818 | 14-818-09-001 | 高座清掃施設組合 | - | - | 高座清掃施設組合し尿処理施設 | 4545 | 14537 | [8 empty] | ○ |  | ○ | 923 |  | 好気 | 脱水 焼却 |  |  |  |  | 240 |  |  |  | 1966 | 直営
神奈川県 | 14819 | 14-819-09-001 | 足柄上衛生組合 | - | - | 足柄衛生センター | 2918 | 37603 | [8 empty] | ○ | ○ |  | 1239 |  | 標脱 | 脱水 乾燥 焼却 |  |  |  |  | 150 |  |  |  | 1982 | 直営

## コミプラ
コミュニティプラント
都道府県名 | 地方公共団体コード | 施設コード | 地方公共団体名 | 施設名 | 汚水処理量 | 処理方法 | 計画最大汚水量 | 使用開始年度 | 運転管理体制 | 料金徴収 | 施設の改廃
[5 empty] | (m3/年度) |  | (m3/日)

## リユース・リペア施設
リユース・リペア施設
都道府県 | 地方公共団体コード | 施設コード | 地方公共団体名 | 施設名 | 年間処理量 | 設置場所 | 面積 | 使用開始年度 | リユース・リペアの対象品目 | [19 empty] | リユース・リペアの内容 |  |  |  | 運転管理体制 | 施設の改廃
[9 empty] | 合計 |  | 家具 |  | 自転車 |  | 衣類 |  | 書籍 |  | 家電 |  | 傘 |  | 食器 |  | おもちゃ |  | その他 |  | 修理 | 展示 | 販売 | 譲渡
[9 empty] | 重量 | 個数 | 重量 | 個数 | 重量 | 個数 | 重量 | 個数 | 重量 | 個数 | 重量 | 個数 | 重量 | 個数 | 重量 | 個数 | 重量 | 個数 | 重量 | 個数
[5 empty] | （ｔ／年度） |  | （㎡） |  | （t/年度） | （個・台等） | （t/年度） | （個・台等） | （t/年度） | （個・台等） | （t/年度） | （個・台等） | （t/年度） | （個・台等） | （t/年度） | （個・台等） | （t/年度） | （個・台等） | （t/年度） | （個・台等） | （t/年度） | （個・台等） | （t/年度） | （個・台等）
神奈川県 | 14100 | 14-100-11-001 | 横浜市 | 港南リサイクルプラザ |  | その他 | 1034 | 1991 | 0 | 1691 |  | 1691 | [16 empty] | ○ | ○ | ○ |  | 委託
神奈川県 | 14100 | 14-100-11-002 | 横浜市 | 青葉リサイクルプラザ |  | その他 | 497 | 1992 | 0 | 1452 |  | 1452 | [16 empty] | ○ | ○ | ○ |  | 委託
神奈川県 | 14100 | 14-100-11-003 | 横浜市 | 鶴見リサイクルプラザ |  | その他 | 1434 | 1995 | 0 | 1070 |  | 1070 | [16 empty] | ○ | ○ | ○ |  | 委託
神奈川県 | 14209 | 14-209-11-001 | 相模原市 | 橋本台リサイクルスクエア | 25 | その他 | 520 | 1993 | 0 | 675 |  | 675 | [16 empty] | ○ | ○ |  | ○ | 一部委託
神奈川県 | 14209 | 14-209-11-002 | 相模原市 | 新磯野リサイクルスクエア | 41 | 廃棄物処理施設以外の公共施設内 | 670 | 2002 | 0 | 600 |  | 600 | [16 empty] | ○ | ○ |  | ○ | 直営
神奈川県 | 14213 | 14-213-11-001 | 大和市 | 家具類再生展示棟 | 18 | 廃棄物処理施設に隣接から独立棟(プレハブ造等含む) | 377 | 2006 | 18 | 571 | 18 | 571 | [16 empty] | ○ | ○ |  | ○ | 委託