## 焼却
焼却施設（溶融施設含む）
都道府県名 | 地方公共団体コード | 施設コード | 地方公共団体名 | 管理者名(民間施設) | 代表者名 (民間施設) | 施設名称 | 年間処理量 | 資源化量 |  |  |  | 焼却対象廃棄物 | 施設の種類 | 処理方式 | 炉型式 | 処理能力 | 炉数 | 使用開始年度 | 余熱利用の状況 | 余熱利用量（仕様値・公称値） |  | 余熱利用量（実績値） |  | 発電能力 | 発電効率 | 総発電量 | 灰処理設備の有無 |  | 運転管理体制 | 施設の改廃 | 産業廃棄物の搬入の有無 | 一般廃棄物の割合 | ごみ組成分析結果 | [6 empty] | 単位容積重量 | 三成分 |  |  |  | 低位発熱量 |  | リユース・リペア機能 |  | リユース・リペアする場所の面積 | リユース・リペアの対象品目 | [19 empty] | リユース・リペアの内容
[8 empty] | 資源物回収 | 燃料ガス回収 | 生産量 | 搬出量 | [8 empty] | 総余熱利用量 | うち外部供給熱量 | 総余熱利用量 | うち外部供給熱量 |  |  |  | （焼却灰） | （飛灰） |  |  |  |  | 合計 | 紙・布類 | ビニール、合成樹脂、ゴム、皮革類 | 木、竹、わら類 | ちゅう芥類 | 不燃物類 | その他 |  | 合計 | 水分 | 可燃分 | 灰分 | (計算値) | (実測値) | 有り | 無し |  | 合計 |  | 家具 |  | 自転車 |  | 衣類 |  | 書籍 |  | 家電 |  | 傘 |  | 食器 |  | おもちゃ |  | その他 |  | 修理 | 展示 | 販売 | 譲渡
[50 empty] | 重量 | 個数 | 重量 | 個数 | 重量 | 個数 | 重量 | 個数 | 重量 | 個数 | 重量 | 個数 | 重量 | 個数 | 重量 | 個数 | 重量 | 個数 | 重量 | 個数
[7 empty] | （t/年度） | （t/年度） | （m3/年度） | [6 empty] | (t/日) |  |  |  | (MＪ) | （MJ） | (MＪ) | （MJ） | (kW) | (％) | (MWh) | [5 empty] | （％） | （％） | （％） | （％） | （％） | （％） | （％） | （％） | (kg/m3) | （％） | （％） | （％） | （％） | （kJ/kg） | （kJ/kg） |  |  | （㎡） | （t/年度） | （個・台等） | （t/年度） | （個・台等） | （t/年度） | （個・台等） | （t/年度） | （個・台等） | （t/年度） | （個・台等） | （t/年度） | （個・台等） | （t/年度） | （個・台等） | （t/年度） | （個・台等） | （t/年度） | （個・台等） | （t/年度） | （個・台等）
福井県 | 18201 | 18-201-01-001 | 福井市 | - | - | クリーンセンター | 77415 |  |  |  |  | 可燃ごみ 粗大ごみ | 焼却 | 流動床式 | 全連続運転 | 345 | 3 | 1991 | 場内温水 場内蒸気 発電（場内利用） 場外温水 | 448501200 | 31646160 | 356090115 |  | 1600 | 8 | 10066 | 無し | セメント固化 | 一部委託 |  | 無し |  | 100 | 56.9 | 11.9 | 4.7 | 10 | 7.6 | 8.9 | 170 | 100 | 52.1 | 41.9 | 6 | 6279 | 6578 |  | 無し |  | 0 | 0
福井県 | 18202 | 18-202-01-001 | 敦賀市 | - | - | 敦賀市清掃センター | 28325 |  |  |  |  | 可燃ごみ 粗大ごみ ごみ処理残渣 | 焼却 | 流動床式 | 准連続運転 | 100 | 2 | 1992 | 場内温水 | [7 empty] | 無し | セメント固化 | 一部委託 |  | 無し |  | 100 | 48 | 28 | 7 | 11 | 2 | 4 | 192 | 100 | 51 | 43 | 6 | 6815 | 9192 |  | 無し |  | 0 | 0
福井県 | 18204 | 18-204-01-001 | 小浜市 | - | - | 小浜市クリーンセンター | 13101 | 0 |  |  |  | 可燃ごみ 粗大ごみ | 焼却 | 流動床式 | 准連続運転 | 56 | 2 | 2000 | 場内温水 | 1071 | [6 empty] | 無し | 薬剤処理 | 委託 |  | 無し |  | 100 | 44.5 | 14.8 | 25.3 | 9 | 1.2 | 5.2 | 244 | 100 | 51.2 | 44.6 | 4.2 | 0 | 1698 |  | 無し |  | 0 | 0
福井県 | 18205 | 18-205-01-001 | 大野市 | - | - | 大野市塵焼却場 | 0 |  |  |  |  | 可燃ごみ | 焼却 | ストーカ式(可動) | バッチ運転 | 50 | 2 | 1978 | 無し | [7 empty] | 無し | 薬剤処理 | 直営 | 休止 | 無し |  | 0 | 0 | 0 | 0 | 0 | 0 | 0 | 0 | 0 | 0 | 0 | 0 | 0 | 0 |  | 無し |  | 0 | 0
福井県 | 18205 | 18-205-01-002 | 大野市 | - | - | 和泉村清掃センター | 0 |  |  |  |  | 可燃ごみ | 焼却 | 固定床式 | バッチ運転 | 6 | 1 | 1979 | 無し | [7 empty] | 無し | 無し | 直営 | 休止 | 無し |  | 0 | 0 | 0 | 0 | 0 | 0 | 0 | 0 | 0 | 0 | 0 | 0 | 0 | 0 |  | 無し |  | 0 | 0
福井県 | 18481 | 18-481-01-001 | 高浜町 | - | - | 高浜町清掃センター | 4803 | 0 | 0 |  |  | 可燃ごみ 粗大ごみ ごみ処理残渣 | 焼却 | ストーカ式(可動) | 准連続運転 | 30 | 2 | 1989 | 無し | [7 empty] | 無し | 薬剤処理 | 委託 |  | 有り | 69 | 100 | 37.8 | 19.1 | 23 | 10.2 | 3.6 | 6.3 | 196 | 100 | 55.5 | 39.6 | 4.9 | 6058 | 0 |  | 無し |  | 0 | 0
福井県 | 18483 | 18-483-01-001 | おおい町 | - | - | 大飯清掃センター | 2354 | 73 |  |  | ○ | 可燃ごみ 資源ごみ | 焼却 | ストーカ式(可動) | バッチ運転 | 14 | 2 | 1994 | 場内温水 場外温水 | 750120 | [6 empty] | 無し | 薬剤処理 | 委託 |  | 無し |  | 100 | 75.3 | 12.9 | 0.4 | 8.2 | 1.5 | 1.7 | 156 | 100 | 43 | 50.7 | 6.3 | 0 | 8470 |  | 無し |  | 0 | 0
福井県 | 18821 | 18-821-01-002 | 美浜・三方環境衛生組合 | - | - | ガス化溶融施設 | 5952 | 372 |  |  | ○ | 可燃ごみ ごみ処理残渣 し尿処理残渣 その他 | ガス化溶融・改質 | シャフト式 | 全連続運転 | 22 | 1 | 2003 | 場内温水 | 6746880 |  | 6746880 |  |  |  |  | 無し | 薬剤処理 | 委託 |  | 有り | 83 | 100 | 41.4 | 37.7 | 4.2 | 1.2 | 1 | 14.5 | 248.3 | 100 | 42.6 | 51.3 | 6.1 | 8608 | 0 |  | 無し |  | 0 | 0
福井県 | 18825 | 18-825-01-001 | 福井坂井地区広域市町村圏事務組合 | - | - | 清掃センター | 50917 |  |  |  |  | 可燃ごみ 資源ごみ ごみ処理残渣 | 焼却 | ストーカ式(可動) | 全連続運転 | 222 | 3 | 1995 | 場内温水 場外温水 | 17046040 | [6 empty] | その他 | 薬剤処理 | 委託 |  | 無し |  | 100 | 34.7 | 34.1 | 9.4 | 6.8 | 6.2 | 8.8 | 143 | 100 | 35.6 | 52.2 | 12.2 | 8938 | 14517 |  | 無し |  | 0 | 0
福井県 | 18833 | 18-833-01-001 | 大野・勝山地区広域行政事務組合 | - | - | 大野・勝山地区広域行政事務組合ごみ処理施設 | 18907 | 1169 |  |  | ○ | 可燃ごみ ごみ処理残渣 その他 | ガス化溶融・改質 | 流動床式 | 全連続運転 | 84 | 2 | 2006 | 場内温水 場内蒸気 場外温水 | 42943976 | 12667200 | 31238212 | 10585520 |  |  |  | 無し | 薬剤処理 | 委託 |  | 有り | 92 | 100 | 44 | 31 | 9 | 10 | 3 | 3 | 120 | 100 | 37 | 55 | 8 | 9452 | 13400 |  | 無し |  | 0 | 0
福井県 | 18839 | 18-839-01-001 | 南越清掃組合 | - | - | 第一清掃センター | 17359 |  |  |  |  | 可燃ごみ | 焼却 | ストーカ式(可動) | 全連続運転 | 150 | 2 | 1984 | 場内温水 | 334 | [6 empty] | 無し | 薬剤処理 | 委託 |  | 無し |  | 100 | 57.2 | 9.6 | 13.4 | 6.4 | 3 | 10.4 | 239 | 100 | 54.2 | 38.2 | 7.6 | 5838 | 7065 |  | 無し |  | 0 | 0
福井県 | 18839 | 18-839-01-003 | 南越清掃組合 | - | - | 第2清掃センター | 4726 |  |  |  |  | 可燃ごみ | 焼却 | ストーカ式(可動) | バッチ運転 | 30 | 1 | 1997 | 場内温水 | 418 | [6 empty] | 無し | 薬剤処理 | 委託 |  | 無し |  | 100 | 35.3 | 8 | 41.4 | 6.2 | 1.9 | 7.2 | 198.5 | 100 | 44.8 | 49.8 | 5.4 | 8248 | 8893 |  | 無し |  | 0 | 0
福井県 | 18844 | 18-844-01-001 | 鯖江広域衛生施設組合 | - | - | 鯖江広域衛生施設組合鯖江クリーンセンターごみ焼却施設 | 27895 | 0 | 0 |  |  | 可燃ごみ ごみ処理残渣 し尿処理残渣 | 焼却 | 流動床式 | 准連続運転 | 120 | 2 | 1986 | 場内温水 場外温水 | 0 | 0 | 0 | 0 | 0 | 0 | 0 | 無し | セメント固化 | 委託 |  | 有り | 97 | 100 | 42.2 | 25.7 | 11.9 | 8.3 | 4.2 | 7.7 | 196 | 100 | 48 | 45.4 | 6.6 | 7353 | 11625 |  | 無し |  | 0 | 0

## 粗大
粗大ごみ処理施設
都道府県名 | 地方公共団体 コード | 施設コード | 地方公共団体名 | 管理者名(民間施設) | 代表者 (民間施設) | 施設名 | 年間処理量 | 資源回収量 |  |  | 処理対象廃棄物 | 処理方式 | 処理能力 | 使用開始年度 | 運転管理体制 | 施設の改廃 | 産業廃棄物の搬入の有無 | 一般廃棄物の割合 | リユース・リペア機能 |  | リユース・リペアする場所の面積 | リユース・リペアの対象品目 | [19 empty] | リユース・リペアの内容
[9 empty] | 回収量 | 搬出量 | [8 empty] | 有り | 無し |  | 合計 |  | 家具 |  | 自転車 |  | 衣類 |  | 書籍 |  | 家電 |  | 傘 |  | 食器 |  | おもちゃ |  | その他 |  | 修理 | 展示 | 販売 | 譲渡
[22 empty] | 重量 | 個数 | 重量 | 個数 | 重量 | 個数 | 重量 | 個数 | 重量 | 個数 | 重量 | 個数 | 重量 | 個数 | 重量 | 個数 | 重量 | 個数 | 重量 | 個数
[7 empty] | (t/年度) | (t/年度) |  |  |  |  | (t/日) |  |  |  |  | （％） |  |  | （㎡） | （t/年度） | （個・台等） | （t/年度） | （個・台等） | （t/年度） | （個・台等） | （t/年度） | （個・台等） | （t/年度） | （個・台等） | （t/年度） | （個・台等） | （t/年度） | （個・台等） | （t/年度） | （個・台等） | （t/年度） | （個・台等） | （t/年度） | （個・台等）
福井県 | 18202 | 18-202-03-001 | 敦賀市 | - | - | 敦賀市清掃センター | 2894 | 733 |  | ○ | 粗大ごみ | 破砕 | 10 | 1992 | 委託 |  | 無し |  | 有り |  | 135 | 6 | 270 | 3 | 150 | 1 | 20 | [8 empty] | 1 | 50 | 1 | 50 |  |  | ○ | ○ |  | ○
福井県 | 18481 | 18-481-03-001 | 高浜町 | - | - | 高浜町清掃センター | 862 | 39 |  | ○ | 粗大ごみ 不燃ごみ | 併用 | 10 | 1989 | 委託 |  | 有り | 41 |  | 無し |  | 0 | 0
福井県 | 18825 | 18-825-03-001 | 福井坂井地区広域市町村圏事務組合 | - | - | 清掃センター | 16808 | 2400 |  | ○ | 粗大ごみ 不燃ごみ 資源ごみ | 破砕 | 90 | 1995 | 一部委託 |  | 無し |  | 有り |  | 481 | 0 | 253 |  | 43 |  | 36 | [9 empty] | 34 |  |  |  | 140 | ○ | ○ |  | ○
福井県 | 18833 | 18-833-03-001 | 大野・勝山地区広域行政事務組合 | - | - | 大野・勝山地区広域行政事務組合ごみ処理施設 | 1210 | 586 |  | ○ | 粗大ごみ 不燃ごみ その他 | 破砕 | 10 | 2006 | 直営 |  | 無し |  |  | 無し |  | 0 | 0
福井県 | 18839 | 18-839-03-001 | 南越清掃組合 | - | - | 第2清掃センター | 4289 | 3600 |  | ○ | 粗大ごみ 不燃ごみ 可燃ごみ 資源ごみ | 併用 | 45 | 1997 | 一部委託 |  | 無し |  | 有り |  | 710 | 0 | 507 |  | 138 |  | 144 | [13 empty] | 225 | ○ | ○ | ○
福井県 | 18844 | 18-844-03-001 | 鯖江広域衛生施設組合 | - | - | 鯖江広域衛生施設組合鯖江クリーンセンター粗大ごみ処理施設 | 4058 |  |  |  | 粗大ごみ 不燃ごみ 資源ごみ その他 | 破砕 | 50 | 1993 | 委託 |  | 無し |  |  | 無し |  | 0 | 0 |  | 0 |  | 0 | [13 empty] | 0

## 資源化
資源化等を行う施設
都道府県名 | 地方公共団体 コード | 施設コード | 地方公共団体名 | 管理者名(民間施設) | 代表者 (民間施設) | 施設名 | 年間処理量 | 資源回収量 |  | 搬出量 |  | 在庫量 |  | 施設区分 | 処理対象廃棄物 | 処理内容 | 処理能力 | 使用開始年度 | 運転管理体制 | 施設の改廃 | 産業廃棄物の搬入の有無 | 一般廃棄物の割合 | リユース・リペア機能 |  | リユース・リペアする場所の面積 | リユース・リペアの対象品目 | [19 empty] | リユース・リペアの内容
[23 empty] | 有り | 無し |  | 合計 |  | 家具 |  | 自転車 |  | 衣類 |  | 書籍 |  | 家電 |  | 傘 |  | 食器 |  | おもちゃ |  | その他 |  | 修理 | 展示 | 販売 | 譲渡
[26 empty] | 重量 | 個数 | 重量 | 個数 | 重量 | 個数 | 重量 | 個数 | 重量 | 個数 | 重量 | 個数 | 重量 | 個数 | 重量 | 個数 | 重量 | 個数 | 重量 | 個数
[7 empty] | (t/年度) | (t/年度) | (m3/年度) | (t/年度) | (m3/年度) | (t/年度) | (m3/年度) |  |  |  | (t/日) |  |  |  |  | （％） |  |  | （㎡） | （t/年度） | （個・台等） | （t/年度） | （個・台等） | （t/年度） | （個・台等） | （t/年度） | （個・台等） | （t/年度） | （個・台等） | （t/年度） | （個・台等） | （t/年度） | （個・台等） | （t/年度） | （個・台等） | （t/年度） | （個・台等） | （t/年度） | （個・台等）
福井県 | 18202 | 18-202-04-001 | 敦賀市 | - | - | 敦賀市清掃センター | 2498 | 1066 |  | 1066 |  |  |  | ストックヤード | 金属類 ガラス類 ペットボトル プラスチック | 選別 圧縮・梱包 | 20 | 1992 | 委託 |  | 無し |  |  | 無し |  | 0 | 0
福井県 | 18204 | 18-204-04-001 | 小浜市 | - | - | 小浜市一般廃棄物最終処分場内設備 | 923 | 923 |  | 923 |  | 0 |  | 容器包装リサイクル推進施設 | 金属類 ガラス類 ペットボトル | 選別 | 6 | 1987 | 一部委託 | 休止 | 無し |  |  | 無し |  | 0 | 0
福井県 | 18204 | 18-204-04-002 | 小浜市 | - | - | 小浜市リサイクルプラザ | 0 | [6 empty] | リサイクルセンター（交付金） | 紙類 金属類 ガラス類 ペットボトル 不燃ごみ | 選別 その他 | 24 | 2008 | 一部委託 | 新設 | 無し |  |  | 無し |  | 0 | 0
福井県 | 18205 | 18-205-04-001 | 大野市 | - | - | 大野市不燃物処理施設 | 0 | [6 empty] | ストックヤード | 金属類 不燃ごみ | 選別 圧縮・梱包 | 10 | 1978 | 直営 | 休止 | 無し |  |  | 無し |  | 0 | 0
福井県 | 18205 | 18-205-04-002 | 大野市 | - | - | 大野市六呂師堆肥化センター | 7500 | 0 | 2091 | 0 | 2091 | 0 | 0 | ごみ堆肥化施設 | 剪定枝 その他 | ごみ堆肥化 | 60 | 2003 | 委託 |  | 有り | 0 |  | 無し |  | 0 | 0
福井県 | 18206 | 18-206-04-001 | 勝山市 | - | - | 勝山市グリーンヒル上野 | 0 | 0 |  | 0 |  | 0 |  | リサイクルプラザ | 不燃ごみ 粗大ごみ | 選別 圧縮・梱包 | 10 | 1989 | 直営 | 休止 | 無し |  |  | 無し |  | 0 | 0
福井県 | 18481 | 18-481-04-001 | 高浜町 | - | - | 高浜町リサイクルセンター | 557 | 535 |  | 535 |  | 0 |  | リサイクルセンター（補助金） | 紙類 金属類 その他資源ごみ ペットボトル プラスチック 剪定枝 | 選別 圧縮・梱包 ごみ堆肥化 | 4.23 | 2005 | 委託 |  | 無し |  |  | 無し |  | 0 | 0
福井県 | 18483 | 18-483-04-001 | おおい町 | - | - | 大飯リサイクルセンター | 216 | 194 |  | 194 |  |  |  | リサイクルセンター（補助金） | ガラス類 ペットボトル プラスチック | 選別 圧縮・梱包 | 0.9 | 2004 | 委託 |  | 無し |  |  | 無し |  | 0 | 0
福井県 | 18821 | 18-821-04-001 | 美浜・三方環境衛生組合 | - | - | リサイクルプラザ | 921 |  |  | 677 |  | 0 |  | リサイクルプラザ | 紙類 金属類 ガラス類 その他資源ごみ ペットボトル 布類 不燃ごみ 粗大ごみ | 選別 圧縮・梱包 | 8.5 | 2003 | 委託 |  | 無し |  | 有り |  | 92 | 0 | 3 |  | 3 | [17 empty] | ○
福井県 | 18833 | 18-833-04-001 | 大野・勝山地区広域行政事務組合 | - | - | 大野・勝山地区広域行政事務組合ごみ処理施設 | 2754 | 2469 | [5 empty] | リサイクルプラザ | 紙類 金属類 ガラス類 ペットボトル | 選別 圧縮・梱包 | 21 | 2006 | 直営 |  | 無し |  |  | 無し |  | 0 | 0
福井県 | 18839 | 18-839-04-001 | 南越清掃組合 | - | - | 第2清掃センター | 1314 |  |  | 1311 |  | 3 |  | 容器包装リサイクル推進施設 | プラスチック その他 | 圧縮・梱包 | 19 | 2005 | 委託 |  | 無し |  |  | 無し |  | 0 | 0

## 燃料化
ごみ燃料化施設
都道府県 | 地方公共団体コード | 施設コード | 地方公共団体名 | 管理者名(民間施設) | 代表者 (民間施設) | 施設名 | 年間処理量 | 燃料保管量 |  | 燃料の生産量 |  | 燃料の搬出量 |  | 処理対象廃棄物 | 施設の種類 | 燃料供給先の確保状況 | 処理能力 | 使用開始年度 | 運転管理体制 | 施設の改廃 | 産業廃棄物の搬入の有無 | 一般廃棄物の割合 | 分析対象 | ごみ組成分析結果 | [6 empty] | 単位容積重量 | 三成分 |  |  |  | 低位発熱量
[24 empty] | 合計 | 紙・布類 | ビニール、合成樹脂、ゴム、皮革類 | 木、竹、わら類 | ちゅう芥類 | 不燃物類 | その他 |  | 合計 | 水分 | 可燃分 | 灰分 | (計算値) | (実測値)
[7 empty] | (t/年度) | （t/年度） | （m3/年度） | （t/年度） | （m3/年度） | （t/年度） | （m3/年度） |  |  |  | (t/日) |  |  |  |  | （％） |  | （％） | （％） | （％） | （％） | （％） | （％） | （％） | (kg/m3) | （％） | （％） | （％） | （％） | （kJ/kg） | （kJ/kg）

## その他
その他の施設[ごみの中間処理施設]
都道府県名 | 地方公共団体 コード | 施設コード | 地方公共団体名 | 管理者名(民間施設) | 代表者 (民間施設) | 施設名 | 年間処理量 | 処理対象廃棄物 | 処理内容 | 処理能力 | 使用開始年度 | 運転管理体制 | 施設の改廃 | 産業廃棄物の搬入の有無 | 一般廃棄物の割合
[7 empty] | (t/年度) |  |  | (t/日) |  |  |  |  | （％）

## 保管
保管施設
都道府県名 | 地方公共団体コード | 施設コード | 地方公共団体名 | 施設名 | 年間保管量 | 施設区分 | 保管対象廃棄物 | 保管分類数 | 屋内面積 | 屋外面積 | 使用開始年度 | 運転管理体制 | 施設の改廃 | 産業廃棄物の搬入の有無 | 一般廃棄物の割合
[5 empty] | (t/年度) |  |  |  | (m2) | (m2) |  |  |  |  | （％）
福井県 | 18201 | 18-201-07-001 | 福井市 | 収集資源センター | 1460 | ストックヤード | ガラス類 | 1 | 0 | 480 | 1992 | 委託 |  | 無し
福井県 | 18202 | 18-202-07-001 | 敦賀市 | 敦賀市清掃センター | 1979 | ストックヤード | 金属類 ガラス類 ペットボトル プラスチック | 7 | 105 | 33 | 1992 | 委託 |  | 無し
福井県 | 18204 | 18-204-07-001 | 小浜市 | 小浜市一般廃棄物最終処分場 | 974 | 容器包装リサイクル推進施設 | 金属類 ガラス類 ペットボトル | 3 | 27 | 235 | 1994 | 一部委託 | 休止 | 無し
福井県 | 18205 | 18-205-07-001 | 大野市 | 大野市クリーンセンターストックヤード | 0 | ストックヤード | 紙類 | 5 | 108 | 0 | 1997 | 直営 | 休止 | 無し
福井県 | 18205 | 18-205-07-002 | 大野市 | 和泉村清掃センター | 0 | ストックヤード | 紙類 金属類 ガラス類 その他 | 5 | 0 | 105 | 1995 | 直営 | 休止 | 無し
福井県 | 18206 | 18-206-07-001 | 勝山市 | 勝山市グリーンヒル上野 | 0 | ストックヤード | 紙類 金属類 ガラス類 その他資源ごみ ペットボトル プラスチック | 6 | 191 | 50 | 1989 | 直営 | 休止 | 無し
福井県 | 18442 | 18-442-07-001 | 美浜町 | 美浜町雲谷不燃物処理場 | 0 | ストックヤード | ガラス類 ペットボトル プラスチック | 6 |  | 248 | 1995 | 直営 | 廃止 | 無し
福井県 | 18481 | 18-481-07-001 | 高浜町 | 高浜町清掃センター | 89 | ストックヤード | 金属類 | 2 | 13 | 0 | 1989 | 委託 |  | 無し
福井県 | 18481 | 18-481-07-002 | 高浜町 | 高浜町リサイクルセンター | 452 | 容器包装リサイクル推進施設 | 紙類 その他資源ごみ ペットボトル プラスチック その他 | 12 | 92 | 0 | 2005 | 委託 |  | 無し
福井県 | 18483 | 18-483-07-001 | おおい町 | 大飯リサイクルセンター | 194 | ストックヤード | ガラス類 プラスチック | 5 | 138 | 0 | 2004 | 委託 |  | 無し
福井県 | 18501 | 18-501-07-001 | 若狭町 | クリーンセンターかみなか | 883 | 容器包装リサイクル推進施設 | 金属類 ガラス類 その他資源ごみ ペットボトル | 7 | 20 | 132 | 1997 | 一部委託 |  | 無し
福井県 | 18821 | 18-821-07-001 | 美浜・三方環境衛生組合 | リサイクルプラザ | 677 | ストックヤード | 紙類 金属類 ガラス類 その他資源ごみ ペットボトル 布類 | 9 | 202 | 0 | 2003 | 委託 |  | 無し
福井県 | 18821 | 18-821-07-002 | 美浜・三方環境衛生組合 | 美方ストックヤード | 0 | ストックヤード | 金属類 その他 | 6 |  | 260 | 2008 | 委託 | 新設 | 無し
福井県 | 18825 | 18-825-07-001 | 福井坂井地区広域市町村圏事務組合 | 清掃センター | 1182 | ストックヤード | ガラス類 ペットボトル その他 | 3 | 359 | 0 | 1995 | 直営 |  | 無し
福井県 | 18833 | 18-833-07-001 | 大野・勝山地区広域行政事務組合 | 大野・勝山地区広域行政事務組合ごみ処理施設 | 2469 | ストックヤード | 紙類 金属類 ガラス類 ペットボトル | 9 | 292 | 0 | 2006 | 直営 |  | 無し
福井県 | 18839 | 18-839-07-001 | 南越清掃組合 | 第2清掃センター | 2769 | ストックヤード | 金属類 ガラス類 プラスチック | 6 | 980 | 0 | 1997 | 一部委託 |  | 無し
福井県 | 18844 | 18-844-07-001 | 鯖江広域衛生施設組合 | 鯖江広域衛生施設組合鯖江クリーンセンター資源物施設 | 773 | ストックヤード | ガラス類 その他 | 8 | 262 | 56 | 1992 | 一部委託 |  | 無し

## 最終
最終処分場
都道府県名 | 地方公共団体コード | 施設コード | 地方公共団体名 | 管理者名(民間施設) | 代表者 (民間施設) | 施設名 | 埋立容量 （覆土を含む） | 埋立量 （覆土を含まない） | 残余容量 | 処理対象廃棄物 | 埋立場所 | 埋立開始年度 | 埋立地面積 | 全体容積 | 埋立終了年度 | 遮水の方式 | 浸出水の処理 | 運転管理体制 | 処分場の現状 | 施設の改廃 | 産業廃棄物の搬入の有無 | 一般廃棄物の割合 | 最終処分場の構造 | 準好気性埋立構造の管理状況 |  |  | 水質管理状況 | [5 empty] | メタン回収の有無 | メタン回収をしている場合
[24 empty] | 水位管理 | 覆土施工 | ガス抜き管の計画的施工状況 | 処理前BOD濃度 | 処理後BOD濃度 | 処理前COD濃度 | 処理後COD濃度 | 処理前TN濃度 | 処理後TN濃度 |  | メタンガス回収量 | メタンガス濃度 | メタンガス発熱量 | メタンガスの利用 | 発電量
[7 empty] | (m3/年度) | (ｔ/年度) | (m3) |  |  |  | (m2) | (m3) | [7 empty] | （％） |  |  |  |  | （ppm） | （ppm） | （ppm） | （ppm） | （ppm） | （ppm） |  | （m3／年） | （％） | （kJ/m3N） |  | （kWh/年）
福井県 | 18202 | 18-202-08-001 | 敦賀市 | - | - | 敦賀市櫛川最終処分場 | 0 | 0 | 0 | 焼却残渣(主灰) 不燃ごみ 焼却残渣(飛灰) | 山間 | 1991 | 11700 | 77000 | 2006 | 底部遮水工 | 凝集沈澱 生物処理（脱窒なし） 砂ろ過 消毒 | 一部委託 | 埋立終了 |  | 無し |  | 準好気性埋立構造 | 末端集水管は解放 | 即日覆土 | 埋立状況により計画的に延長 | 1.5 | 1.1 | 3.3 | 1.9 | ― | 3.9 | 回収していない
福井県 | 18202 | 18-202-08-002 | 敦賀市 | - | - | 敦賀市赤崎最終処分場 | 3646 | 4351 | 46354 | 焼却残渣(主灰) 不燃ごみ 焼却残渣(飛灰) | 山間 | 2007 | 6150 | 50000 | 2019 | 底部遮水工 | 凝集沈澱 生物処理（脱窒なし） 砂ろ過 消毒 活性炭処理 膜処理 | 一部委託 | 埋立中 |  | 無し |  | 準好気性埋立構造 | 末端集水管は解放 | 即日覆土 | 埋立状況により計画的に延長 | 2 | 1 | 14 | 1 | 8 | 4 | 回収していない
福井県 | 18204 | 18-204-08-001 | 小浜市 | - | - | 小浜市一般廃棄物最終処分場 | 846 | 643 | 3585 | 不燃ごみ 焼却残渣(飛灰) 粗大ごみ | 山間 | 1986 | 13400 | 121900 | 2007 | 底部遮水工 | 凝集沈澱 生物処理（脱窒なし） 砂ろ過 消毒 活性炭処理 | 一部委託 | 埋立終了 | 廃止 | 無し |  | 準好気性埋立構造 | 末端集水管は水没 | 中間覆土 | 埋立状況により計画的に延長 |  | 1 |  | 4 |  | 9 | 回収していない
福井県 | 18204 | 18-204-08-001 | 小浜市 | - | - | 小浜市一般廃棄物最終処分場 | 0 | 0 | 37000 | 焼却残渣(主灰) 不燃ごみ 焼却残渣(飛灰) 破砕ごみ・処理残渣 | 山間 | 2008 | 2404 | 37000 | 2024 | 底部遮水工 覆蓋（屋根） | 凝集沈澱 生物処理（脱窒なし） 消毒 活性炭処理 膜処理 キレート処理 | 一部委託 | 埋立前 | 新設 | 無し |  | 準好気性埋立構造 | 末端集水管は水没 | 最終覆土のみ | 埋立状況により計画的に延長 | [6 empty] | 回収していない
福井県 | 18205 | 18-205-08-001 | 大野市 | - | - | 和泉村桑島埋立地 | 0 | 0 | 0 | 不燃ごみ | 平地 | 1986 | 950 | 1900 | 2004 | 遮水なし | 処理なし | 直営 | 埋立終了 | 休止 | 無し |  | その他埋立構造 | [9 empty] | 回収していない
福井県 | 18206 | 18-206-08-001 | 勝山市 | - | - | 勝山市グリーンヒル上野 | 19895 | 0 | 0 | 焼却残渣(主灰) 破砕ごみ・処理残渣 | 山間 | 1989 | 9000 | 36000 | 2005 | 底部遮水工 | 凝集沈澱 生物処理（脱窒なし） 消毒 | 直営 | 埋立終了 | 休止 | 無し |  | 準好気性埋立構造 | 末端集水管は解放 | 最終覆土のみ | 一部延長を行っている | 2.5 | 1.4 | 6.5 | 3.9 |  | 2.3 | 回収していない
福井県 | 18442 | 18-442-08-001 | 美浜町 | - | - | 美浜町雲谷不燃物処理場 |  |  |  | 不燃ごみ | 山間 | 1975 | 6234 | 39584 | 2003 | 遮水なし | 処理なし | 直営 | 埋立終了 | 廃止 | 無し |  | その他埋立構造 |  |  |  |  | 5 |  | 5 |  |  | 回収していない
福井県 | 18481 | 18-481-08-001 | 高浜町 | - | - | 高浜町不燃物処分地 | 3597 | 3378 | 67507 | 焼却残渣(主灰) 不燃ごみ 焼却残渣(飛灰) 破砕ごみ・処理残渣 | 山間 | 1999 | 16300 | 128000 | 2021 | 表面遮水工（キャッピング） | 生物処理（脱窒あり） 消毒 活性炭処理 膜処理 | 委託 | 埋立中 |  | 有り | 48 | 準好気性埋立構造 | 末端集水管は解放 | 中間覆土 | 埋立状況により計画的に延長 |  | 0.5 |  | 3 |  | 6.9 | 回収していない
福井県 | 18481 | 18-481-08-001 | 高浜町 | - | - | 高浜町不燃物処分地 | 0 | 0 | 0 | 焼却残渣(主灰) 不燃ごみ 焼却残渣(飛灰) 破砕ごみ・処理残渣 | 山間 | 1985 | 6900 | 64000 | 1999 | 原地盤利用 | 凝集沈澱 生物処理（脱窒なし） 消毒 | 委託 | 埋立終了 |  | 有り | 70 | その他埋立構造 |  |  |  |  | 0.7 |  | 1.9 |  | 1.4 | 回収していない
福井県 | 18483 | 18-483-08-001 | おおい町 | - | - | おおい町えこあいらんど | 2237 | 786 | 33696 | 焼却残渣(主灰) 不燃ごみ 焼却残渣(飛灰) 破砕ごみ・処理残渣 その他 | 海面 | 1998 | 10120 | 56240 | 2023 | その他遮水 | 凝集沈澱 砂ろ過 活性炭処理 | 委託 | 埋立中 | 能力変更 | 無し |  | その他埋立構造 |  |  |  | 200 | 30 | 250 | 30 |  | 60 | 回収していない
福井県 | 18483 | 18-483-08-002 | おおい町 | - | - | おおい町名田庄環境クリーンセンター | 1038 | 120 | 2750 | 不燃ごみ 焼却残渣(飛灰) | 山間 | 1995 | 8423 | 15600 | 2010 | 底部遮水工 | 凝集沈澱 生物処理（脱窒あり） 消毒 活性炭処理 | 一部委託 | 埋立中 |  | 無し |  | 準好気性埋立構造 | 末端集水管は水没 | 即日覆土 | 一部延長を行っている | 200 | 5 |  |  |  |  | 回収していない
福井県 | 18501 | 18-501-08-001 | 若狭町 | - | - | クリーンセンターかみなか | 1830 | 556 | 22305 | 焼却残渣(主灰) 不燃ごみ | 山間 | 1997 | 7100 | 37430 | 2012 | 底部遮水工 | 凝集沈澱 生物処理（脱窒あり） 砂ろ過 消毒 活性炭処理 キレート処理 | 一部委託 | 埋立中 |  | 無し |  | 準好気性埋立構造 | 末端集水管は水没 | 中間覆土 | 埋立状況により計画的に延長 |  | 7 |  | 5 |  | 6 | 回収していない
福井県 | 18501 | 18-501-08-002 | 若狭町 | - | - | 三方町生倉埋立地 | 0 | 0 | 1449 | 不燃ごみ | 平地 | 1967 | 9121 | 37000 | 2003 | 遮水なし | 処理なし | 直営 | 埋立終了 | 休止 | 無し |  | その他埋立構造 | [9 empty] | 回収していない
福井県 | 18821 | 18-821-08-001 | 美浜・三方環境衛生組合 | - | - | 一般廃棄物最終処分場 | 575 | 379 | 9904 | 溶融飛灰 破砕ごみ・処理残渣 | 山間 | 2005 | 2150 | 11800 | 2019 | 覆蓋（屋根） | 凝集沈澱 生物処理（脱窒なし） キレート処理 | 委託 | 埋立中 |  | 無し |  | 準好気性埋立構造 | 末端集水管は解放 | 最終覆土のみ | 一部延長を行っていない | 200 | 60 | 400 | 90 |  |  | 回収していない
福井県 | 18825 | 18-825-08-001 | 福井坂井地区広域市町村圏事務組合 | - | - | 清掃センター | 8538 | 9250 | 145397 | 焼却残渣(主灰) 破砕ごみ・処理残渣 | 山間 | 1999 | 41300 | 231000 | 2013 | 鉛直遮水工 | 凝集沈澱 生物処理（脱窒あり） 砂ろ過 消毒 活性炭処理 | 直営 | 埋立中 |  | 無し |  | 準好気性埋立構造 | 末端集水管は解放 | 即日覆土 | 埋立状況により計画的に延長 | 52 | 0.5 | 54 | 8 | 22 | 12 | 回収していない
福井県 | 18833 | 18-833-08-001 | 大野・勝山地区広域行政事務組合 | - | - | 大野・勝山地区広域行政事務組合最終処分場 | 1891 | 1056 | 21256 | 焼却残渣(飛灰) 破砕ごみ・処理残渣 その他 | 山間 | 2006 | 5530 | 25000 | 2021 | 底部遮水工 | 凝集沈澱 生物処理（脱窒あり） 砂ろ過 消毒 活性炭処理 キレート処理 | 一部委託 | 埋立中 |  | 無し |  | 準好気性埋立構造 | 末端集水管は解放 | 中間覆土 | 埋立状況により計画的に延長 | 1.6 | 1.2 | 15 | 6.4 | 10 | 2.3 | 回収していない
福井県 | 18839 | 18-839-08-001 | 南越清掃組合 | - | - | 第２清掃センター |  |  | 0 | 不燃ごみ 破砕ごみ・処理残渣 | 山間 | 1973 | 51000 | 491000 | 2005 | 鉛直遮水工 表面遮水工（キャッピング） | 凝集沈澱 生物処理（脱窒なし） 生物処理（脱窒あり） 消毒 キレート処理 | 直営 | 埋立終了 |  | 無し |  | 準好気性埋立構造 | 末端集水管は解放 |  |  | 4 | 1 | 6 | 4 |  |  | 回収していない
福井県 | 18839 | 18-839-08-001 | 南越清掃組合 | - | - | 第２清掃センター | 2562 | 3500 | 148287 | 焼却残渣(主灰) 焼却残渣(飛灰) 破砕ごみ・処理残渣 | 山間 | 2005 | 19000 | 156000 | 2020 | 底部遮水工 その他遮水 | 凝集沈澱 生物処理（脱窒なし） 消毒 活性炭処理 膜処理 キレート処理 | 直営 | 埋立中 |  | 無し |  | その他埋立構造 |  | 中間覆土 | 埋立状況により計画的に延長 | 86 | 1 | 14 | 5 |  |  | 回収していない
福井県 | 18844 | 18-844-08-001 | 鯖江広域衛生施設組合 | - | - | 鯖江広域衛生施設組合一般廃棄物最終処分場(夢の杜おた) | 4057 | 3950 | 90717 | 焼却残渣(飛灰) その他 | 山間 | 2002 | 19400 | 116800 | 2017 | 底部遮水工 | 凝集沈澱 生物処理（脱窒なし） 砂ろ過 消毒 | 一部委託 | 埋立中 |  | 無し |  | 準好気性埋立構造 | 末端集水管は解放 | 即日覆土 | 埋立状況により計画的に延長 | 3.7 | 3.3 | 2.6 | 2.1 | 0.4 | 0.5 | 回収していない | 0 | 0 | 0 |  | 0
福井県 | 18844 | 18-844-08-002 | 鯖江広域衛生施設組合 | - | - | 鯖江広域衛生施設組合一般廃棄物横山最終処分場 | 0 | 0 | 0 | 焼却残渣(飛灰) その他 | 山間 | 1986 | 12250 | 78600 | 2001 | 原地盤利用 | 凝集沈澱 生物処理（脱窒なし） 消毒 | 一部委託 | 埋立終了 |  | 無し |  | 準好気性埋立構造 | 末端集水管は解放 | 最終覆土のみ | 埋立状況により計画的に延長 | 2.1 | 2.5 | 1 | 1 | 1 | 1.2 | 回収していない | 0 | 0 | 0

## し尿
し尿処理施設・汚泥再生処理センター
都道府県名 | 地方公共団体コード | 施設コード | 地方公共団体名 | 管理者名(民間施設) | 代表者 (民間施設) | 施設名 | 年間処理量 |  |  |  | 資源化量 |  |  |  | 脱水汚泥の直接埋立 |  |  | 脱水汚泥の焼却 |  |  |  | 処理方式 |  |  | メタン発酵の場合 |  |  | 処理能力 | 処理能力 （有機性廃棄物） | 資源化能力 | 計画メタンガス量 | 使用開始年度 | 運転管理体制 | 施設の改廃
[7 empty] | し尿 | 浄化槽汚泥 | 有機性廃棄物 | その他 | 堆肥等の固形物 | メタンガス | 生産量 | 搬出量･売却量 | 有り |  | 無し | 焼却 |  |  | 無し | 汚水処理 | 汚泥処理 | 資源化処理 | ガス生産量 | ガス発熱量 | ガス利用方法
[16 empty] | 埋立量 |  | 施設内 | 施設外 | 焼却量
[7 empty] | (kl/年度) | (kl/年度) | (t/年度) | (kl/年度) | (t/年度) | (m3／年度) |  |  |  | （t/年度) |  |  |  | （t/年度) |  |  |  |  | （m3/年度） | （kJ/m3N） |  | (kL/日) | (t/日) | (t/日) | (m3/日)
福井県 | 18201 | 18-201-09-001 | 福井市 | - | - | 福井市し尿投入所 | 5045 | 36085 |  | 982 | [6 empty] | ○ |  |  |  | ○ | 下水投入 一次処理 | [5 empty] | 170 |  |  |  | 1959 | 一部委託
福井県 | 18202 | 18-202-09-001 | 敦賀市 | - | - | 敦賀市衛生処理場 | 7208 | 15173 | [7 empty] | 0 | ○ |  |  |  | ○ | 下水投入 その他 | [5 empty] | 70 |  |  |  | 2002 | 直営
福井県 | 18204 | 18-204-09-001 | 小浜市 | - | - | 小浜市衛生管理所 | 6744 | 5938 |  |  | 179 |  | ○ |  |  |  | ○ |  |  |  | ○ | 標脱 | 乾燥 | 堆肥化 |  |  |  | 70 |  | 1 |  | 1975 | 一部委託
福井県 | 18205 | 18-205-09-001 | 大野市 | - | - | 大野市浄化センター | 5925 | 13973 |  |  | 19 |  | ○ |  |  |  | ○ | ○ |  | 929 |  | 高負荷 | 焼却 | 堆肥化 |  |  |  | 60 |  | 0.1 |  | 1999 | 直営
福井県 | 18481 | 18-481-09-001 | 高浜町 | - | - | 高浜町浄化ランド | 1772 | 2311 | [8 empty] | ○ | ○ |  | 250 |  | 高負荷 | 脱水 乾燥 焼却 |  |  |  |  | 30 |  |  |  | 1992 | 委託
福井県 | 18483 | 18-483-09-001 | おおい町 | - | - | 大飯浄化センター |  | 824 |  |  | 34 |  | ○ |  |  |  | ○ |  |  |  | ○ | 浄化槽専用 | 乾燥 | 堆肥化 |  |  |  | 11 |  | 4 |  | 1993 | 委託
福井県 | 18807 | 18-807-09-001 | 丹生衛生管理組合 | - | - | 丹生衛生管理組合 し尿処理場 | 1848 | 4842 | [8 empty] | ○ |  | ○ | 517.45 |  | 好希釈 | 脱水 |  |  |  |  | 40 |  |  |  | 1976 | 直営 | 廃止
福井県 | 18821 | 18-821-09-001 | 美浜・三方環境衛生組合 | - | - | 美方し尿処理場 | 2238 | 4899 | [8 empty] | ○ | ○ |  | 430 |  | 高負荷 | 脱水 乾燥 焼却 |  |  |  |  | 41 |  |  |  | 1989 | 委託
福井県 | 18839 | 18-839-09-001 | 南越清掃組合 | - | - | 第一清掃センター | 3525 | 16301 | 0 | [7 empty] | ○ | ○ |  | 707 |  | 高負荷 | 脱水 乾燥 焼却 |  |  |  |  | 80 |  |  |  | 1993 | 委託
福井県 | 18840 | 18-840-09-001 | 坂井地区環境衛生組合 | - | - | 坂井地区環境衛生センター | 5048 | 17134 | [8 empty] | ○ | ○ |  | 44 |  | 嫌気 | 脱水 乾燥 焼却 |  |  |  |  | 145 |  |  |  | 1976 | 一部委託
福井県 | 18842 | 18-842-09-001 | 勝山・永平寺衛生管理組合 | - | - | 勝山・永平寺衛生センター | 4096 | 3170 | [8 empty] | ○ |  |  |  | ○ | 好希釈 下水投入 | [5 empty] | 50 |  |  |  | 1978 | 直営
福井県 | 18844 | 18-844-09-001 | 鯖江広域衛生施設組合 | - | - | 鯖江広域衛生施設組合鯖江クリーンセンターし尿前処理施設 | 4275 | 11786 | [13 empty] | 下水投入 | 焼却 |  |  |  |  | 80 | 0 |  |  | 1993 | 委託

## コミプラ
コミュニティプラント
都道府県名 | 地方公共団体コード | 施設コード | 地方公共団体名 | 施設名 | 汚水処理量 | 処理方法 | 計画最大汚水量 | 使用開始年度 | 運転管理体制 | 料金徴収 | 施設の改廃
[5 empty] | (m3/年度) |  | (m3/日)

## リユース・リペア施設
リユース・リペア施設
都道府県 | 地方公共団体コード | 施設コード | 地方公共団体名 | 施設名 | 年間処理量 | 設置場所 | 面積 | 使用開始年度 | リユース・リペアの対象品目 | [19 empty] | リユース・リペアの内容 |  |  |  | 運転管理体制 | 施設の改廃
[9 empty] | 合計 |  | 家具 |  | 自転車 |  | 衣類 |  | 書籍 |  | 家電 |  | 傘 |  | 食器 |  | おもちゃ |  | その他 |  | 修理 | 展示 | 販売 | 譲渡
[9 empty] | 重量 | 個数 | 重量 | 個数 | 重量 | 個数 | 重量 | 個数 | 重量 | 個数 | 重量 | 個数 | 重量 | 個数 | 重量 | 個数 | 重量 | 個数 | 重量 | 個数
[5 empty] | （ｔ／年度） |  | （㎡） |  | （t/年度） | （個・台等） | （t/年度） | （個・台等） | （t/年度） | （個・台等） | （t/年度） | （個・台等） | （t/年度） | （個・台等） | （t/年度） | （個・台等） | （t/年度） | （個・台等） | （t/年度） | （個・台等） | （t/年度） | （個・台等） | （t/年度） | （個・台等）