## 焼却
焼却施設（溶融施設含む）
都道府県名 | 地方公共団体コード | 施設コード | 地方公共団体名 | 管理者名(民間施設) | 代表者名 (民間施設) | 施設名称 | 年間処理量 | 資源化量 |  |  |  | 焼却対象廃棄物 | 施設の種類 | 処理方式 | 炉型式 | 処理能力 | 炉数 | 使用開始年度 | 余熱利用の状況 | 余熱利用量（仕様値・公称値） |  | 余熱利用量（実績値） |  | 発電能力 | 発電効率 | 総発電量 | 灰処理設備の有無 |  | 運転管理体制 | 施設の改廃 | 産業廃棄物の搬入の有無 | 一般廃棄物の割合 | ごみ組成分析結果 | [6 empty] | 単位容積重量 | 三成分 |  |  |  | 低位発熱量 |  | リユース・リペア機能 |  | リユース・リペアする場所の面積 | リユース・リペアの対象品目 | [19 empty] | リユース・リペアの内容
[8 empty] | 資源物回収 | 燃料ガス回収 | 生産量 | 搬出量 | [8 empty] | 総余熱利用量 | うち外部供給熱量 | 総余熱利用量 | うち外部供給熱量 |  |  |  | （焼却灰） | （飛灰） |  |  |  |  | 合計 | 紙・布類 | ビニール、合成樹脂、ゴム、皮革類 | 木、竹、わら類 | ちゅう芥類 | 不燃物類 | その他 |  | 合計 | 水分 | 可燃分 | 灰分 | (計算値) | (実測値) | 有り | 無し |  | 合計 |  | 家具 |  | 自転車 |  | 衣類 |  | 書籍 |  | 家電 |  | 傘 |  | 食器 |  | おもちゃ |  | その他 |  | 修理 | 展示 | 販売 | 譲渡
[50 empty] | 重量 | 個数 | 重量 | 個数 | 重量 | 個数 | 重量 | 個数 | 重量 | 個数 | 重量 | 個数 | 重量 | 個数 | 重量 | 個数 | 重量 | 個数 | 重量 | 個数
[7 empty] | （t/年度） | （t/年度） | （m3/年度） | [6 empty] | (t/日) |  |  |  | (MＪ) | （MJ） | (MＪ) | （MJ） | (kW) | (％) | (MWh) | [5 empty] | （％） | （％） | （％） | （％） | （％） | （％） | （％） | （％） | (kg/m3) | （％） | （％） | （％） | （％） | （kJ/kg） | （kJ/kg） |  |  | （㎡） | （t/年度） | （個・台等） | （t/年度） | （個・台等） | （t/年度） | （個・台等） | （t/年度） | （個・台等） | （t/年度） | （個・台等） | （t/年度） | （個・台等） | （t/年度） | （個・台等） | （t/年度） | （個・台等） | （t/年度） | （個・台等） | （t/年度） | （個・台等）
山梨県 | 19201 | 19-201-01-001 | 甲府市 | - | - | 甲府市環境センター附属焼却工場 | 104922 | 535 |  |  | ○ | 可燃ごみ し尿処理残渣 | 焼却 | 流動床式 | 全連続運転 | 360 | 3 | 1995 | 場内温水 場内蒸気 発電（場内利用） 場外蒸気 発電（場外利用） |  |  | 433000000 | 19000000 | 1950 | 7 | 16812 | 無し | セメント固化 | 直営 |  | 無し |  | 100 | 38.4 | 21.9 | 7.7 | 21.8 | 4.8 | 5.4 | 201 | 100 | 50.2 | 42.2 | 7.6 | 6708 | 9042 |  | 無し |  | 0 | 0
山梨県 | 19202 | 19-202-01-004 | 富士吉田市 | - | - | 富士吉田市環境美化センターごみ処理施設 | 35795 | 2213 |  | ○ |  | 可燃ごみ 粗大ごみ ごみ処理残渣 | 焼却 | ストーカ式(可動) | 全連続運転 | 170 | 2 | 2002 | 場内温水 発電（場内利用） 発電（場外利用） | 53692800 |  |  |  | 1900 | 11 | 11462 | 溶融処理 | セメント固化 薬剤処理 溶融処理 | 委託 |  | 無し |  | 100 | 37 | 25 | 7 | 23 | 3 | 5 | 188 | 100 | 51.4 | 43.5 | 5.1 | 6925 | 9800 |  | 無し |  | 0 | 0
山梨県 | 19205 | 19-205-01-004 | 山梨市 | - | - | 山梨市環境センター ごみ焼却場 | 8089 |  |  |  |  | 可燃ごみ ごみ処理残渣 し尿処理残渣 | 焼却 | ストーカ式(可動) | バッチ運転 | 35 | 2 | 1985 | 無し | [7 empty] | 無し | 薬剤処理 | 一部委託 |  | 無し |  | 100 | 37.9 | 24.4 | 2.8 | 25.9 | 2.9 | 6.1 | 195 | 100 | 56.5 | 37.9 | 5.6 | 5750 | 8200 |  | 無し |  | 0 | 0
山梨県 | 19212 | 19-212-01-001 | 上野原市 | - | - | 上野原市クリーンセンターごみ焼却施設 | 9112 |  |  |  |  | 可燃ごみ | 焼却 | ストーカ式(可動) | バッチ運転 | 40 | 2 | 1998 | 場内温水 | 552720 | [6 empty] | 無し | セメント固化 薬剤処理 | 一部委託 |  | 無し |  | 100 | 36.6 | 35.8 | 1.85 | 17.35 | 3.55 | 4.85 | 23.5 | 100 | 55.85 | 38.65 | 5.5 | 5900 | 9450 |  | 無し |  | 0 | 0
山梨県 | 19213 | 19-213-01-001 | 甲州市 | - | - | 甲州市環境センター | [5 empty] | 可燃ごみ 粗大ごみ | 焼却 | ストーカ式(可動) | バッチ運転 | 40 | 2 | 1994 | 無し | [7 empty] | 無し | 薬剤処理 | 一部委託 | 休止 | 無し |  | 0 | 0 | 0 | 0 | 0 | 0 | 0 | 0 | 0 | 0 | 0 | 0 | 0 | 0 |  |  |  | 0 | 0
山梨県 | 19425 | 19-425-01-001 | 山中湖村 | - | - | 山中湖村クリーンセンターごみ焼却施設 | 4099 | 507 |  |  | ○ | 可燃ごみ 粗大ごみ ごみ処理残渣 | 焼却 | ストーカ式(可動) | バッチ運転 | 45 | 2 | 1991 | 場内温水 | [7 empty] | 無し | 無し | 委託 |  | 無し |  | 100 | 41 | 21 | 5 | 27 | 1 | 5 | 170 | 100 | 54 | 42 | 4 | 6975 | 9375 |  | 無し |  | 0 | 0
山梨県 | 19871 | 19-871-01-001 | 峡南衛生組合 | - | - | 峡南衛生組合ごみ処理場 | 5413 |  |  |  |  | 可燃ごみ し尿処理残渣 | 焼却 | ストーカ式(可動) | バッチ運転 | 30 | 2 | 1996 | 無し | [7 empty] | 無し | セメント固化 薬剤処理 | 直営 |  | 無し |  | 100 | 41.8 | 16.9 | 1 | 34.2 | 0.7 | 5.4 | 170 | 100 | 64.7 | 31.5 | 3.8 | 5500 | 4300 |  | 無し |  | 0 | 0
山梨県 | 19896 | 19-896-01-004 | 大月都留広域事務組合 | - | - | 可燃ごみ焼却施設 | 17999 | 131 |  | ○ |  | 可燃ごみ | 焼却 | ストーカ式(可動) | 全連続運転 | 104 | 2 | 2002 | 場内温水 場外温水 その他 |  |  | 53760 |  |  |  |  | 薬剤処理 溶融処理 | セメント固化 薬剤処理 溶融処理 | 委託 |  | 無し |  | 100 | 53.5 | 20 | 2.3 | 18.7 | 2.7 | 2.8 | 150 | 100 | 58.9 | 35.7 | 5.4 | 5300 | 6800 |  | 無し |  | 0 | 0
山梨県 | 19918 | 19-918-01-001 | 東山梨環境衛生組合 | - | - | 東山梨環境衛生センター | 6384 |  |  |  |  | 可燃ごみ 粗大ごみ | 焼却 | ストーカ式(可動) | バッチ運転 | 25 | 2 | 1996 | 場内温水 | 235200 | [6 empty] | 無し | 薬剤処理 | 委託 |  | 有り | 99 | 100 | 33.9 | 27.8 | 2.3 | 31.9 | 1 | 3.1 | 172 | 100 | 55.4 | 40 | 4.6 | 6160 | 8760 |  | 無し |  | 0 | 0
山梨県 | 19921 | 19-921-01-001 | 青木が原ごみ処理組合 | - | - | 大和田清掃センター | [5 empty] | 可燃ごみ | 焼却 | ストーカ式(可動) | バッチ運転 | 40 | 2 | 1975 | 無し | [7 empty] | 無し | 無し | 直営 | 休止 | 無し |  | 0 | 0 | 0 | 0 | 0 | 0 | 0 | 0 | 0 | 0 | 0 | 0 | 0 | 0 |  | 無し |  | 0 | 0
山梨県 | 19924 | 19-924-01-001 | 中巨摩地区広域事務組合 | - | - | 中巨摩地区広域事務組合清掃センター | 53610 |  |  |  |  | 可燃ごみ 粗大ごみ ごみ処理残渣 | 焼却 | ストーカ式(可動) | 全連続運転 | 270 | 3 | 1997 | 場内温水 場外温水 | 3780 | 736 | [5 empty] | 無し | 薬剤処理 | 一部委託 |  | 無し |  | 100 | 60.2 | 21.7 | 2.8 | 8.1 | 5 | 2.2 | 133.6 | 100 | 38.3 | 54 | 7.7 | 9202 | 10727 |  | 無し |  | 0 | 0
山梨県 | 19930 | 19-924-01-002 | 峡北広域行政事務組合 | - | - | 峡北広域環境衛生センター | 33768 | 2649 |  | ○ |  | 可燃ごみ ごみ処理残渣 | ガス化溶融・改質 | その他 | 全連続運転 | 160 | 2 | 2002 | 発電（場内利用） 場外蒸気 |  |  | 27919901 | 48867 | 1500 | 10 | 7742 | 溶融処理 | 溶融処理 | 委託 |  | 無し |  | 100 | 57.1 | 25.4 | 5.2 | 6 | 1.6 | 4.7 | 192 | 100 | 45.4 | 46.5 | 8.1 | 0 | 8523 |  | 無し |  | 0 | 0

## 粗大
粗大ごみ処理施設
都道府県名 | 地方公共団体 コード | 施設コード | 地方公共団体名 | 管理者名(民間施設) | 代表者 (民間施設) | 施設名 | 年間処理量 | 資源回収量 |  |  | 処理対象廃棄物 | 処理方式 | 処理能力 | 使用開始年度 | 運転管理体制 | 施設の改廃 | 産業廃棄物の搬入の有無 | 一般廃棄物の割合 | リユース・リペア機能 |  | リユース・リペアする場所の面積 | リユース・リペアの対象品目 | [19 empty] | リユース・リペアの内容
[9 empty] | 回収量 | 搬出量 | [8 empty] | 有り | 無し |  | 合計 |  | 家具 |  | 自転車 |  | 衣類 |  | 書籍 |  | 家電 |  | 傘 |  | 食器 |  | おもちゃ |  | その他 |  | 修理 | 展示 | 販売 | 譲渡
[22 empty] | 重量 | 個数 | 重量 | 個数 | 重量 | 個数 | 重量 | 個数 | 重量 | 個数 | 重量 | 個数 | 重量 | 個数 | 重量 | 個数 | 重量 | 個数 | 重量 | 個数
[7 empty] | (t/年度) | (t/年度) |  |  |  |  | (t/日) |  |  |  |  | （％） |  |  | （㎡） | （t/年度） | （個・台等） | （t/年度） | （個・台等） | （t/年度） | （個・台等） | （t/年度） | （個・台等） | （t/年度） | （個・台等） | （t/年度） | （個・台等） | （t/年度） | （個・台等） | （t/年度） | （個・台等） | （t/年度） | （個・台等） | （t/年度） | （個・台等）
山梨県 | 19201 | 19-201-03-001 | 甲府市 | - | - | 甲府市環境センター附属破砕工場 | 10525 |  |  |  | 粗大ごみ 不燃ごみ | 併用 | 100 | 1993 | 直営 |  | 無し |  |  | 無し |  | 0 | 0
山梨県 | 19430 | 19-430-03-001 | 富士河口湖町 | - | - | 富士河口湖町じん芥処理場 | 1359 | 418 | ○ |  | 粗大ごみ 不燃ごみ | 併用 | 5 | 1988 | 直営 |  | 無し |  | 有り |  | 161 | 0 | 1001 |  | 300 |  | 12 | [9 empty] | 50 |  | 500 |  | 139 | ○ | ○ | ○ | ○
山梨県 | 19896 | 19-896-03-001 | 大月都留広域事務組合 | - | - | リサイクルプラザ（不燃･粗大ごみ処理施設） | 2190 | 578 |  | ○ | 粗大ごみ 不燃ごみ | 併用 | 15 | 2002 | 直営 |  | 無し |  | 有り |  | 97 | 0 | 75 |  | 45 |  | 30 | [14 empty] | ○ | ○ | ○
山梨県 | 19924 | 19-924-03-001 | 中巨摩地区広域事務組合 | - | - | 中巨摩地区広域事務組合清掃センター | 2488 | 788 |  | ○ | 粗大ごみ 不燃ごみ | 破砕 | 40 | 1987 | 直営 |  | 無し |  |  | 無し |  | 0 | 0
山梨県 | 19930 | 19-930-03-001 | 峡北広域行政事務組合 | - | - | 峡北広域環境衛生センター | 2415 | 882 |  | ○ | 粗大ごみ 不燃ごみ | 併用 | 15 | 2006 | 委託 |  | 無し |  |  | 無し |  | 0 | 0

## 資源化
資源化等を行う施設
都道府県名 | 地方公共団体 コード | 施設コード | 地方公共団体名 | 管理者名(民間施設) | 代表者 (民間施設) | 施設名 | 年間処理量 | 資源回収量 |  | 搬出量 |  | 在庫量 |  | 施設区分 | 処理対象廃棄物 | 処理内容 | 処理能力 | 使用開始年度 | 運転管理体制 | 施設の改廃 | 産業廃棄物の搬入の有無 | 一般廃棄物の割合 | リユース・リペア機能 |  | リユース・リペアする場所の面積 | リユース・リペアの対象品目 | [19 empty] | リユース・リペアの内容
[23 empty] | 有り | 無し |  | 合計 |  | 家具 |  | 自転車 |  | 衣類 |  | 書籍 |  | 家電 |  | 傘 |  | 食器 |  | おもちゃ |  | その他 |  | 修理 | 展示 | 販売 | 譲渡
[26 empty] | 重量 | 個数 | 重量 | 個数 | 重量 | 個数 | 重量 | 個数 | 重量 | 個数 | 重量 | 個数 | 重量 | 個数 | 重量 | 個数 | 重量 | 個数 | 重量 | 個数
[7 empty] | (t/年度) | (t/年度) | (m3/年度) | (t/年度) | (m3/年度) | (t/年度) | (m3/年度) |  |  |  | (t/日) |  |  |  |  | （％） |  |  | （㎡） | （t/年度） | （個・台等） | （t/年度） | （個・台等） | （t/年度） | （個・台等） | （t/年度） | （個・台等） | （t/年度） | （個・台等） | （t/年度） | （個・台等） | （t/年度） | （個・台等） | （t/年度） | （個・台等） | （t/年度） | （個・台等） | （t/年度） | （個・台等）
山梨県 | 19202 | 19-202-04-001 | 富士吉田市 | - | - | 富士吉田市環境美化センターリサイクルプラザ | 1972 | 1557 |  | 1557 |  | 0 |  | リサイクルプラザ | 金属類 ガラス類 その他資源ごみ 不燃ごみ 粗大ごみ | 選別 圧縮・梱包 | 30 | 2002 | 委託 |  | 無し |  |  | 無し |  | 0 | 0
山梨県 | 19212 | 19-212-04-001 | 上野原市 | - | - | 上野原市クリーンセンター不燃物処理施設 | 1688 | 1679 |  | 1628 |  | 0 |  | リサイクルプラザ | 紙類 金属類 ガラス類 ペットボトル 事業系生ごみ | 選別 圧縮・梱包 ごみ堆肥化 | 5 | 1999 | 委託 |  | 無し |  |  | 無し |  | 0 | 0
山梨県 | 19366 | 19-366-04-001 | 南部町 | - | - | 南部町不燃物処理施設 | 224 | 108 | [5 empty] | その他 | 金属類 不燃ごみ | 選別 圧縮・梱包 | 10 | 1975 | 直営 |  | 無し |  |  | 無し |  | 0 | 0
山梨県 | 19425 | 19-425-04-001 | 山中湖村 | - | - | 山中湖村クリーンセンターリサイクルプラザ | 538 | 405 |  | 133 |  |  |  | リサイクルプラザ | 金属類 ガラス類 その他資源ごみ ペットボトル 布類 不燃ごみ 粗大ごみ | 選別 圧縮・梱包 | 9 | 1998 | 直営 |  | 無し |  | 有り |  | 50 | 1730 | 56 | 360 | 12 | 650 | 26 |  |  |  |  | 720 | 18 | [9 empty] | ○
山梨県 | 19896 | 19-896-04-001 | 大月都留広域事務組合 | - | - | リサイクルプラザ（再資源化物処理施設） | 3207 | 3182 |  | 3182 |  |  |  | リサイクルプラザ | 紙類 金属類 ガラス類 ペットボトル | 選別 圧縮・梱包 | 16 | 2002 | 直営 |  | 無し |  |  | 無し |  | 0 | 0
山梨県 | 19921 | 19-921-04-001 | 青木が原ごみ処理組合 | - | - | 大和田清掃センター | 346 | 146 |  | 147 |  | 53 |  | 容器包装リサイクル推進施設 | 不燃ごみ | 選別 | 15 | 1975 | 直営 |  | 無し |  |  | 無し |  | 0 | 0

## 燃料化
ごみ燃料化施設
都道府県 | 地方公共団体コード | 施設コード | 地方公共団体名 | 管理者名(民間施設) | 代表者 (民間施設) | 施設名 | 年間処理量 | 燃料保管量 |  | 燃料の生産量 |  | 燃料の搬出量 |  | 処理対象廃棄物 | 施設の種類 | 燃料供給先の確保状況 | 処理能力 | 使用開始年度 | 運転管理体制 | 施設の改廃 | 産業廃棄物の搬入の有無 | 一般廃棄物の割合 | 分析対象 | ごみ組成分析結果 | [6 empty] | 単位容積重量 | 三成分 |  |  |  | 低位発熱量
[24 empty] | 合計 | 紙・布類 | ビニール、合成樹脂、ゴム、皮革類 | 木、竹、わら類 | ちゅう芥類 | 不燃物類 | その他 |  | 合計 | 水分 | 可燃分 | 灰分 | (計算値) | (実測値)
[7 empty] | (t/年度) | （t/年度） | （m3/年度） | （t/年度） | （m3/年度） | （t/年度） | （m3/年度） |  |  |  | (t/日) |  |  |  |  | （％） |  | （％） | （％） | （％） | （％） | （％） | （％） | （％） | (kg/m3) | （％） | （％） | （％） | （％） | （kJ/kg） | （kJ/kg）
山梨県 | 19366 | 19-366-05-00１ | 南部町 | - | - | 南部町環境センター | 1874 |  |  | 1012 |  | 1012 |  | 可燃ごみ | 固形燃料化（RDF) | 燃料用 | 10 | 1999 | 直営 |  | 無し |  | 処理対象ごみ | 100 | 36.8 | 19.7 | 16.8 | 18.2 | 3.3 | 5.2 | 120 | 100 | 50.4 | 41.7 | 7.9 | 6600 | 9000

## その他
その他の施設[ごみの中間処理施設]
都道府県名 | 地方公共団体 コード | 施設コード | 地方公共団体名 | 管理者名(民間施設) | 代表者 (民間施設) | 施設名 | 年間処理量 | 処理対象廃棄物 | 処理内容 | 処理能力 | 使用開始年度 | 運転管理体制 | 施設の改廃 | 産業廃棄物の搬入の有無 | 一般廃棄物の割合
[7 empty] | (t/年度) |  |  | (t/日) |  |  |  |  | （％）

## 保管
保管施設
都道府県名 | 地方公共団体コード | 施設コード | 地方公共団体名 | 施設名 | 年間保管量 | 施設区分 | 保管対象廃棄物 | 保管分類数 | 屋内面積 | 屋外面積 | 使用開始年度 | 運転管理体制 | 施設の改廃 | 産業廃棄物の搬入の有無 | 一般廃棄物の割合
[5 empty] | (t/年度) |  |  |  | (m2) | (m2) |  |  |  |  | （％）
山梨県 | 19425 | 19-425-07-001 | 山中湖村 | 山中湖村クリーンセンターリサイクルプラザストックヤード | 405 | 容器包装リサイクル推進施設 | 紙類 金属類 ガラス類 ペットボトル その他 | 5 | 126 | 317 | 1998 | 直営 |  | 無し
山梨県 | 19896 | 19-896-07-001 | 大月都留広域事務組合 | 回収品ストックヤード | 851 | ストックヤード | 紙類 金属類 ガラス類 その他資源ごみ | 9 | 800 | 171 | 2003 | 直営 |  | 無し
山梨県 | 19924 | 19-924-07-001 | 中巨摩地区広域事務組合 | 中巨摩地区広域事務組合清掃センター | 296 | ストックヤード | 金属類 ガラス類 | 5 | 165 | 180 | 2004 | 直営 |  | 無し

## 最終
最終処分場
都道府県名 | 地方公共団体コード | 施設コード | 地方公共団体名 | 管理者名(民間施設) | 代表者 (民間施設) | 施設名 | 埋立容量 （覆土を含む） | 埋立量 （覆土を含まない） | 残余容量 | 処理対象廃棄物 | 埋立場所 | 埋立開始年度 | 埋立地面積 | 全体容積 | 埋立終了年度 | 遮水の方式 | 浸出水の処理 | 運転管理体制 | 処分場の現状 | 施設の改廃 | 産業廃棄物の搬入の有無 | 一般廃棄物の割合 | 最終処分場の構造 | 準好気性埋立構造の管理状況 |  |  | 水質管理状況 | [5 empty] | メタン回収の有無 | メタン回収をしている場合
[24 empty] | 水位管理 | 覆土施工 | ガス抜き管の計画的施工状況 | 処理前BOD濃度 | 処理後BOD濃度 | 処理前COD濃度 | 処理後COD濃度 | 処理前TN濃度 | 処理後TN濃度 |  | メタンガス回収量 | メタンガス濃度 | メタンガス発熱量 | メタンガスの利用 | 発電量
[7 empty] | (m3/年度) | (ｔ/年度) | (m3) |  |  |  | (m2) | (m3) | [7 empty] | （％） |  |  |  |  | （ppm） | （ppm） | （ppm） | （ppm） | （ppm） | （ppm） |  | （m3／年） | （％） | （kJ/m3N） |  | （kWh/年）
山梨県 | 19201 | 19-201-08-001 | 甲府市 | - | - | 甲府市増坪町一般廃棄物最終処分場 | 0 |  |  | 焼却残渣(主灰) 焼却残渣(飛灰) | 平地 | 1995 | 12870 | 47900 | 2002 | 底部遮水工 鉛直遮水工 | 凝集沈澱 生物処理（脱窒あり） 砂ろ過 消毒 活性炭処理 | 委託 | 埋立終了 |  | 無し |  | 準好気性埋立構造 | 末端集水管は解放 | 中間覆土 | 埋立状況により計画的に延長 | 39 | ＞0.5 | 18 | 1 | 44.8 | 3.85 | 回収していない
山梨県 | 19201 | 19-201-08-003 | 甲府市 | - | - | 甲府市小曲町一般廃棄物最終処分場 |  |  |  | 破砕ごみ・処理残渣 | 平地 | 1987 | 14400 | 95400 | 1995 | 底部遮水工 鉛直遮水工 | 生物処理（脱窒なし） | 直営 | 埋立終了 |  | 無し |  | 準好気性埋立構造 | 末端集水管は解放 | 中間覆土 | 埋立状況により計画的に延長 | 33 | 0.6 | 170 | 7.6 | 240 | 40.3 | 回収していない
山梨県 | 19201 | 19-201-08-004 | 甲府市 | - | - | 甲府市焼却灰処分地 | 7541 | 9497 | 6762 | 焼却残渣(主灰) 焼却残渣(飛灰) | 平地 | 2003 | 13300 | 53500 | 2010 | 底部遮水工 鉛直遮水工 | 凝集沈澱 生物処理（脱窒なし） 砂ろ過 活性炭処理 膜処理 | 委託 | 埋立中 |  | 無し |  | 準好気性埋立構造 | 末端集水管は解放 | 即日覆土 | 埋立状況により計画的に延長 | 160 | 2.5 | 130 | 5.4 | 95.7 | 17 | 回収していない
山梨県 | 19896 | 19-896-08-001 | 大月都留広域事務組合 | - | - | 真木最終処分場 | 0 | 0 | 0 | 焼却残渣(主灰) 焼却残渣(飛灰) 破砕ごみ・処理残渣 | 山間 | 1993 | 11941 | 48400 | 2000 | 底部遮水工 | 凝集沈澱 生物処理（脱窒あり） 砂ろ過 消毒 | 直営 | 埋立終了 |  | 無し |  | 準好気性埋立構造 | 末端集水管は解放 | 中間覆土 | 一部延長を行っていない | 1.4 | １未満 | 5.1 | 2.3 | 7.5 |  | 回収していない

## し尿
し尿処理施設・汚泥再生処理センター
都道府県名 | 地方公共団体コード | 施設コード | 地方公共団体名 | 管理者名(民間施設) | 代表者 (民間施設) | 施設名 | 年間処理量 |  |  |  | 資源化量 |  |  |  | 脱水汚泥の直接埋立 |  |  | 脱水汚泥の焼却 |  |  |  | 処理方式 |  |  | メタン発酵の場合 |  |  | 処理能力 | 処理能力 （有機性廃棄物） | 資源化能力 | 計画メタンガス量 | 使用開始年度 | 運転管理体制 | 施設の改廃
[7 empty] | し尿 | 浄化槽汚泥 | 有機性廃棄物 | その他 | 堆肥等の固形物 | メタンガス | 生産量 | 搬出量･売却量 | 有り |  | 無し | 焼却 |  |  | 無し | 汚水処理 | 汚泥処理 | 資源化処理 | ガス生産量 | ガス発熱量 | ガス利用方法
[16 empty] | 埋立量 |  | 施設内 | 施設外 | 焼却量
[7 empty] | (kl/年度) | (kl/年度) | (t/年度) | (kl/年度) | (t/年度) | (m3／年度) |  |  |  | （t/年度) |  |  |  | （t/年度) |  |  |  |  | （m3/年度） | （kJ/m3N） |  | (kL/日) | (t/日) | (t/日) | (m3/日)
山梨県 | 19201 | 19-201-09-001 | 甲府市 | - | - | 甲府市衛生センター | 1054 | 6234 | [8 empty] | ○ |  | ○ | 33 |  | 標脱 | 脱水 乾燥 |  |  |  |  | 100 |  |  |  | 1989 | 直営
山梨県 | 19202 | 19-202-09-001 | 富士吉田市 | - | - | 富士吉田市環境美化センターし尿処理施設 | 1295 | 15895 | [8 empty] | ○ | ○ |  | 4661 |  | 膜分離 | 焼却 |  |  |  |  | 90 |  |  |  | 1992 | 一部委託
山梨県 | 19205 | 19-205-09-001 | 山梨市 | - | - | 山梨市環境センターし尿処理場 | 1025 | 9194 | [10 empty] | ○ | 494 |  | 標脱 | 脱水 |  |  |  |  | 45 |  |  |  | 1982 | 直営
山梨県 | 19209 | 19-209-09-001 | 北杜市 | - | - | 北杜市北部ふるさと公苑 | 3175 | 5526 | [13 empty] | 標脱 焼却 | [5 empty] | 46 |  |  |  | 1992 | 直営
山梨県 | 19211 | 19-211-09-001 | 笛吹市 | - | - | 笛吹市クリーンセンター | 1725 | 7973 | [12 empty] | ○ | 嫌気 | 脱水 |  |  |  |  | 40 |  |  |  | 1976 | 委託
山梨県 | 19212 | 19-212-09-001 | 上野原市 | - | - | 上野原市クリーンセンターし尿処理施設 | 1635 | 8922 | 0 | 0 | [6 empty] | ○ | ○ |  | 641 |  | 好気 | 脱水 乾燥 焼却 |  |  |  |  | 40 |  |  |  | 1977 | 一部委託
山梨県 | 19213 | 19-213-09-001 | 甲州市 | - | - | 甲州市環境センター | 1019 | 6003 |  |  | 44 | [10 empty] | 標脱 | 脱水 | 堆肥化 |  |  |  | 20 |  | 0.18 |  | 2003 | 直営
山梨県 | 19366 | 19-366-09-001 | 南部町 | - | - | 南部町し尿処理施設 | 755 | 5064 |  |  | 5 |  | ○ |  |  |  | ○ |  |  |  | ○ | 標脱 | 脱水 乾燥 | 堆肥化 |  |  |  | 19 |  | 0.03 |  | 2006 | 直営
山梨県 | 19871 | 19-871-09-001 | 峡南衛生組合 | - | - | 峡南衛生組合し尿処理場 | 2241 | 4501 | [8 empty] | ○ |  | ○ | 281 |  | 膜分離 | 脱水 焼却 |  |  |  |  | 40 |  |  |  | 1988 | 直営
山梨県 | 19883 | 19-883-09-001 | 三郡衛生組合 | - | - | 三郡衛生組合し尿処理施設 | 3403 | 12476 | 622 | [7 empty] | ○ |  |  |  |  | 膜分離 | 脱水 |  |  |  |  | 61 | 3 |  |  | 2000 | 直営
山梨県 | 19896 | 19-896-09-001 | 大月都留広域事務組合 | - | - | し尿処理施設 | 897 | 22943 | [12 empty] | ○ | 好ニ段 | 脱水 |  |  |  |  | 90 |  |  |  | 1986 | 直営
山梨県 | 19907 | 19-907-09-001 | 青木ヶ原衛生センター | - | - | 青木ヶ原衛生センター | 1152 | 9038 | 0 | 0 | [6 empty] | ○ |  | ○ | 107 |  | 嫌気 | 脱水 | 堆肥化 |  |  |  | 50 | 0 |  |  | 1972 | 直営
山梨県 | 19924 | 19-924-09-001 | 中巨摩地区広域事務組合 | - | - | 中巨摩地区広域事務組合衛生センター | 1132 | 21500 | [13 empty] | 高負荷 | 乾燥 |  |  |  |  | 85 |  |  |  | 1993 | 直営
山梨県 | 19930 | 19-930-09-001 | 峡北広域行政事務組合 | - | - | 峡北南部衛生センター | 3582 | 12436 | [13 empty] | 好気 | 脱水 |  |  |  |  | 72 |  |  |  | 1976 | 直営

## コミプラ
コミュニティプラント
都道府県名 | 地方公共団体コード | 施設コード | 地方公共団体名 | 施設名 | 汚水処理量 | 処理方法 | 計画最大汚水量 | 使用開始年度 | 運転管理体制 | 料金徴収 | 施設の改廃
[5 empty] | (m3/年度) |  | (m3/日)
山梨県 | 19207 | 19-207-10-001 | 韮崎市 | 韮崎すずらん団地地域し尿処理施設 |  | 長時間ばっ気 | 190 | 1986 | 委託 | 有り
山梨県 | 19208 | 19-208-10-001 | 南アルプス市 | 白根高南団地地域し尿処理施設 | 25000 | 長時間ばっ気 | 76 | 1987 | 委託 | 有り
山梨県 | 19208 | 19-208-10-002 | 南アルプス市 | 南原団地地域し尿処理施設 | 55115 | 長時間ばっ気 | 212 | 1981 | 委託 | 有り
山梨県 | 19208 | 19-208-10-003 | 南アルプス市 | 芦原団地東地域し尿処理施設 | 25000 | 長時間ばっ気 | 70 | 1991 | 委託 | 有り
山梨県 | 19208 | 19-208-10-005 | 南アルプス市 | 西新居団地地域し尿処理施設 | 20075 | 長時間ばっ気 | 73 | 1986 | 委託 | 有り
山梨県 | 19208 | 19-208-10-006 | 南アルプス市 | 芦原団地西地域し尿処理施設 | 0 | 長時間ばっ気 | 70 | 1990 | 委託 | 有り | 休止
山梨県 | 19210 | 19-210-10-001 | 甲斐市 | 敷島団地域し尿処理施設 | 155770 | 長時間ばっ気 | 506 | 1972 | 委託 | 有り
山梨県 | 19210 | 19-210-10-002 | 甲斐市 | 松島団地地域し尿処理施設 | 110881 | 長時間ばっ気 | 363 | 1981 | 委託 | 有り
山梨県 | 19210 | 19-210-10-003 | 甲斐市 | 双葉高原団地し尿処理場 | 49317 | 長時間ばっ気 | 242 | 1978 | 委託 | 有り
山梨県 | 19210 | 19-210-10-004 | 甲斐市 | 双葉登美団地地域し尿処理場 | 53809 | 長時間ばっ気 | 298 | 1987 | 委託 | 有り
山梨県 | 19214 | 19-385-10-001 | 中央市 | 中央市田富よし原処理センター | 849816 | 標準活性汚泥 | 2500 | 1977 | 委託 | 無し

## リユース・リペア施設
リユース・リペア施設
都道府県 | 地方公共団体コード | 施設コード | 地方公共団体名 | 施設名 | 年間処理量 | 設置場所 | 面積 | 使用開始年度 | リユース・リペアの対象品目 | [19 empty] | リユース・リペアの内容 |  |  |  | 運転管理体制 | 施設の改廃
[9 empty] | 合計 |  | 家具 |  | 自転車 |  | 衣類 |  | 書籍 |  | 家電 |  | 傘 |  | 食器 |  | おもちゃ |  | その他 |  | 修理 | 展示 | 販売 | 譲渡
[9 empty] | 重量 | 個数 | 重量 | 個数 | 重量 | 個数 | 重量 | 個数 | 重量 | 個数 | 重量 | 個数 | 重量 | 個数 | 重量 | 個数 | 重量 | 個数 | 重量 | 個数
[5 empty] | （ｔ／年度） |  | （㎡） |  | （t/年度） | （個・台等） | （t/年度） | （個・台等） | （t/年度） | （個・台等） | （t/年度） | （個・台等） | （t/年度） | （個・台等） | （t/年度） | （個・台等） | （t/年度） | （個・台等） | （t/年度） | （個・台等） | （t/年度） | （個・台等） | （t/年度） | （個・台等）