## 焼却
焼却施設（溶融施設含む）
都道府県名 | 地方公共団体コード | 施設コード | 地方公共団体名 | 管理者名(民間施設) | 代表者名 (民間施設) | 施設名称 | 年間処理量 | 資源化量 |  |  |  | 焼却対象廃棄物 | 施設の種類 | 処理方式 | 炉型式 | 処理能力 | 炉数 | 使用開始年度 | 余熱利用の状況 | 余熱利用量（仕様値・公称値） |  | 余熱利用量（実績値） |  | 発電能力 | 発電効率 | 総発電量 | 灰処理設備の有無 |  | 運転管理体制 | 施設の改廃 | 産業廃棄物の搬入の有無 | 一般廃棄物の割合 | ごみ組成分析結果 | [6 empty] | 単位容積重量 | 三成分 |  |  |  | 低位発熱量 |  | リユース・リペア機能 |  | リユース・リペアする場所の面積 | リユース・リペアの対象品目 | [19 empty] | リユース・リペアの内容
[8 empty] | 資源物回収 | 燃料ガス回収 | 生産量 | 搬出量 | [8 empty] | 総余熱利用量 | うち外部供給熱量 | 総余熱利用量 | うち外部供給熱量 |  |  |  | （焼却灰） | （飛灰） |  |  |  |  | 合計 | 紙・布類 | ビニール、合成樹脂、ゴム、皮革類 | 木、竹、わら類 | ちゅう芥類 | 不燃物類 | その他 |  | 合計 | 水分 | 可燃分 | 灰分 | (計算値) | (実測値) | 有り | 無し |  | 合計 |  | 家具 |  | 自転車 |  | 衣類 |  | 書籍 |  | 家電 |  | 傘 |  | 食器 |  | おもちゃ |  | その他 |  | 修理 | 展示 | 販売 | 譲渡
[50 empty] | 重量 | 個数 | 重量 | 個数 | 重量 | 個数 | 重量 | 個数 | 重量 | 個数 | 重量 | 個数 | 重量 | 個数 | 重量 | 個数 | 重量 | 個数 | 重量 | 個数
[7 empty] | （t/年度） | （t/年度） | （m3/年度） | [6 empty] | (t/日) |  |  |  | (MＪ) | （MJ） | (MＪ) | （MJ） | (kW) | (％) | (MWh) | [5 empty] | （％） | （％） | （％） | （％） | （％） | （％） | （％） | （％） | (kg/m3) | （％） | （％） | （％） | （％） | （kJ/kg） | （kJ/kg） |  |  | （㎡） | （t/年度） | （個・台等） | （t/年度） | （個・台等） | （t/年度） | （個・台等） | （t/年度） | （個・台等） | （t/年度） | （個・台等） | （t/年度） | （個・台等） | （t/年度） | （個・台等） | （t/年度） | （個・台等） | （t/年度） | （個・台等） | （t/年度） | （個・台等）
長野県 | 20201 | 20-201-01-001 | 長野市 | - | - | 長野市清掃センター | 112340 |  |  |  |  | 可燃ごみ ごみ処理残渣 | 焼却 | ストーカ式(可動) | 全連続運転 | 450 | 3 | 1982 | 場内温水 場内蒸気 発電（場内利用） 場外温水 |  |  | 29667560 |  | 1300 | 5 | 10699 | 無し | 薬剤処理 | 一部委託 |  | 有り | 99.97 | 100 | 57.7 | 15.3 | 5.6 | 20.2 | 0.5 | 0.7 | 175 | 100 | 54.8 | 41.2 | 4 | 6405 | 0 |  | 無し |  | 0 | 0
長野県 | 20204 | 20-204-01-001 | 岡谷市 | - | - | 岡谷市清掃工場 | 14856 |  |  |  |  | 可燃ごみ | 焼却 | ストーカ式(可動) | 准連続運転 | 80 | 2 | 1986 | 場内温水 | 1024000 | [6 empty] | 無し | 薬剤処理 | 一部委託 |  | 無し |  | 100 | 40 | 19 | 8 | 24 | 5 | 4 | 114 | 100 | 39 | 51 | 10 | 8707 | 0 |  | 無し |  | 0 | 0
長野県 | 20206 | 20-206-01-001 | 諏訪市 | - | - | 諏訪市清掃センター | 19157 | 0 | 0 |  |  | 可燃ごみ | 焼却 | ストーカ式(可動) | 准連続運転 | 80 | 2 | 1987 | 場内温水 場外温水 |  |  | 1559049 | 1559049 |  |  |  | 無し | 薬剤処理 | 委託 |  | 無し |  | 100 | 55.3 | 18.5 | 6.1 | 12.3 | 3.5 | 4.3 | 168 | 100 | 50 | 28.7 | 21.3 | 6888 | 8329 |  | 無し |  | 0 | 0
長野県 | 20207 | 20-207-01-001 | 須坂市 | - | - | 須坂市清掃センター | 11527 |  |  |  |  | 可燃ごみ 粗大ごみ ごみ処理残渣 | 焼却 | ストーカ式(可動) | バッチ運転 | 50 | 2 | 1979 | 場内温水 | 146 | [6 empty] | 無し | 薬剤処理 | 直営 |  | 無し |  | 100 | 52 | 23 | 10 | 9 | 4 | 2 | 196 | 100 | 43 | 50 | 7 | 8415 | 0 |  | 無し |  | 0 | 0
長野県 | 20212 | 20-212-01-001 | 大町市 | - | - | 大町市環境プラント | 7919 |  |  |  |  | 可燃ごみ | 焼却 | 流動床式 | 全連続運転 | 69 | 2 | 1988 | 場内温水 場外温水 | 4177152 | [6 empty] | 薬剤処理 | 薬剤処理 | 一部委託 |  | 無し |  | 100 | 46 | 18.7 | 4.6 | 22.7 | 1.4 | 6.6 | 168 | 100.1 | 51.4 | 42 | 6.7 | 6603 | 8235 |  | 無し |  | 0 | 0
長野県 | 20303 | 20-303-01-001 | 小海町 | - | - | 小海町草刈久保焼却施設 | 505 |  |  |  |  | 可燃ごみ | 焼却 | 固定床式 | バッチ運転 | 1.98 | 1 | 2003 | 無し | [7 empty] | 無し | 無し | 委託 |  | 無し |  | 100 | 50 | 20 | 0 | 20 | 0 | 10 | 505 | 100 | 9 | 90 | 1 | 0 | 0 |  | 無し |  | 0 | 0
長野県 | 20304 | 20-304-01-001 | 川上村 | - | - | 川上村営ゴミ処理場 | 278 |  |  |  |  | 可燃ごみ | 焼却 | その他 | バッチ運転 | 1.59 | 1 | 2002 | 無し | [7 empty] | セメント固化 | セメント固化 | 委託 |  | 無し |  | 100 | 75 | 15 | 5 | 5 | 0 | 0 | 0 | 0 | 0 | 0 | 0 | 0 | 0 |  | 無し |  | 0 | 0
長野県 | 20309 | 20-309-01-001 | 佐久穂町 | - | - | 佐久穂町清掃センター | 0 | 0 | 0 |  |  | 可燃ごみ | 焼却 | その他 | バッチ運転 | 10 | 2 | 1979 | 無し | 0 | 0 | 0 | 0 | 0 | 0 | 0 | 無し | 無し | 直営 |  | 無し |  | 0 | 0 | 0 | 0 | 0 | 0 | 0 | 0 | 0 | 0 | 0 | 0 | 0 | 0 |  | 無し |  | 0 | 0
長野県 | 20361 | 20-361-01-001 | 下諏訪町 | - | - | 下諏訪町清掃センター | 0 | 0 | 0 |  |  | 可燃ごみ | 焼却 | ストーカ式(可動) | バッチ運転 | 40 | 4 | 1976 | 無し | [7 empty] | 無し | 無し | 直営 | 休止 | 無し |  | 0 | 0 | 0 | 0 | 0 | 0 | 0 | 0 | 0 | 0 | 0 | 0 | 0 | 0 |  | 無し |  | 0 | 0
長野県 | 20361 | 20-361-01-001 | 下諏訪町 | - | - | 下諏訪町清掃センター | 7118 |  |  |  |  | 可燃ごみ | 焼却 | ストーカ式(可動) | バッチ運転 | 36 | 2 | 1998 | 場内温水 | 300000 | [6 empty] | 無し | 薬剤処理 | 委託 |  | 無し |  | 100 | 47.5 | 20 | 15 | 10.8 | 1.1 | 5.6 | 158 | 100 | 46.9 | 45.9 | 7.2 | 7450 | 9073 |  | 無し |  | 0 | 0
長野県 | 20813 | 20-813-01-001 | 川西保健衛生施設組合 | - | - | 川西保健衛生施設組合 川西清掃センター | 4471 |  |  |  |  | 可燃ごみ ごみ処理残渣 し尿処理残渣 | 焼却 | その他 | バッチ運転 | 20 | 2 | 1981 | 無し | [7 empty] | その他 | 薬剤処理 | 直営 |  | 無し |  | 100 | 45 | 11 | 2 | 41 | 1 | 0 | 290 | 100 | 67 | 31 | 2 | 4600 | 0 |  | 無し |  | 0 | 0
長野県 | 20821 | 20-821-01-001 | 葛尾組合 | - | - | 葛尾組合焼却施設 | 20462 |  |  |  |  | 可燃ごみ し尿処理残渣 | 焼却 | ストーカ式(可動) | 全連続運転 | 80 | 2 | 1979 | [8 empty] | 薬剤処理 | 薬剤処理 | 直営 |  | 無し |  | 100 | 49.7 | 22.5 | 1.1 | 24.8 | 1.2 | 0.7 | 0 | 100 | 43 | 49.8 | 7.2 | 8313 | 0 |  | 無し |  | 0 | 0
長野県 | 20860 | 20-860-01-001 | 穂高広域施設組合 | - | - | 穂高クリーンセンターごみ焼却施設 | 29578 | 87 | 0 |  | ○ | 可燃ごみ ごみ処理残渣 | 焼却 | 流動床式 | 准連続運転 | 150 | 3 | 1994 | 場内温水 場外温水 | 25468800 | 23270800 | [5 empty] | 無し | 薬剤処理 | 一部委託 |  | 無し |  | 100 | 58.5 | 16.5 | 6.7 | 14.9 | 0.9 | 2.5 | 92 | 100 | 29.7 | 62.5 | 7.8 | 11040 | 12800 |  | 無し |  | 0 | 0
長野県 | 20905 | 20-905-01-001 | 佐久市・軽井沢町清掃施設組合 | - | - | 佐久ｸﾘｰﾝｾﾝﾀｰ | 22390 |  |  |  |  | 可燃ごみ | 焼却 | 流動床式 | 全連続運転 | 120 | 2 | 1984 | 場内温水 場外温水 | 7170240 | [6 empty] | 無し | 薬剤処理 | 委託 |  | 無し |  | 100 | 63 | 16 | 5 | 10 | 0 | 6 | 261 | 100 | 53 | 40 | 7 | 6124 | 6132 |  | 無し |  | 0 | 0
長野県 | 20920 | 20-920-01-001 | 北部衛生施設組合 | - | - | 北部衛生施設組合 北部衛生クリーンセンター | 5530 |  |  |  |  | 可燃ごみ し尿処理残渣 | 焼却 | ストーカ式(可動) | バッチ運転 | 30 | 2 | 1997 | 無し | [7 empty] | 無し | 薬剤処理 | 直営 |  | 無し |  | 100 | 44.5 | 28.2 | 10.3 | 11.9 | 3.2 | 1.9 | 190 | 100 | 52 | 42.4 | 5.6 | 6700 |  |  | 無し |  | 0 | 0
長野県 | 20927 | 20-927-01-001 | 木曽広域連合 | - | - | 木曽広域連合 北部クリーンセンター | 5509 |  |  |  |  | 可燃ごみ 粗大ごみ ごみ処理残渣 | 焼却 | ストーカ式(可動) | バッチ運転 | 40 | 2 | 1990 | 場内温水 場外温水 | 1555142 | 777571 | [5 empty] | 無し | 薬剤処理 | 直営 |  | 無し |  | 100 | 54 | 26 | 4 | 11 | 1 | 4 | 110 | 100 | 37 | 56 | 7 | 9653 | 12725 |  | 無し |  | 0 | 0
長野県 | 20927 | 20-927-01-002 | 木曽広域連合 | - | - | 木曽広域連合 南部クリーンセンター | 2919 |  |  |  |  | 可燃ごみ | 焼却 | ストーカ式(可動) | バッチ運転 | 13 | 2 | 1983 | 無し | [7 empty] | 無し | 薬剤処理 | 直営 |  | 無し |  | 100 | 50 | 28 | 10 | 6 | 4 | 2 | 139 | 100 | 33 | 58 | 9 | 10248 | 13440 |  | 無し |  | 0 | 0
長野県 | 20928 | 20-928-01-001 | 南信州広域連合 | - | - | 南信州広域連合桐林クリーンセンター | 25439 | 1104 |  |  | ○ | 可燃ごみ | ガス化溶融・改質 | 流動床式 | 全連続運転 | 93 | 2 | 2003 | 場内温水 場内蒸気 発電（場内利用） 場外温水 | 75182016 | 37040640 | 129388818 | 26364884 | 780 | 6.6 | 2960 | 溶融処理 | セメント固化 薬剤処理 | 一部委託 |  | 無し |  | 100 | 56.6 | 5.2 | 2.1 | 35.5 | 0.6 | 0 | 189.9 | 100 | 43.3 | 48 | 8.7 | 8127 | 0 |  | 無し |  | 0 | 0
長野県 | 20933 | 20-933-01-001 | 上伊那広域連合 | - | - | 上伊那広域連合 伊那中央清掃センター | 27402 |  |  |  |  | 可燃ごみ ごみ処理残渣 | 焼却 | ストーカ式(可動) | 准連続運転 | 120 | 2 | 1988 | 無し | [7 empty] | 無し | 薬剤処理 | 直営 |  | 無し |  | 100 | 63 | 10 | 8 | 14 | 1 | 4 | 181 | 100 | 47 | 46 | 7 | 7515 | 8278 |  | 無し |  | 0 | 0
長野県 | 20933 | 20-933-01-002 | 上伊那広域連合 | - | - | 上伊那広域連合 クリーンセンターたつの | 6639 |  |  |  |  | 可燃ごみ ごみ処理残渣 | 焼却 | ストーカ式(可動) | バッチ運転 | 30 | 2 | 1993 | 場内温水 | 210 |  | 65 |  |  |  |  | 無し | セメント固化 薬剤処理 | 直営 |  | 無し |  | 100 | 43 | 11 | 7 | 35 | 3 | 1 | 279 | 100 | 51 | 40 | 9 | 6163 | 0 |  | 無し |  | 0 | 0
長野県 | 20940 | 20-940-01-001 | 上田地域広域連合 | - | - | 上田地域広域連合 上田クリーンセンター | 32468 |  |  |  |  | 可燃ごみ 粗大ごみ ごみ処理残渣 | 焼却 | ストーカ式(可動) | 全連続運転 | 200 | 2 | 1986 | 場内温水 |  |  | 7340950 |  |  |  |  | セメント固化 | セメント固化 | 一部委託 |  | 無し |  | 100 | 41 | 5 | 26 | 20 | 6 | 2 | 308.3 | 100 | 27 | 64 | 9 | 5862 | 11305 |  | 無し |  | 0 | 0
長野県 | 20940 | 20-940-01-002 | 上田地域広域連合 | - | - | 上田地域広域連合 丸子クリーンセンター | 7442 |  |  |  |  | 可燃ごみ 粗大ごみ ごみ処理残渣 | 焼却 | ストーカ式(可動) | 准連続運転 | 40 | 2 | 1992 | 場内温水 |  |  | 1137327 |  |  |  |  | 無し | 薬剤処理 | 委託 |  | 無し |  | 100 | 56 | 15 | 13 | 7 | 5 | 4 | 183 | 100 | 45 | 46 | 9 | 5946 | 7641 |  | 無し |  | 0 | 0
長野県 | 20940 | 20-940-01-003 | 上田地域広域連合 | - | - | 上田地域広域連合 東部クリーンセンター | 4478 |  |  |  |  | 可燃ごみ 粗大ごみ ごみ処理残渣 | 焼却 | ストーカ式(可動) | バッチ運転 | 30 | 2 | 1993 | 場内温水 |  |  | 703102 |  |  |  |  | 無し | 薬剤処理 | 委託 |  | 無し |  | 100 | 54 | 11 | 4 | 26 | 5 | 0 | 274 | 100 | 50 | 46 | 4 | 5443 | 7851 |  | 無し |  | 0 | 0
長野県 | 20942 | 20-942-01-001 | 岳北広域行政組合 | - | - | 岳北広域行政組合 岳北クリーンセンター | 7451 | 0 |  |  |  | 可燃ごみ 粗大ごみ | 焼却 | 流動床式 | 准連続運転 | 40 | 1 | 1985 | 場内温水 | 10273536 | [6 empty] | 薬剤処理 | 薬剤処理 | 委託 |  | 無し |  | 100 | 56.1 | 14.8 | 3.7 | 19.2 | 1.1 | 5.1 | 196.8 | 100 | 58.1 | 36.8 | 5.1 | 5473 | 6593 |  | 無し |  | 0 | 0
長野県 | 20949 | 20-949-01-001 | 北信保健衛生施設組合 | - | - | 東山クリーンセンター | 23252 | 0 |  |  |  | 可燃ごみ | 焼却 | ストーカ式(可動) | 全連続運転 | 130 | 2 | 1998 | 場内温水 場内蒸気 発電（場内利用） 場外温水 | 109452000 | 61066000 | 27240000 | 3210000 | 220 | 1.4 | 980 | 無し | 薬剤処理 | 直営 |  | 無し |  | 100 | 50 | 22 | 7 | 19 | 2 | 0 | 100 | 100 | 34 | 59 | 7 | 10200 | 0 |  | 無し |  | 0 | 0
長野県 | 20960 | 20-960-01-001 | 松本西部広域施設組合 | - | - | 松本西部広域施設組合 松本クリーンセンター（可燃処理施設） | 93971 | 0 | 0 |  | ○ | 可燃ごみ ごみ処理残渣 し尿処理残渣 | 焼却 | ストーカ式(可動) | 全連続運転 | 450 | 3 | 1998 | 場内温水 発電（場内利用） 場外温水 発電（場外利用） | 963600000 | 141474000 | 879297500 | 90485000 | 6000 | 14 | 37400 | 無し | 薬剤処理 | 委託 |  | 有り | 100 | 100 | 44.3 | 17.5 | 16.7 | 10.6 | 2.7 | 8.2 | 198 | 100 | 46.5 | 46.5 | 7 | 7600 | 8560 |  | 無し |  | 0 | 0
長野県 | 20985 | 20-985-01-001 | 塩尻・朝日衛生施設組合 | - | - | 塩尻・朝日衛生施設組合 クリーンセンター | 15867 |  |  |  |  | 可燃ごみ | 焼却 | 流動床式 | 准連続運転 | 90 | 2 | 1991 | 場内温水 場外温水 | 2 | 0 | 2 |  |  |  |  | 無し | 薬剤処理 | 委託 |  | 無し |  | 100 | 38.7 | 18.3 | 1.7 | 35 | 0.3 | 6 | 144 | 100 | 55.7 | 39.3 | 5 | 5985 | 7910 |  | 無し |  | 0 | 0
長野県 | 20988 | 20-988-01-001 | 白馬山麓環境施設組合 | - | - | 白馬山麓清掃センター | 4828 |  |  | ○ |  | 可燃ごみ | 焼却 | 流動床式 | 准連続運転 | 30 | 1 | 1985 | 場内温水 | 1340640 | [6 empty] | 無し | 薬剤処理 | 一部委託 |  | 無し |  | 100 | 48 | 19 | 3 | 21 | 3 | 6 | 155 | 100 | 46 | 47 | 7 | 7683 | 9145 |  | 無し |  | 0 | 0
長野県 | 20990 | 20-990-01-001 | 諏訪南行政事務組合 | - | - | 諏訪南行政事務組合 諏訪南清掃センター | 23441 |  |  |  |  | 可燃ごみ | 焼却 | ストーカ式(可動) | 准連続運転 | 100 | 2 | 1997 | 場内温水 | 4187 | [6 empty] | 無し | 薬剤処理 | 委託 |  | 無し |  | 100 | 53.1 | 21.7 | 7.4 | 10.5 | 0.5 | 6.8 | 130 | 100 | 44 | 50 | 6 | 8380 | 10520 |  | 無し |  | 0 | 0

## 粗大
粗大ごみ処理施設
都道府県名 | 地方公共団体 コード | 施設コード | 地方公共団体名 | 管理者名(民間施設) | 代表者 (民間施設) | 施設名 | 年間処理量 | 資源回収量 |  |  | 処理対象廃棄物 | 処理方式 | 処理能力 | 使用開始年度 | 運転管理体制 | 施設の改廃 | 産業廃棄物の搬入の有無 | 一般廃棄物の割合 | リユース・リペア機能 |  | リユース・リペアする場所の面積 | リユース・リペアの対象品目 | [19 empty] | リユース・リペアの内容
[9 empty] | 回収量 | 搬出量 | [8 empty] | 有り | 無し |  | 合計 |  | 家具 |  | 自転車 |  | 衣類 |  | 書籍 |  | 家電 |  | 傘 |  | 食器 |  | おもちゃ |  | その他 |  | 修理 | 展示 | 販売 | 譲渡
[22 empty] | 重量 | 個数 | 重量 | 個数 | 重量 | 個数 | 重量 | 個数 | 重量 | 個数 | 重量 | 個数 | 重量 | 個数 | 重量 | 個数 | 重量 | 個数 | 重量 | 個数
[7 empty] | (t/年度) | (t/年度) |  |  |  |  | (t/日) |  |  |  |  | （％） |  |  | （㎡） | （t/年度） | （個・台等） | （t/年度） | （個・台等） | （t/年度） | （個・台等） | （t/年度） | （個・台等） | （t/年度） | （個・台等） | （t/年度） | （個・台等） | （t/年度） | （個・台等） | （t/年度） | （個・台等） | （t/年度） | （個・台等） | （t/年度） | （個・台等）
長野県 | 20201 | 20-201-03-001 | 長野市 | - | - | 長野市リサイクルプラザ | 7338 | 2576 |  | ○ | 粗大ごみ 不燃ごみ 資源ごみ | 併用 | 170 | 1996 | 委託 |  | 有り | 99.82 |  | 無し |  | 0 | 0
長野県 | 20207 | 20-207-03-001 | 須坂市 | - | - | 須坂市粗大ごみ処理施設 | 829 | 299 |  | ○ | 粗大ごみ 不燃ごみ | 併用 | 28 | 1988 | 直営 |  | 無し |  |  | 無し |  | 0 | 0
長野県 | 20209 | 20-209-03-001 | 伊那市 | - | - | 伊那市鳩吹クリーンセンター | 2266 | 497 |  | ○ | 粗大ごみ 不燃ごみ | 併用 | 40 | 1988 | 委託 |  | 無し |  |  | 無し |  | 0 | 0
長野県 | 20321 | 20-321-03-001 | 軽井沢町 | - | - | 軽井沢町じん芥処理場 | 678 | 678 |  | ○ | 粗大ごみ 不燃ごみ | 破砕 | 10 | 1999 | 直営 |  | 無し |  |  | 無し |  | 0 | 0
長野県 | 20813 | 20-813-03-001 | 川西保健衛生施設組合 | - | - | 川西保健衛生施設組合 川西一般廃棄物最終処分場 | 116 | 46 | ○ |  | 粗大ごみ | 破砕 | 2.6 | 2001 | 直営 |  | 無し |  |  | 無し |  | 0 | 0
長野県 | 20825 | 20-825-03-001 | 伊北環境行政組合 | - | - | 伊北環境行政組合 クリーンセンタ－八乙女 | 1606 | 188 | ○ |  | 粗大ごみ 不燃ごみ | 併用 | 40 | 1991 | 直営 |  | 無し |  |  | 無し |  | 0 | 0
長野県 | 20960 | 20-960-03-001 | 松本西部広域施設組合 | - | - | 松本西部広域施設組合 松本クリーンセンター（リサイクルプラザ） | 2571 | 249 |  | ○ | 粗大ごみ 不燃ごみ | 併用 | 35 | 1998 | 直営 |  | 無し |  |  | 無し |  | 0 | 0
長野県 | 20965 | 20-965-03-001 | 南諏衛生施設組合 | - | - | 南諏衛生施設組合 南諏衛生センター | 923 | 601 | ○ |  | 粗大ごみ 不燃ごみ 資源ごみ | 併用 | 10 | 1990 | 委託 |  | 無し |  |  | 無し |  | 0 | 0

## 資源化
資源化等を行う施設
都道府県名 | 地方公共団体 コード | 施設コード | 地方公共団体名 | 管理者名(民間施設) | 代表者 (民間施設) | 施設名 | 年間処理量 | 資源回収量 |  | 搬出量 |  | 在庫量 |  | 施設区分 | 処理対象廃棄物 | 処理内容 | 処理能力 | 使用開始年度 | 運転管理体制 | 施設の改廃 | 産業廃棄物の搬入の有無 | 一般廃棄物の割合 | リユース・リペア機能 |  | リユース・リペアする場所の面積 | リユース・リペアの対象品目 | [19 empty] | リユース・リペアの内容
[23 empty] | 有り | 無し |  | 合計 |  | 家具 |  | 自転車 |  | 衣類 |  | 書籍 |  | 家電 |  | 傘 |  | 食器 |  | おもちゃ |  | その他 |  | 修理 | 展示 | 販売 | 譲渡
[26 empty] | 重量 | 個数 | 重量 | 個数 | 重量 | 個数 | 重量 | 個数 | 重量 | 個数 | 重量 | 個数 | 重量 | 個数 | 重量 | 個数 | 重量 | 個数 | 重量 | 個数
[7 empty] | (t/年度) | (t/年度) | (m3/年度) | (t/年度) | (m3/年度) | (t/年度) | (m3/年度) |  |  |  | (t/日) |  |  |  |  | （％） |  |  | （㎡） | （t/年度） | （個・台等） | （t/年度） | （個・台等） | （t/年度） | （個・台等） | （t/年度） | （個・台等） | （t/年度） | （個・台等） | （t/年度） | （個・台等） | （t/年度） | （個・台等） | （t/年度） | （個・台等） | （t/年度） | （個・台等） | （t/年度） | （個・台等）
長野県 | 20201 | 20-201-04-001 | 長野市 | - | - | 長野市清掃センター プラスチック製容器包装圧縮梱包施設 | 4541 |  |  |  | 13878 |  | 1540 | 容器包装リサイクル推進施設 | ペットボトル プラスチック | 圧縮・梱包 | 20 | 2004 | 委託 |  | 無し |  |  | 無し |  | 0 | 0
長野県 | 20202 | 20-202-04-001 | 松本市 | - | - | 松本市四賀有機センター | 6209 | 1788 |  | 1021 |  | 3300 |  | ごみ堆肥化施設 | その他 | ごみ堆肥化 | 40 | 2000 | 直営 |  | 有り | 0 |  | 無し |  | 0 | 0
長野県 | 20203 | 20-203-04-001 | 上田市 | - | - | 上田市不燃物処理資源化施設 | 2908 | 2834 |  | 2908 |  | 0 |  | その他 | 不燃ごみ | 選別 | 20 | 1985 | 委託 |  | 無し |  |  | 無し |  | 0 | 0
長野県 | 20205 | 20-205-04-001 | 飯田市 | - | - | 飯田市ＰＥＴボトル中間処理施設 | 101 | 101 |  | 101 |  | 0 |  | 容器包装リサイクル推進施設 | ペットボトル | 選別 圧縮・梱包 | 2.4 | 1999 | 直営 |  | 無し |  |  | 無し |  | 0 | 0
長野県 | 20214 | 20-214-04-001 | 茅野市 | - | - | 茅野市不燃物処理場 | 457 | 457 |  | 457 |  |  |  | 容器包装リサイクル推進施設 | 金属類 その他資源ごみ プラスチック 布類 不燃ごみ 粗大ごみ | 選別 圧縮・梱包 | 15 | 1979 | 委託 |  | 無し |  |  | 無し |  | 0 | 0
長野県 | 20214 | 20-214-04-002 | 茅野市 | - | - | 茅野市美サイクルセンター | 2310 | 2310 |  | 2310 |  |  |  | 容器包装リサイクル推進施設 | 紙類 ガラス類 ペットボトル | 圧縮・梱包 | 50 | 1998 | 委託 |  | 無し |  |  | 無し |  | 0 | 0
長野県 | 20217 | 20-217-04-001 | 佐久市 | - | - | 佐久市堆肥製産センター | 874 | 0 |  | 259 |  |  |  | ごみ堆肥化施設 | し尿 家庭系生ごみ 事業系生ごみ | ごみ堆肥化 | 13 | 2001 | 委託 |  | 無し |  |  | 無し |  | 0 | 0
長野県 | 20219 | 20-219-04-001 | 東御市 | - | - | 東御市不燃物処理施設 | 460 | 460 |  | 460 |  |  |  | リサイクルプラザ | 金属類 プラスチック 不燃ごみ | 選別 | 20 | 1978 | 委託 |  | 無し |  |  | 無し |  | 0 | 0
長野県 | 20309 | 20-309-04-001 | 佐久穂町 | - | - | 佐久穂町廃棄物処理施設(不燃) | 127 | 71 |  | 71 |  | 0 |  | リサイクルプラザ | 金属類 ガラス類 その他資源ごみ 不燃ごみ | 選別 圧縮・梱包 | 2 | 1979 | 直営 |  | 無し |  |  | 無し |  | 0 | 0
長野県 | 20321 | 20-321-04-001 | 軽井沢町 | - | - | 軽井沢町じん芥処理場 | 2636 | 2636 |  | 2636 |  |  |  | リサイクルセンター（補助金） | 紙類 金属類 ペットボトル プラスチック | 選別 圧縮・梱包 | 33 | 1973 | 直営 |  | 無し |  |  | 無し |  | 0 | 0
長野県 | 20350 | 20-350-04-001 | 長和町 | - | - | 長和町生ごみ処理施設 | 0 | [6 empty] | その他 | 家庭系生ごみ その他 | その他 | 1.1 | 1999 | 直営 | 廃止 | 無し |  |  | 無し |  | 0 | 0
長野県 | 20361 | 20-361-04-001 | 下諏訪町 | - | - | 下諏訪町清掃センター | 399 | 337 |  | 337 |  | 0 |  | その他 | 金属類 ガラス類 その他資源ごみ 不燃ごみ | 選別 圧縮・梱包 | 20 | 1976 | 委託 |  | 無し |  |  | 無し |  | 0 | 0
長野県 | 20361 | 20-361-04-002 | 下諏訪町 | - | - | 下諏訪町生ごみ減容リサイクルセンター | 148 | 5 |  | 5 |  |  |  | ごみ堆肥化施設 | 家庭系生ごみ 事業系生ごみ | ごみ堆肥化 | 1 | 2005 | 委託 |  | 無し |  |  | 無し |  | 0 | 0
長野県 | 20452 | 20-452-04-001 | 筑北村 | - | - | 筑北村坂井高品質堆肥製造施設 | 5840 | 1235 | [5 empty] | ごみ堆肥化施設 | 事業系生ごみ 汚泥 | ごみ堆肥化 | 20 | 1998 | 委託 | 移管 | 有り | 20 |  | 無し |  | 0 | 0
長野県 | 20543 | 20-543-04-001 | 高山村 | - | - | 高山村地力増進施設 | 2165 | 344 |  | 934 |  |  |  | ごみ堆肥化施設 | 家庭系生ごみ 事業系生ごみ 汚泥 | ごみ堆肥化 | 6.7 | 1982 | 直営 |  | 有り | 64 |  | 無し |  | 0 | 0
長野県 | 20562 | 20-562-04-001 | 木島平村 | - | - | 木島平村不燃廃棄物処理場 | 44 | 31 |  | 11 |  |  |  | その他 | 金属類 ガラス類 | 選別 圧縮・梱包 その他 | 5 | 1977 | 直営 |  | 無し |  |  | 無し |  | 0 | 0
長野県 | 20562 | 20-562-04-002 | 木島平村 | - | - | 木島平村有機センター | 9237 | 2375 |  | 2091 |  | 1647 |  | その他 | 汚泥 その他 | ごみ堆肥化 | 30 | 2001 | 委託 |  | 有り | 53 |  | 無し |  | 0 | 0
長野県 | 20581 | 20-581-04-001 | 信州新町 | - | - | 信州新町犀峡コンポストセンター | 1135 | 19 | [5 empty] | ごみ堆肥化施設 | 汚泥 | ごみ堆肥化 | 13 | 2000 | 委託 |  | 無し |  |  | 無し |  | 0 | 0
長野県 | 20583 | 20-583-04-001 | 信濃町 | - | - | 枡形不燃物最終処分場 | 672 | 672 |  | 672 |  |  |  | ストックヤード | 金属類 ガラス類 ペットボトル プラスチック 粗大ごみ その他 | 選別 圧縮・梱包 | 4 | 1980 | 直営 |  | 無し |  |  | 無し |  | 0 | 0
長野県 | 20813 | 20-813-04-001 | 川西保健衛生施設組合 | - | - | 川西保健衛生施設組合 川西清掃センター（不燃物処理施設） | 136 | 73 | 0 |  |  |  |  | その他 | 金属類 ガラス類 不燃ごみ | 選別 圧縮・梱包 | 32 | 1981 | 直営 |  | 無し |  |  | 無し |  | 0 | 0
長野県 | 20821 | 20-821-04-001 | 葛尾組合 | - | - | 葛尾組合不燃物処理場 | 1479 | 790 | [5 empty] | リサイクルセンター（補助金） | 金属類 ガラス類 不燃ごみ | 選別 圧縮・梱包 | 12 | 1971 | 委託 |  | 無し |  |  | 無し |  | 0 | 0
長野県 | 20821 | 20-821-04-002 | 葛尾組合 | - | - | 葛尾組合プラスチック等ストックヤード | 696 | 696 | [5 empty] | ストックヤード | ペットボトル プラスチック | 圧縮・梱包 | 8 | 2003 | 委託 |  | 無し |  |  | 無し |  | 0 | 0
長野県 | 20860 | 20-860-04-001 | 穂高広域施設組合 | - | - | 穂高クリーンセンター不燃物処理施設 | 818 | 230 |  | 230 |  | 0 |  | その他 | 金属類 ガラス類 不燃ごみ | 選別 圧縮・梱包 | 7 | 1987 | 直営 |  | 無し |  |  | 無し |  | 0 | 0
長野県 | 20882 | 20-882-04-001 | 伊南行政組合 | - | - | 伊南行政組合 伊南不燃物処理場 | 1904 | 1214 | [5 empty] | その他 | 金属類 ガラス類 その他資源ごみ 不燃ごみ | 選別 | 7 | 1973 | 委託 |  | 無し |  |  | 無し |  | 0 | 0
長野県 | 20927 | 20-927-04-001 | 木曽広域連合 | - | - | 木曽広域連合 北部クリーンセンター粗大ごみ処理施設 | 511 | 241 |  | 241 |  |  |  | リサイクルセンター（補助金） | 金属類 ガラス類 不燃ごみ 粗大ごみ | 選別 圧縮・梱包 | 15 | 1993 | 直営 |  | 無し |  |  | 無し |  | 0 | 0
長野県 | 20942 | 20-942-04-001 | 岳北広域行政組合 | - | - | 岳北広域行政組合 岳北クリーンセンター | 644 | 297 |  | 297 |  | 0 |  | リサイクルセンター（補助金） | 金属類 ガラス類 その他資源ごみ 不燃ごみ 粗大ごみ | 選別 圧縮・梱包 | 15 | 1985 | 委託 |  | 無し |  |  | 無し |  | 0 | 0
長野県 | 20949 | 20-949-04-001 | 北信保健衛生施設組合 | - | - | 不燃物処理センター | 595 | 581 | [5 empty] | ストックヤード | 金属類 粗大ごみ | 選別 圧縮・梱包 | 20 | 1981 | 委託 |  | 無し |  |  | 無し |  | 0 | 0
長野県 | 20960 | 20-960-04-001 | 松本西部広域施設組合 | - | - | 松本西部広域施設組合 松本クリーンセンター（容器包装プラスチックリサイクル施設） | 1018 | 945 | [5 empty] | ストックヤード | プラスチック | 圧縮・梱包 | 11 | 2005 | 委託 |  | 無し |  |  | 無し |  | 0 | 0
長野県 | 20985 | 20-985-04-001 | 塩尻・朝日衛生施設組合 | - | - | 塩尻・朝日衛生施設組合不燃物処理場 | 0 | [6 empty] | ストックヤード | 粗大ごみ その他 | その他 | 20 | 1984 | 直営 |  | 無し |  |  | 無し |  | 0 | 0
長野県 | 20988 | 20-988-04-001 | 白馬山麓環境施設組合 | - | - | 白馬山麓清掃センター | 855 | 435 |  | 435 |  |  |  | その他 | 不燃ごみ | 選別 圧縮・梱包 | 5 | 1985 | 一部委託 |  | 無し |  |  | 無し |  | 0 | 0

## 燃料化
ごみ燃料化施設
都道府県 | 地方公共団体コード | 施設コード | 地方公共団体名 | 管理者名(民間施設) | 代表者 (民間施設) | 施設名 | 年間処理量 | 燃料保管量 |  | 燃料の生産量 |  | 燃料の搬出量 |  | 処理対象廃棄物 | 施設の種類 | 燃料供給先の確保状況 | 処理能力 | 使用開始年度 | 運転管理体制 | 施設の改廃 | 産業廃棄物の搬入の有無 | 一般廃棄物の割合 | 分析対象 | ごみ組成分析結果 | [6 empty] | 単位容積重量 | 三成分 |  |  |  | 低位発熱量
[24 empty] | 合計 | 紙・布類 | ビニール、合成樹脂、ゴム、皮革類 | 木、竹、わら類 | ちゅう芥類 | 不燃物類 | その他 |  | 合計 | 水分 | 可燃分 | 灰分 | (計算値) | (実測値)
[7 empty] | (t/年度) | （t/年度） | （m3/年度） | （t/年度） | （m3/年度） | （t/年度） | （m3/年度） |  |  |  | (t/日) |  |  |  |  | （％） |  | （％） | （％） | （％） | （％） | （％） | （％） | （％） | (kg/m3) | （％） | （％） | （％） | （％） | （kJ/kg） | （kJ/kg）
長野県 | 20860 | 20-860-05-001 | 穂高広域施設組合 | - | - | 乾式メタン発酵実験施設 | 977 |  |  |  | 206009 |  |  | 可燃ごみ 生ごみ（厨芥類） | メタン化 | 発電用 | 7 | 2006 | 一部委託 |  | 無し |  |  | 0 | 0 | 0 | 0 | 0 | 0 | 0 | 0 | 0 | 0 | 0 | 0 | 0 | 0

## その他
その他の施設[ごみの中間処理施設]
都道府県名 | 地方公共団体 コード | 施設コード | 地方公共団体名 | 管理者名(民間施設) | 代表者 (民間施設) | 施設名 | 年間処理量 | 処理対象廃棄物 | 処理内容 | 処理能力 | 使用開始年度 | 運転管理体制 | 施設の改廃 | 産業廃棄物の搬入の有無 | 一般廃棄物の割合
[7 empty] | (t/年度) |  |  | (t/日) |  |  |  |  | （％）
長野県 | 20940 | 20-940-06-001 | 上田地域広域連合 | - | - | 上田地域広域連合上田クリーンセンター灰固形化施設 | 2626 | その他 | その他 | 20 | 1996 | 一部委託 |  | 無し

## 保管
保管施設
都道府県名 | 地方公共団体コード | 施設コード | 地方公共団体名 | 施設名 | 年間保管量 | 施設区分 | 保管対象廃棄物 | 保管分類数 | 屋内面積 | 屋外面積 | 使用開始年度 | 運転管理体制 | 施設の改廃 | 産業廃棄物の搬入の有無 | 一般廃棄物の割合
[5 empty] | (t/年度) |  |  |  | (m2) | (m2) |  |  |  |  | （％）
長野県 | 20202 | 20-202-07-001 | 松本市 | 松本市ストックヤード | 2087 | ストックヤード | ガラス類 ペットボトル | 2 | 68 | 480 | 1999 | 委託 |  | 無し
長野県 | 20202 | 20-202-07-002 | 松本市 | 松本市奈川高原資源物保管倉庫 | 3.5 | ストックヤード | 金属類 その他 | 2 | 194 | 0 | 1998 | 直営 |  | 無し
長野県 | 20205 | 20-205-07-001 | 飯田市 | 飯田市資源物保管施設 | 571 | 容器包装リサイクル推進施設 | ガラス類 ペットボトル | 4 | 42 | 80 | 1996 | 直営 |  | 無し
長野県 | 20207 | 20-207-07-001 | 須坂市 | 須坂市ストックヤード | 845 | ストックヤード | ガラス類 プラスチック その他 | 6 | 526 | 347 | 1986 | 委託 |  | 無し
長野県 | 20208 | 20-208-07-001 | 小諸市 | 小諸市野火附廃棄物埋立処分場ストックヤード | 0 | ストックヤード | 紙類 金属類 ガラス類 その他 | 4 | 0 | 162 | 1997 | 直営 | 休止 | 無し
長野県 | 20209 | 20-209-07-001 | 伊那市 | 伊那市鳩吹クリーンセンター | 566 | ストックヤード | ガラス類 ペットボトル | 4 | 253 | 121 | 1998 | 委託 |  | 無し
長野県 | 20212 | 20-212-07-001 | 大町市 | 大町市環境プラントリサイクルパーク | 1022 | ストックヤード | 紙類 金属類 ガラス類 その他資源ごみ ペットボトル プラスチック | 13 | 314 | 0 | 2000 | 直営 |  | 無し
長野県 | 20214 | 20-214-07-001 | 茅野市 | 茅野市美サイクルセンター | 2339 | ストックヤード | 紙類 金属類 ペットボトル | 4 | 412 | 0 | 1998 | 委託 |  | 無し
長野県 | 20217 | 20-217-07-001 | 佐久市 | 佐久市うな沢第２最終処分場 | 912 | 容器包装リサイクル推進施設 | プラスチック | 1 | 170 | 0 | 2004 | 委託 |  | 無し
長野県 | 20220 | 20-220-07-001 | 安曇野市 | 安曇野市豊科リサイクルセンター | 352926 | ストックヤード | 紙類 金属類 ガラス類 その他資源ごみ プラスチック 布類 その他 | 14 | 992 | 5288 | 2005 | 一部委託 |  | 無し
長野県 | 20220 | 20-220-07-002 | 安曇野市 | 安曇野市穂高リサイクルセンター | 382140 | ストックヤード | 紙類 金属類 ガラス類 その他資源ごみ プラスチック 布類 その他 | 14 | 216 | 324 | 1999 | 一部委託 |  | 無し
長野県 | 20220 | 20-220-07-003 | 安曇野市 | 安曇野市明科ストックヤード | 7982 | ストックヤード | 紙類 金属類 ガラス類 その他資源ごみ プラスチック 布類 その他 | 14 | 95 | 256 | 2000 | 一部委託 |  | 無し
長野県 | 20303 | 20-303-07-001 | 小海町 | 小海町草刈久保保管施設 | 446 | ストックヤード | 紙類 金属類 ガラス類 プラスチック | 5 | 312 | 100 | 1998 | 委託 |  | 無し
長野県 | 20323 | 20-323-07-001 | 御代田町 | 御代田町スットックヤード | 546 | ストックヤード | 紙類 金属類 ガラス類 その他資源ごみ ペットボトル 布類 その他 | 9 | 269 | 206 | 1996 | 一部委託 |  | 無し
長野県 | 20361 | 20-361-07-001 | 下諏訪町 | 下諏訪町資源物保管庫 | 368 | ストックヤード | 金属類 ガラス類 その他資源ごみ ペットボトル | 10 | 280 | 40 | 1998 | 委託 |  | 無し
長野県 | 20402 | 20-402-07-001 | 松川町 | 松川町ガラスビンストックヤード | 93 | ストックヤード | ガラス類 | 3 | 0 | 74 | 1996 | 直営 |  | 無し
長野県 | 20404 | 20-404-07-001 | 阿南町 | 阿南町ストックヤード | 45 | ストックヤード | 金属類 ガラス類 | 4 | 36 | 0 | 1997 | 直営 |  | 無し
長野県 | 20406 | 20-406-07-001 | 清内路村 | 松山ストックヤード | 80 | ストックヤード | 紙類 金属類 ガラス類 その他資源ごみ ペットボトル プラスチック 布類 その他 | 8 | 150 | 0 | 1999 | 直営 |  | 無し
長野県 | 20407 | 20-407-07-001 | 阿智村 | 阿智村ストックヤード | 36 | ストックヤード | 紙類 金属類 ガラス類 ペットボトル | 4 | 90 | 0 | 1998 | 直営 |  | 無し
長野県 | 20407 | 20-407-07-002 | 阿智村 | 阿智村浪合廃棄物集積倉庫 | 1 | ストックヤード | その他資源ごみ | 1 | 175 | 0 | 1999 | 直営 |  | 無し
長野県 | 20409 | 20-409-07-001 | 平谷村 | 平谷村ストックヤード | 18 | ストックヤード | 紙類 金属類 ガラス類 ペットボトル プラスチック | 9 | 111 | 0 | 1998 | 直営 |  | 無し
長野県 | 20417 | 20-417-07-001 | 大鹿村 | 大鹿村ストックヤード | 22 | ストックヤード | 金属類 プラスチック | 2 | 32 | 0 | 1998 | 直営 |  | 無し
長野県 | 20813 | 20-813-07-001 | 川西保健衛生施設組合 | 川西保健衛生施設組合 川西清掃センター | 39 | その他 | 金属類 | 2 | 0 | 30 | 1996 | 直営 |  | 無し
長野県 | 20821 | 20-821-07-001 | 葛尾組合 | 葛尾組合資源物ストックヤード | 914 | ストックヤード | 金属類 ガラス類 ペットボトル | 6 | 205 | 0 | 1997 | 委託 |  | 無し
長野県 | 20825 | 20-825-07-001 | 伊北環境行政組合 | 伊北環境行政組合廃棄物循環型社会基盤施設（ストックヤード） | 514 | 容器包装リサイクル推進施設 | 金属類 ガラス類 ペットボトル | 6 | 446 | 0 | 1999 | 直営 |  | 無し
長野県 | 20860 | 20-860-07-001 | 穂高広域施設組合 | 穂高クリーンセンター不燃物処理施設缶類置場 | 359 | ストックヤード | 金属類 ガラス類 | 2 | 528 | 0 | 1995 | 直営 |  | 無し
長野県 | 20882 | 20-882-07-001 | 伊南行政組合 | 伊南不燃物処理場ストックヤード | 239 | ストックヤード | 金属類 ガラス類 | 5 | 170 | 0 | 2003 | 直営 |  | 無し
長野県 | 20927 | 20-927-07-001 | 木曽広域連合 | 木曽広域連合 北部クリーンセンター リサイクルストックヤード | 908 | ストックヤード | 紙類 ガラス類 ペットボトル プラスチック その他 | 5 | 288 | 180 | 2001 | 直営 |  | 無し
長野県 | 20942 | 20-942-07-001 | 岳北広域行政組合 | 岳北広域行政組合 岳北クリーンセンターストックヤード | 333 | ストックヤード | ガラス類 ペットボトル | 4 | 215 | 0 | 1999 | 委託 |  | 無し
長野県 | 20960 | 20-960-07-001 | 松本西部広域施設組合 | 松本西部広域施設組合 松本クリーンセンター（容器包装プラスチックリサイクル施設） | 945 | ストックヤード | プラスチック | 1 | 33 | 0 | 2005 | 委託 |  | 無し

## 最終
最終処分場
都道府県名 | 地方公共団体コード | 施設コード | 地方公共団体名 | 管理者名(民間施設) | 代表者 (民間施設) | 施設名 | 埋立容量 （覆土を含む） | 埋立量 （覆土を含まない） | 残余容量 | 処理対象廃棄物 | 埋立場所 | 埋立開始年度 | 埋立地面積 | 全体容積 | 埋立終了年度 | 遮水の方式 | 浸出水の処理 | 運転管理体制 | 処分場の現状 | 施設の改廃 | 産業廃棄物の搬入の有無 | 一般廃棄物の割合 | 最終処分場の構造 | 準好気性埋立構造の管理状況 |  |  | 水質管理状況 | [5 empty] | メタン回収の有無 | メタン回収をしている場合
[24 empty] | 水位管理 | 覆土施工 | ガス抜き管の計画的施工状況 | 処理前BOD濃度 | 処理後BOD濃度 | 処理前COD濃度 | 処理後COD濃度 | 処理前TN濃度 | 処理後TN濃度 |  | メタンガス回収量 | メタンガス濃度 | メタンガス発熱量 | メタンガスの利用 | 発電量
[7 empty] | (m3/年度) | (ｔ/年度) | (m3) |  |  |  | (m2) | (m3) | [7 empty] | （％） |  |  |  |  | （ppm） | （ppm） | （ppm） | （ppm） | （ppm） | （ppm） |  | （m3／年） | （％） | （kJ/m3N） |  | （kWh/年）
長野県 | 20201 | 20-201-08-003 | 長野市 | - | - | 長野市不燃物最終処分場 天狗沢埋立地 | 10686 | 9742 | 88401 | 焼却残渣(主灰) 焼却残渣(飛灰) 破砕ごみ・処理残渣 | 山間 | 1992 | 64621 | 285000 | 2012 | 底部遮水工 鉛直遮水工 その他遮水 | 凝集沈澱 生物処理（脱窒あり） 砂ろ過 消毒 活性炭処理 | 一部委託 | 埋立中 |  | 有り | 100 | 準好気性埋立構造 | 末端集水管は水没 | 中間覆土 | 埋立状況により計画的に延長 | 11 | 1 | 160 | 48 | 101 | 65 | 回収していない
長野県 | 20201 | 20-201-08-004 | 長野市 | - | - | 戸隠一般廃棄物最終処分場 | 1300 | 0 | 0 | 不燃ごみ | 山間 | 1988 | 1900 | 9440 | 2007 | 底部遮水工 鉛直遮水工 その他遮水 | 生物処理（脱窒なし） 消毒 | 直営 | 埋立終了 |  | 無し |  | 準好気性埋立構造 | 末端集水管は水没 | 即日覆土 | 埋立状況により計画的に延長 | 1 | 1 | 3 | 2 | 3 | 3 | 回収していない
長野県 | 20202 | 20-202-08-001 | 松本市 | - | - | 松本市エコトピア山田 | 10460 | 13621 | 443610 | 焼却残渣(主灰) 不燃ごみ 焼却残渣(飛灰) | 山間 | 1987 | 67300 | 745000 | 2021 | 原地盤利用 鉛直遮水工 | 下水道放流 | 直営 | 埋立中 |  | 無し |  | 準好気性埋立構造 | 末端集水管は水没 | 即日覆土 | 埋立状況により計画的に延長 | 2 |  | 19 |  | 18 |  | 回収していない
長野県 | 20202 | 20-202-08-002 | 松本市 | - | - | 松本市四賀最終処分場 |  | 0 |  | 不燃ごみ | 山間 | 1984 | 1000 | 802 | 1994 | 遮水なし | 処理なし | 直営 | 埋立終了 | 休止 | 無し |  | 嫌気性埋立構造 | [9 empty] | 回収していない
長野県 | 20202 | 20-202-08-003 | 松本市 | - | - | 松本市奈川一般廃棄物最終処分場 | 40 | 33 | 1636 | 焼却残渣(主灰) 不燃ごみ | 山間 | 2003 | 1000 | 1800 | 2048 | 表面遮水工（キャッピング） | 凝集沈澱 | 委託 | 埋立中 |  | 無し |  | 準好気性埋立構造 | 末端集水管は水没 | 即日覆土 | 埋立状況により計画的に延長 | 2 | 1 | 4 | 3 | 3 | 2 | 回収していない
長野県 | 20202 | 20-202-08-004 | 松本市 | - | - | 松本市安曇最終処分場 | 185 | 182 | 3552 | 焼却残渣(主灰) 不燃ごみ | 山間 | 1997 | 1750 | 5100 | 2027 | 底部遮水工 | 凝集沈澱 生物処理（脱窒あり） 砂ろ過 消毒 活性炭処理 | 一部委託 | 埋立中 |  | 無し |  | 準好気性埋立構造 | 末端集水管は水没 | 即日覆土 | 埋立状況により計画的に延長 |  | 0.5 |  | 0.5 |  |  | 回収していない
長野県 | 20202 | 20-202-08-005 | 松本市 | - | - | 松本市梓川一般廃棄物最終処分場 |  |  |  | 不燃ごみ | 平地 | 1982 | 3374 | 10122 | 2004 | 遮水なし | 処理なし | 直営 | 埋立終了 | 休止 | 無し |  | 嫌気性埋立構造 | [9 empty] | 回収していない
長野県 | 20202 | 20-202-08-006 | 松本市 | - | - | 松本市安曇中平不燃物処理場 |  |  |  | 不燃ごみ | 山間 | 1989 | 973 | 3900 | 1999 | 遮水なし | 処理なし | 直営 | 埋立終了 | 休止 | 無し |  | 嫌気性埋立構造 | [9 empty] | 回収していない
長野県 | 20202 | 20-202-08-007 | 松本市 | - | - | 松本市奈川曽倉沢一般廃棄物処理場 |  |  |  | 不燃ごみ | 山間 | 1992 | 850 | 3000 | 1995 | 遮水なし | 処理なし | 直営 | 埋立終了 | 休止 | 無し |  | 嫌気性埋立構造 | [9 empty] | 回収していない
長野県 | 20203 | 20-203-08-001 | 上田市 | - | - | 上田市下郷最終処分場 | 0 | 0 | 0 | 焼却残渣(主灰) 焼却残渣(飛灰) 破砕ごみ・処理残渣 | 平地 | 1971 | 14027 | 80027 | 1998 | 遮水なし | 処理なし | 直営 | 埋立終了 |  | 無し |  | 嫌気性埋立構造 |  |  |  |  | 3 |  | 25 |  | 16 | 回収していない
長野県 | 20203 | 20-203-08-002 | 上田市 | - | - | 上田市下室賀最終処分場 | 4040 | 3149 | 18640 | 焼却残渣(主灰) 焼却残渣(飛灰) 破砕ごみ・処理残渣 | 平地 | 1996 | 25000 | 100000 | 2010 | 底部遮水工 表面遮水工（キャッピング） | 他の施設での処理 | 直営 | 埋立中 |  | 無し |  | 嫌気性埋立構造 |  |  |  |  | 2 |  | 130 |  | 11 | 回収していない
長野県 | 20203 | 20-203-08-003 | 上田市 | - | - | 丸子町腰越深山原山残灰処分場 | 0 | 0 | 0 | 焼却残渣(主灰) 焼却残渣(飛灰) | 山間 | 1973 | 1000 | 7000 | 1998 | 遮水なし | 処理なし | 直営 | 埋立終了 |  | 無し |  | 嫌気性埋立構造 |  |  |  |  | 1 |  |  |  |  | 回収していない
長野県 | 20203 | 20-203-08-004 | 上田市 | - | - | 丸子町不燃物処理場 | 0 | 0 | 748 | 不燃ごみ | 平地 | 1972 | 6000 | 12000 | 2009 | 遮水なし | 処理なし | 直営 | 埋立中 | 休止 | 無し |  | 嫌気性埋立構造 | [9 empty] | 回収していない
長野県 | 20203 | 20-203-08-005 | 上田市 | - | - | 武石廃棄物最終処分場 | 0 | 0 | 0 | 不燃ごみ | 平地 | 1977 | 1835 | 6000 | 2015 | 遮水なし | 処理なし | 直営 | 埋立終了 |  | 無し |  | 嫌気性埋立構造 | [9 empty] | 回収していない
長野県 | 20204 | 20-204-08-001 | 岡谷市 | - | - | 岡谷市樋沢一般廃棄物最終処分場 | 2713 | 2706 | 31916 | 焼却残渣(主灰) 不燃ごみ 焼却残渣(飛灰) | 山間 | 2000 | 16300 | 61104 | 2014 | 底部遮水工 鉛直遮水工 | 凝集沈澱 生物処理（脱窒なし） 砂ろ過 活性炭処理 | 一部委託 | 埋立中 |  | 無し |  | 準好気性埋立構造 | 末端集水管は解放 | 中間覆土 | 埋立状況により計画的に延長 | 9.4 | 0 | 19 | 6.4 |  | 16 | 回収していない
長野県 | 20204 | 20-204-08-001 | 岡谷市 | - | - | 岡谷市樋沢一般廃棄物最終処分場 | 0 | 0 | 0 | 焼却残渣(主灰) 不燃ごみ 焼却残渣(飛灰) | 山間 | 1981 | 18073 | 141113 | 1999 | 底部遮水工 鉛直遮水工 | 凝集沈澱 生物処理（脱窒なし） 砂ろ過 活性炭処理 | 一部委託 | 埋立終了 |  | 無し |  | 準好気性埋立構造 | 末端集水管は解放 | 中間覆土 | 一部延長を行っていない | 9.4 | 0 | 19 | 6.4 |  | 16 | 回収していない
長野県 | 20205 | 20-205-08-001 | 飯田市 | - | - | イタチガサワ最終処分場 | 9493 | 3143 | 10419 | 不燃ごみ 粗大ごみ その他 | 山間 | 1988 | 14325 | 190114 | 2008 | 原地盤利用 鉛直遮水工 表面遮水工（キャッピング） | 凝集沈澱 生物処理（脱窒なし） 砂ろ過 消毒 | 一部委託 | 埋立中 |  | 無し |  | 準好気性埋立構造 | 末端集水管は解放 | 即日覆土 | 埋立状況により計画的に延長 | 250 | 1 | 100 | 16 | 100 | 22 | 回収していない
長野県 | 20205 | 20-205-08-002 | 飯田市 | - | - | 飯田市上村処分場 | 0 | 0 | 1066 | 不燃ごみ 粗大ごみ | 山間 | 1993 | 967 | 6300 | 2007 | 遮水なし | 処理なし | 直営 | 埋立終了 | 休止 | 無し |  | 嫌気性埋立構造 | [9 empty] | 回収していない
長野県 | 20205 | 20-205-08-003 | 飯田市 | - | - | 飯田市一般廃棄物最終処分場 | 0 | 0 | 101000 | 溶融飛灰 不燃ごみ 溶融スラグ 粗大ごみ その他 | 山間 | 2009 | 13800 | 101000 | 2014 | 表面遮水工（キャッピング） | 凝集沈澱 生物処理（脱窒あり） 砂ろ過 消毒 活性炭処理 キレート処理 | 一部委託 | 埋立前 | 新設 | 無し |  | 準好気性埋立構造 | 末端集水管は解放 | 即日覆土 | 埋立状況により計画的に延長 | 250 | 10 | 100 | 10 | 100 | 10 | 回収していない
長野県 | 20206 | 20-206-08-001 | 諏訪市 | - | - | 諏訪市大曲最終処分場（新施設） | 1932 | 1882 | 17479 | 焼却残渣(主灰) 焼却残渣(飛灰) | 山間 | 1999 | 16400 | 38731 | 2011 | 底部遮水工 | 凝集沈澱 生物処理（脱窒なし） キレート処理 下水道放流 | 委託 | 埋立中 |  | 無し |  | 準好気性埋立構造 | 末端集水管は水没 | 中間覆土 | 埋立状況により計画的に延長 | 3.89 | 3.56 | 0 |  | 11.95 | 11.93 | 回収していない
長野県 | 20206 | 20-206-08-002 | 諏訪市 | - | - | 諏訪市大曲処分場 | 0 | 0 | 0 | 焼却残渣(主灰) 焼却残渣(飛灰) | 山間 | 1968 | 2750 | 49500 | 1998 | 原地盤利用 | 処理なし | 直営 | 埋立終了 |  | 無し |  | その他埋立構造 | [9 empty] | 回収していない
長野県 | 20206 | 20-206-08-003 | 諏訪市 | - | - | 諏訪市矢戸倉不燃物処分場 | 0 | 0 | 0 | 粗大ごみ | 山間 | 1969 | 24997 | 77000 | 1999 | 遮水なし | 処理なし | 直営 | 埋立終了 |  | 無し |  | その他埋立構造 | [9 empty] | 回収していない
長野県 | 20207 | 20-207-08-001 | 須坂市 | - | - | 須坂市硯原埋立地 | 120 | 0 | 9543 | その他 | 山間 | 1975 | 20748 | 389696 | 2016 | 遮水なし | 処理なし | 直営 | 埋立中 | 休止 | 無し |  | 嫌気性埋立構造 | [9 empty] | 回収していない
長野県 | 20208 | 20-208-08-002 | 小諸市 | - | - | 小諸市野火附廃棄物埋立処分場(第2期) | 0 | 0 | 0 | 焼却残渣(主灰) 不燃ごみ 焼却残渣(飛灰) 破砕ごみ・処理残渣 粗大ごみ | 山間 | 1989 | 12000 | 111900 | 2004 | 底部遮水工 鉛直遮水工 | 凝集沈澱 生物処理（脱窒なし） 砂ろ過 消毒 | 一部委託 | 埋立終了 | 休止 | 無し |  | 準好気性埋立構造 | 末端集水管は水没 | 即日覆土 | 埋立状況により計画的に延長 | 1.6 | 2.7 | 6.5 | 9.3 |  | 31 | 回収していない
長野県 | 20208 | 20-208-08-003 | 小諸市 | - | - | 小諸市野火附廃棄物埋立処分場（第１期） | 0 | 0 | 0 | 不燃ごみ | 山間 | 1986 | 10670 | 63370 | 1988 | 遮水なし | 他の施設での処理 | 一部委託 | 埋立終了 | 休止 | 無し |  | 嫌気性埋立構造 |  |  |  | 1.6 | 2.7 | 6.5 | 9.3 |  | 31 | 回収していない
長野県 | 20208 | 20-208-08-004 | 小諸市 | - | - | 小諸市野火附埋立処理場（第３期） | 980 | 460 | 20663 | 焼却残渣(主灰) 破砕ごみ・処理残渣 | 山間 | 2004 | 5400 | 29000 | 2012 | 底部遮水工 | 凝集沈澱 生物処理（脱窒なし） 砂ろ過 消毒 | 直営 | 埋立中 |  | 無し |  | 準好気性埋立構造 | 末端集水管は水没 | 即日覆土 | 埋立状況により計画的に延長 | 1.6 | 2.7 | 6.5 | 9.3 |  | 31 | 回収していない
長野県 | 20209 | 20-209-08-001 | 伊那市 | - | - | 伊那市横山不燃物処理場 | 881 | 661 | 18084 | 破砕ごみ・処理残渣 | 山間 | 1971 | 10092 | 149820 | 2029 | 遮水なし | 処理なし | 委託 | 埋立中 |  | 無し |  | その他埋立構造 | [9 empty] | 回収していない
長野県 | 20209 | 20-209-08-002 | 伊那市 | - | - | 三ツ子沢一般廃棄物最終処分場 | 0 | 0 | 2140 | 破砕ごみ・処理残渣 | 山間 | 1990 | 950 | 3270 | 1994 | 遮水なし | 処理なし | 直営 | 埋立終了 | 休止 | 無し |  | その他埋立構造 | [9 empty] | 回収していない
長野県 | 20209 | 20-209-08-003 | 伊那市 | - | - | 長谷溝口最終処分場 | 0 | 0 | 0 | 破砕ごみ・処理残渣 | 山間 | 1976 | 160 | 750 | 1985 | 遮水なし | 処理なし | 直営 | 埋立終了 | 休止 | 無し |  | その他埋立構造 | [9 empty] | 回収していない
長野県 | 20212 | 20-212-08-001 | 大町市 | - | - | 大町市グリーンパーク | 1340 | 1081 | 5897 | 焼却残渣(主灰) 不燃ごみ 破砕ごみ・処理残渣 | 平地 | 1997 | 10000 | 32100 | 2008 | 底部遮水工 | 凝集沈澱 生物処理（脱窒あり） 砂ろ過 消毒 活性炭処理 | 委託 | 埋立中 |  | 無し |  | 準好気性埋立構造 | 末端集水管は水没 | 即日覆土 | 一部延長を行っていない | 0.48 | 0 | 2.75 | 0.6 | 2.14 | 1.9 | 回収していない
長野県 | 20212 | 20-212-08-003 | 大町市 | - | - | 大町市中山不燃物処理場 | 0 | 0 | 0 | 焼却残渣(主灰) 可燃ごみ 資源ごみ 不燃ごみ 焼却残渣(飛灰) 破砕ごみ・処理残渣 粗大ごみ その他 | 山間 | 1980 | 19270 | 69800 | 1999 | 遮水なし | 処理なし | 直営 | 埋立終了 |  | 無し |  | その他埋立構造 | [9 empty] | 回収していない
長野県 | 20212 | 20-212-08-004 | 大町市 | - | - | 二重埋立地 | 0 | 0 | 0 | 不燃ごみ 粗大ごみ | 山間 | 1982 | 400 | 450 | 1993 | 遮水なし | 処理なし | 直営 | 埋立終了 |  | 無し |  | その他埋立構造 | [9 empty] | 回収していない
長野県 | 20212 | 20-212-08-005 | 大町市 | - | - | 曽山処分場 | 0 | 0 | 0 | 資源ごみ 不燃ごみ | 山間 | 1989 | 400 | 1800 | 1999 | 遮水なし | 処理なし | 直営 | 埋立終了 |  | 無し |  | その他埋立構造 | [9 empty] | 回収していない
長野県 | 20214 | 20-214-08-003 | 茅野市 | - | - | 茅野市最終処分場 | 2096 | 2086 | 5910 | 焼却残渣(主灰) 焼却残渣(飛灰) 破砕ごみ・処理残渣 | 山間 | 1994 | 4300 | 34840 | 2008 | 底部遮水工 | 砂ろ過 活性炭処理 キレート処理 | 直営 | 埋立中 |  | 無し |  | 準好気性埋立構造 | 末端集水管は解放 | 中間覆土 | 埋立状況により計画的に延長 | 1.8 | ＜0.5 | 3 | 1.8 | 14 | 5.8 | 回収していない
長野県 | 20217 | 20-217-08-001 | 佐久市 | - | - | 佐久市宇とう南沢処理場 | 70 | 59 | 48720 | 不燃ごみ | 平地 | 1979 | 30240 | 241920 | 2012 | 遮水なし | 処理なし | 直営 | 埋立中 |  | 無し |  | 準好気性埋立構造 | 末端集水管は解放 | 中間覆土 | 埋立状況により計画的に延長 | [6 empty] | 回収していない
長野県 | 20217 | 20-217-08-002 | 佐久市 | - | - | 佐久市うな沢最終処分場 | 0 | 0 | 0 | 焼却残渣(主灰) 不燃ごみ | 平地 | 1985 | 27600 | 187000 | 2003 | 底部遮水工 鉛直遮水工 | 凝集沈澱 生物処理（脱窒あり） 消毒 活性炭処理 膜処理 | 直営 | 埋立終了 | 休止 | 無し |  | 準好気性埋立構造 | 末端集水管は解放 | 即日覆土 | 埋立状況により計画的に延長 | 250 | 3 | 87 | 5 | 180 | 2 | 回収していない
長野県 | 20217 | 20-217-08-003 | 佐久市 | - | - | 佐久市うな沢第２最終処分場 | 9600 | 2956 | 94000 | 焼却残渣(主灰) 不燃ごみ | 平地 | 2003 | 11200 | 148000 | 2017 | 底部遮水工 鉛直遮水工 | 凝集沈澱 生物処理（脱窒あり） 消毒 活性炭処理 膜処理 | 直営 | 埋立中 |  | 無し |  | 準好気性埋立構造 | 末端集水管は解放 | 即日覆土 | 埋立状況により計画的に延長 | 250 | 3 | 87 | 5 | 180 | 2 | 回収していない
長野県 | 20217 | 20-217-08-004 | 佐久市 | - | - | 佐久市つらなし一般廃棄物最終処分場 | 0 | 0 | 0 | 焼却残渣(主灰) 不燃ごみ | 山間 | 1986 | 8397 | 56000 | 2001 | 底部遮水工 鉛直遮水工 | 凝集沈澱 生物処理（脱窒あり） | 直営 | 埋立終了 | 休止 | 無し |  | 準好気性埋立構造 | 末端集水管は解放 | 即日覆土 | 埋立状況により計画的に延長 |  |  |  |  | 0 |  | 回収していない
長野県 | 20219 | 20-219-08-001 | 東御市 | - | - | 東御市一般廃棄物最終処分場 | 880 | 487 | 16312 | 焼却残渣(主灰) 焼却残渣(飛灰) 破砕ごみ・処理残渣 | 平地 | 1996 | 5045 | 23786 | 2015 | 底部遮水工 その他遮水 | 凝集沈澱 生物処理（脱窒あり） 砂ろ過 消毒 活性炭処理 | 委託 | 埋立中 |  | 無し |  | 準好気性埋立構造 | 末端集水管は解放 | 即日覆土 | 埋立状況により計画的に延長 |  | 0.5 |  | 1.2 |  | 18 | 回収していない
長野県 | 20220 | 20-220-08-001 | 安曇野市 | - | - | 安曇野市三郷一般廃棄物最終処分場 | 176 | 92 | 20254 | 焼却残渣(主灰) 不燃ごみ | 平地 | 1997 | 4000 | 23000 | 2011 | 底部遮水工 | 凝集沈澱 砂ろ過 活性炭処理 | 直営 | 埋立中 |  | 無し |  | 準好気性埋立構造 | 末端集水管は解放 | 即日覆土 | 埋立状況により計画的に延長 |  | 5 |  | 1 |  | 4 | 回収していない
長野県 | 20220 | 20-220-08-002 | 安曇野市 | - | - | 豊科町最終処分場 | 0 |  | 0 | 焼却残渣(主灰) 不燃ごみ | 平地 | 1973 | 2400 | 12000 | 1999 | 遮水なし | 処理なし | 直営 | 埋立終了 | 休止 | 無し |  | その他埋立構造 | [9 empty] | 回収していない
長野県 | 20220 | 20-220-08-003 | 安曇野市 | - | - | 安曇野市小岩岳不燃物処分場 | 247 | 150 | 8500 | 不燃ごみ | 平地 | 1988 | 2350 | 11750 | 2007 | 遮水なし | 処理なし | 一部委託 | 埋立中 |  | 無し |  | その他埋立構造 | 末端集水管は解放 | [8 empty] | 回収していない
長野県 | 20220 | 20-220-08-004 | 安曇野市 | - | - | 三郷村最終処分場 | 0 |  | 0 | 不燃ごみ | 平地 | 1984 | 3000 | 12000 | 1999 | 遮水なし | 処理なし | 直営 | 埋立終了 | 休止 | 無し |  | その他埋立構造 | [9 empty] | 回収していない
長野県 | 20303 | 20-303-08-001 | 小海町 | - | - | 小海町草刈久保最終処分場 | 1010 | 595 | 46699 | 可燃ごみ 不燃ごみ | 山間 | 1987 | 20510 | 82695 | 2015 | 底部遮水工 | 凝集沈澱 活性炭処理 膜処理 | 委託 | 埋立中 |  | 無し |  | 嫌気性埋立構造 |  |  |  |  | 1 |  | 50 |  | 170 | 回収していない
長野県 | 20304 | 20-304-08-001 | 川上村 | - | - | 川上村営ゴミ処理場 | 1500 | 25 | 13372 | 不燃ごみ 破砕ごみ・処理残渣 その他 | 山間 | 1982 | 6743 | 42255 | 2015 | 遮水なし | 生物処理（脱窒なし） 他の施設での処理 | 委託 | 埋立中 |  | 無し |  | 嫌気性埋立構造 | [9 empty] | 回収していない
長野県 | 20305 | 20-305-08-001 | 南牧村 | - | - | 南牧村一般廃棄物最終処分場 | 400 | 32 | 368 | 不燃ごみ | 山間 | 1997 | 780 | 2420 | 2012 | 底部遮水工 | 膜処理 | 直営 | 埋立中 |  | 無し |  | その他埋立構造 |  |  |  | 1 | 1 | 1 | 1 |  |  | 回収していない
長野県 | 20305 | 20-305-08-002 | 南牧村 | - | - | 南牧村樽の原埋立処分地 | 0 | 0 | 0 | 不燃ごみ | 山間 | 1987 | 600 | 1200 | 1996 | 遮水なし | 処理なし | 直営 | 埋立終了 | 廃止 | 無し |  | その他埋立構造 | [9 empty] | 回収していない
長野県 | 20306 | 20-306-08-001 | 南相木村 | - | - | 針の木平処分場 | 15 | 6 | 35 | 不燃ごみ | 山間 | 1982 | 1000 | 20000 | 2007 | 遮水なし | 処理なし | 直営 | 埋立中 | 休止 | 無し |  | その他埋立構造 | [9 empty] | 回収していない
長野県 | 20307 | 20-307-08-001 | 北相木村 | - | - | 北相木村小池廃棄物処理場 | 10 | 0 | 232 | 不燃ごみ 粗大ごみ | 山間 | 1975 | 612 | 3060 | 2002 | 遮水なし | 処理なし | 直営 | 埋立中 |  | 無し |  | その他埋立構造 | [9 empty] | 回収していない
長野県 | 20309 | 20-309-08-001 | 佐久穂町 | - | - | 佐久穂町八郡最終処分場 | 0 | 0 | 4050 | 焼却残渣(主灰) 不燃ごみ 破砕ごみ・処理残渣 | 山間 | 1979 | 2500 | 30000 | 1999 | 底部遮水工 | 処理なし | 直営 | 埋立終了 |  | 無し |  | その他埋立構造 | [9 empty] | 回収していない
長野県 | 20321 | 20-321-08-001 | 軽井沢町 | - | - | 軽井沢町不燃物処理施設 | 0 | 0 | 15 | 不燃ごみ | 平地 | 1974 | 6000 | 27000 | 1998 | 遮水なし | 処理なし | 直営 | 埋立終了 | 休止 | 無し |  | その他埋立構造 | [9 empty] | 回収していない
長野県 | 20323 | 20-323-08-001 | 御代田町 | - | - | 御代田町久保沢一般廃棄物最終処分場 | 0 | 0 | 0 | 不燃ごみ 粗大ごみ | 山間 | 1985 | 5796 | 33028 | 1996 | 遮水なし | 処理なし | 委託 | 埋立終了 |  | 無し |  | 準好気性埋立構造 | 末端集水管は水没 | 即日覆土 | 埋立状況により計画的に延長 | 1 | 1 | 4 | 4 | 0 | 0 | 回収していない
長野県 | 20323 | 20-323-08-002 | 御代田町 | - | - | 御代田町井戸沢一般廃棄物最終処分場 | 510 | 183 | 14741 | 不燃ごみ | 山間 | 1996 | 5560 | 30670 | 2010 | 底部遮水工 | 砂ろ過 キレート処理 下水道放流 | 一部委託 | 埋立中 |  | 無し |  | その他埋立構造 |  |  |  | 0 | 0 | 13 | 13 | 5 | 5 | 回収していない
長野県 | 20349 | 20-349-08-001 | 青木村 | - | - | 青木村横入埋立処分場 | 0 | 0 | 0 | その他 | 山間 | 1975 | 1000 | 3000 | 1998 | 表面遮水工（キャッピング） | 処理なし | 直営 | 埋立終了 |  | 無し |  | その他埋立構造 | [9 empty] | 回収していない
長野県 | 20350 | 20-350-08-001 | 長和町 | - | - | 長和町一般廃棄物処理場 | 10 | 10 | 6513 | 資源ごみ 不燃ごみ 破砕ごみ・処理残渣 粗大ごみ | 平地 | 1986 | 7220 | 25320 | 2013 | 表面遮水工（キャッピング） | 処理なし | 直営 | 埋立中 |  | 無し |  | その他埋立構造 |  |  |  |  | 1.2 |  | 1.3 |  | 0.65 | 回収していない
長野県 | 20350 | 20-350-08-002 | 長和町 | - | - | 長和町唐沢山危険物処理場 | 2 | 2 | 566 | 破砕ごみ・処理残渣 | 山間 | 1975 | 624 | 6636 | 2015 | 遮水なし | 処理なし | 委託 | 埋立中 |  | 無し |  | その他埋立構造 |  | 中間覆土 | 一部延長を行っていない |  | 0.5 |  |  |  | 0.46 | 回収していない
長野県 | 20361 | 20-361-08-001 | 下諏訪町 | - | - | 下諏訪町砥沢埋立地 | 0 | 0 | 0 | 焼却残渣(主灰) 不燃ごみ 焼却残渣(飛灰) 破砕ごみ・処理残渣 | 山間 | 1972 | 1432 | 29797 | 1995 | 遮水なし | 凝集沈澱 | 直営 | 埋立終了 |  | 無し |  | その他埋立構造 |  |  |  |  | 0 |  | 0.7 |  |  | 回収していない
長野県 | 20382 | 20-382-08-001 | 辰野町 | - | - | 辰野町最終処分場 | 0 | 0 | 743 | 焼却残渣(主灰) | 平地 | 1978 | 7699 | 38495 | 1994 | 遮水なし | 処理なし | 直営 | 埋立終了 |  | 無し |  | 嫌気性埋立構造 | [9 empty] | 回収していない
長野県 | 20383 | 20-383-08-001 | 箕輪町 | - | - | 箕輪町八乙女危険物処理場 | 0 | 0 | 0 | 破砕ごみ・処理残渣 | 平地 | 1981 | 3546 | 13600 | 1994 | 遮水なし | 処理なし | 直営 | 埋立終了 | 休止 | 無し |  | その他埋立構造 | [7 empty] | 1 |  | 回収していない
長野県 | 20386 | 20-386-08-001 | 中川村 | - | - | 中川村一般廃棄物処理場 |  |  |  | 不燃ごみ | 山間 | 1978 | 6000 | 24500 | 1998 | 遮水なし | 処理なし | 一部委託 | 埋立終了 | 廃止 | 無し |  | その他埋立構造 | [9 empty] | 回収していない
長野県 | 20402 | 20-402-08-002 | 松川町 | - | - | 松川町生田一般廃棄物最終処分場 | 616 | 130 | 7700 | 焼却残渣(主灰) 不燃ごみ | 山間 | 1996 | 5000 | 21000 | 2010 | 底部遮水工 | 凝集沈澱 生物処理（脱窒あり） | 一部委託 | 埋立中 |  | 無し |  | 準好気性埋立構造 | 末端集水管は解放 | 即日覆土 | 埋立状況により計画的に延長 | 0 | 0.6 | 0 |  | 0 | 3.3 | 回収していない
長野県 | 20403 | 20-403-08-003 | 高森町 | - | - | 高森町垣外一般廃棄物埋立処分場 | 83 | 60 | 6958 | 焼却残渣(主灰) 不燃ごみ | 山間 | 1994 | 2970 | 14060 | 2007 | 底部遮水工 | 活性炭処理 | 直営 | 埋立中 |  | 無し |  | その他埋立構造 |  |  |  | 0.9 | 0.9 | 3.7 | 2.8 | 7.4 | 7 | 回収していない
長野県 | 20404 | 20-404-08-002 | 阿南町 | - | - | 阿南町不燃物処理場 | 571 | 144 | 113813 | 不燃ごみ | 山間 | 1997 | 13689 | 120135 | 2015 | 底部遮水工 | 活性炭処理 | 直営 | 埋立中 |  | 無し |  | 準好気性埋立構造 | 末端集水管は解放 | 即日覆土 | 埋立状況により計画的に延長 |  | 1 |  |  |  | 2 | 回収していない
長野県 | 20407 | 20-407-08-001 | 阿智村 | - | - | 阿智村不燃物処理場 | 0 | 0 | 4 | 不燃ごみ 粗大ごみ | 山間 | 1978 | 950 | 27600 | 2002 | 遮水なし | 処理なし | 直営 | 埋立終了 | 休止 | 無し |  | その他埋立構造 | [9 empty] | 回収していない
長野県 | 20409 | 20-409-08-001 | 平谷村 | - | - | 平谷村一般廃棄物処理場 | 0 | 0 | 228 | 不燃ごみ | 山間 | 1985 | 1000 | 6000 | 2005 | 遮水なし | 処理なし | 直営 | 埋立終了 | 休止 | 無し |  | その他埋立構造 | [9 empty] | 回収していない
長野県 | 20411 | 20-411-08-003 | 下條村 | - | - | 下條村一般廃棄物（不燃物）最終処分場 | 127 | 107 | 3492 | 不燃ごみ 破砕ごみ・処理残渣 粗大ごみ | 山間 | 1987 | 1850 | 9190 | 2015 | 遮水なし | 処理なし | 直営 | 埋立中 |  | 無し |  | その他埋立構造 | 末端集水管は解放 | [6 empty] | 7 | 7 | 回収していない
長野県 | 20412 | 20-412-08-001 | 売木村 | - | - | 売木村村有埋立地 | 0 | 0 | 32 | 不燃ごみ | 山間 | 1978 | 300 | 900 | 2017 | 遮水なし | 処理なし | 直営 | 埋立中 |  | 無し |  | 嫌気性埋立構造 | [9 empty] | 回収していない
長野県 | 20414 | 20-414-08-001 | 泰阜村 | - | - | 泰阜村不燃物処理場 | 50 | 50 | 10842 | 不燃ごみ その他 | 山間 | 1981 | 900 | 19200 | 2015 | 遮水なし | 処理なし | 直営 | 埋立中 |  | 無し |  | その他埋立構造 | [9 empty] | 回収していない
長野県 | 20415 | 20-415-08-001 | 喬木村 | - | - | 喬木村一般廃棄物処分場 | 118 | 65 | 5229 | 焼却残渣(主灰) 破砕ごみ・処理残渣 その他 | 山間 | 1997 | 3100 | 7428 | 2015 | 底部遮水工 | 砂ろ過 キレート処理 下水道放流 | 直営 | 埋立中 |  | 無し |  | 準好気性埋立構造 | 末端集水管は解放 | 即日覆土 | 埋立状況により計画的に延長 | 10 | 5 | 16 | 10 | 3 | 2 | 回収していない
長野県 | 20415 | 20-415-08-002 | 喬木村 | - | - | 喬木村白なぎ処理場 | 0 | 0 | 0 | 不燃ごみ 破砕ごみ・処理残渣 | 平地 | 1978 | 1500 | 1950 | 1997 | 遮水なし | 処理なし | 直営 | 埋立終了 | 休止 | 無し |  | 嫌気性埋立構造 | [9 empty] | 回収していない
長野県 | 20416 | 20-416-08-001 | 豊丘村 | - | - | 豊丘村堀立最終処分場 | 0 | 0 | 0 | 焼却残渣(主灰) 不燃ごみ 粗大ごみ | 山間 | 1984 | 1748 | 5760 | 2004 | 底部遮水工 | 砂ろ過 | 直営 | 埋立終了 | 休止 | 無し |  | 準好気性埋立構造 | 末端集水管は解放 | 即日覆土 | 埋立状況により計画的に延長 | 0 | 1.14 | 0 | 3.35 | 0 | 1.58 | 回収していない
長野県 | 20416 | 20-416-08-002 | 豊丘村 | - | - | 豊丘村北の沢最終処分場 | 124 | 44 | 4531 | 焼却残渣(主灰) 不燃ごみ | 山間 | 2004 | 1430 | 5270 | 2019 | 底部遮水工 覆蓋（屋根） | 砂ろ過 消毒 下水道放流 | 直営 | 埋立中 |  | 無し |  | 準好気性埋立構造 | 末端集水管は解放 | 即日覆土 | 埋立状況により計画的に延長 |  | 1.08 |  | 13.79 |  | 4 | 回収していない
長野県 | 20417 | 20-417-08-002 | 大鹿村 | - | - | 大鹿村一般廃棄物最終処分場 | 218 | 32 | 2383 | 焼却残渣(主灰) 不燃ごみ 破砕ごみ・処理残渣 粗大ごみ | 山間 | 2001 | 9885 | 3200 | 2015 | 底部遮水工 | 凝集沈澱 砂ろ過 消毒 | 委託 | 埋立中 |  | 無し |  | 準好気性埋立構造 | 末端集水管は解放 | 即日覆土 | 一部延長を行っていない | 2 | 2 | 6 | 6 | 9 | 9 | 回収していない
長野県 | 20423 | 20-423-08-001 | 南木曽町 | - | - | 南木曽町中山ガラス類埋立場 | 328 | 41 | 2061 | 不燃ごみ | 山間 | 1984 | 2806 | 6880 | 2015 | 遮水なし | 処理なし | 直営 | 埋立中 |  | 無し |  | その他埋立構造 | [9 empty] | 回収していない
長野県 | 20446 | 20-446-08-001 | 麻績村 | - | - | 麻績村上川原処分場 |  |  |  | 破砕ごみ・処理残渣 その他 | 平地 | 1981 | 887 | 2815 | 1999 | 遮水なし | 処理なし | 直営 | 埋立終了 | 廃止 | 無し |  | その他埋立構造 | [9 empty] | 回収していない
長野県 | 20449 | 20-449-08-001 | 波田町 | - | - | 波田町不燃物処理場 | 77 | 42 | 5096 | 不燃ごみ | 山間 | 1986 | 2800 | 16000 | 2015 | 遮水なし | 処理なし | 直営 | 埋立中 |  | 無し |  | 準好気性埋立構造 | 末端集水管は水没 | 即日覆土 | 埋立状況により計画的に延長 | 2 | 2 | 22 | 22 | 4 | 4 | 回収していない
長野県 | 20450 | 20-450-08-001 | 山形村 | - | - | 山形村一般廃棄物最終処分場（サンクスＢＢ第１期施設） | 0 | 0 | 0 | 焼却残渣(主灰) 不燃ごみ 焼却残渣(飛灰) | 平地 | 1998 | 800 | 2660 | 2005 | 底部遮水工 鉛直遮水工 覆蓋（屋根） | 凝集沈澱 下水道放流 | 委託 | 埋立終了 |  | 無し |  | 準好気性埋立構造 | 末端集水管は水没 | 中間覆土 | 埋立状況により計画的に延長 | [6 empty] | 回収していない
長野県 | 20450 | 20-450-08-002 | 山形村 | - | - | 山形村危険物埋立場 | 0 | 0 | 0 | 不燃ごみ | 平地 | 1968 | 800 | 4000 | 1999 | 遮水なし | 処理なし | 直営 | 埋立終了 |  | 無し |  | その他埋立構造 | [9 empty] | 回収していない
長野県 | 20450 | 20-450-08-003 | 山形村 | - | - | 山形村一般廃棄物最終処分場（サンクスＢＢ第２期施設） | 402 | 432 | 2592 | 焼却残渣(主灰) 不燃ごみ 焼却残渣(飛灰) | 平地 | 2005 | 692 | 3460 | 2012 | 底部遮水工 鉛直遮水工 覆蓋（屋根） | 凝集沈澱 下水道放流 | 委託 | 埋立中 |  | 無し |  | 準好気性埋立構造 | 末端集水管は水没 | 中間覆土 | 埋立状況により計画的に延長 | [6 empty] | 回収していない
長野県 | 20452 | 20-452-08-001 | 筑北村 | - | - | （坂北地区）末地焼却残渣最終処分場 |  |  |  | 焼却残渣(主灰) 焼却残渣(飛灰) | 山間 | 1983 | 1000 | 3370 | 1998 | 遮水なし | 処理なし | 直営 | 埋立終了 |  | 無し |  | その他埋立構造
長野県 | 20452 | 20-452-08-002 | 筑北村 | - | - | 筑北村（本城地区）大沢山最終処分場 |  |  |  | 焼却残渣(主灰) 焼却残渣(飛灰) | 山間 | 1983 | 1000 | 3370 | 1998 | 遮水なし | 処理なし | 直営 | 埋立終了 | 休止 | 無し |  | その他埋立構造 | [9 empty] | 回収していない
長野県 | 20452 | 20-452-08-003 | 筑北村 | - | - | 筑北村（坂井地区）横走最終処分場 |  |  |  | 焼却残渣(主灰) 焼却残渣(飛灰) | 山間 | 1983 | 1000 | 3370 | 1998 | 遮水なし | 処理なし | 直営 | 埋立終了 | 休止 | 無し |  | その他埋立構造 | [9 empty] | 回収していない
長野県 | 20486 | 20-486-08-001 | 小谷村 | - | - | 小谷村石坂粗大ごみ処理場 | 0 | 0 | 0 | 破砕ごみ・処理残渣 | 山間 | 1988 | 7312 | 22160 | 1998 | 遮水なし | 処理なし | 直営 | 埋立終了 | 休止 | 無し |  | その他埋立構造 | [9 empty] | 回収していない
長野県 | 20562 | 20-562-08-001 | 木島平村 | - | - | 木島平村危険物処理所 | 38 | 11 | 60 | 不燃ごみ 破砕ごみ・処理残渣 | 山間 | 1983 | 888 | 1694 | 2009 | 遮水なし | 処理なし | 直営 | 埋立中 |  | 無し |  | その他埋立構造 |  | 最終覆土のみ | [7 empty] | 回収していない
長野県 | 20581 | 20-581-08-001 | 信州新町 | - | - | 牧野島不燃物処理場 | 257 | 180 | 19488 | 不燃ごみ 粗大ごみ | 山間 | 1983 | 5514 | 35899 | 2009 | 遮水なし | 処理なし | 一部委託 | 埋立中 |  | 無し |  | その他埋立構造 | [9 empty] | 回収していない
長野県 | 20583 | 20-583-08-001 | 信濃町 | - | - | 枡形不燃物最終処分場 | 364 | 62 | 4121 | 不燃ごみ | 山間 | 1980 | 8028 | 21320 | 2020 | 遮水なし | 処理なし | 直営 | 埋立中 |  | 無し |  | その他埋立構造 |  | 中間覆土 | [7 empty] | 回収していない
長野県 | 20590 | 20-590-08-001 | 飯綱町 | - | - | 飯綱町三水危険物処理場 | 0 | 0 | 0 | 不燃ごみ | 山間 | 1975 | 1900 | 9000 | 2006 | 原地盤利用 | 処理なし | 直営 | 埋立終了 | 廃止 | 無し |  | その他埋立構造 | [9 empty] | 回収していない
長野県 | 20813 | 20-813-08-002 | 川西保健衛生施設組合 | - | - | 川西保健衛生施設組合 川西一般廃棄物最終処分場 | 2674 | 635 | 14272 | 焼却残渣(主灰) 不燃ごみ 焼却残渣(飛灰) 破砕ごみ・処理残渣 粗大ごみ | 山間 | 1993 | 6700 | 39000 | 2013 | 底部遮水工 | 凝集沈澱 生物処理（脱窒なし） 消毒 促進酸化処理 | 直営 | 埋立中 |  | 無し |  | 準好気性埋立構造 | 末端集水管は解放 | 即日覆土 | 埋立状況により計画的に延長 | 2 | 1 | 11 | 6 |  | 28 | 回収していない
長野県 | 20825 | 20-825-08-001 | 伊北環境行政組合 | - | - | 伊北環境行政組合クリーンセンター八乙女最終処分場 | 0 | 0 | 17111 | 破砕ごみ・処理残渣 | 平地 | 1993 | 9060 | 58000 | 2010 | 底部遮水工 | 凝集沈澱 生物処理（脱窒あり） 砂ろ過 消毒 活性炭処理 | 直営 | 埋立中 |  | 無し |  | 準好気性埋立構造 | 末端集水管は解放 | 中間覆土 | 一部延長を行っている | 10 | 1 | 100 | 8 | 7 | 6 | 回収していない
長野県 | 20880 | 20-880-08-001 | 伊那中央行政組合 | - | - | 伊那中央行政組合一般廃棄物最終処分場 | 0 | 0 | 0 | 焼却残渣(主灰) 焼却残渣(飛灰) | 平地 | 1989 | 5092 | 20558 | 1999 | 底部遮水工 鉛直遮水工 | 他の施設での処理 | 一部委託 | 埋立終了 | 休止 | 無し |  | 準好気性埋立構造 | 末端集水管は水没 | 最終覆土のみ | 埋立状況により計画的に延長 | 11 | 0 | 5 | 0 | 2 | 0 | 回収していない
長野県 | 20882 | 20-882-08-001 | 伊南行政組合 | - | - | 伊南行政組合 大角不燃物処理場 | 0 | 0 | 0 | 破砕ごみ・処理残渣 | 山間 | 1995 | 400 | 1500 | 1997 | 遮水なし | 処理なし | 直営 | 埋立終了 |  | 無し |  | 嫌気性埋立構造 | [9 empty] | 回収していない
長野県 | 20882 | 20-882-08-002 | 伊南行政組合 | - | - | 伊南行政組合 与田切不燃物処理場 | 0 | 0 | 0 | 破砕ごみ・処理残渣 | 平地 | 1983 | 1500 | 6000 | 1990 | 遮水なし | 処理なし | 直営 | 埋立終了 |  | 無し |  | 嫌気性埋立構造 | [9 empty] | 回収していない
長野県 | 20882 | 20-882-08-003 | 伊南行政組合 | - | - | 伊南行政組合 小平不燃物処理場 | 0 | 0 | 0 | 焼却残渣(主灰) 破砕ごみ・処理残渣 | 平地 | 1990 | 2271 | 8856 | 1995 | 遮水なし | 処理なし | 直営 | 埋立終了 |  | 無し |  | 嫌気性埋立構造 | [9 empty] | 回収していない
長野県 | 20920 | 20-920-08-001 | 北部衛生施設組合 | - | - | 北部衛生施設組合残灰処分場 | 0 | 0 | 367 | 焼却残渣(主灰) | 山間 | 1972 | 1890 | 2500 | 1996 | 遮水なし | 処理なし | 直営 | 埋立終了 | 休止 | 無し |  | 嫌気性埋立構造 | [9 empty] | 回収していない
長野県 | 20927 | 20-927-08-001 | 木曽広域連合 | - | - | 木曽広域連合 北部クリーンセンター 最終処分場 | 16 | 14 | 1862 | 破砕ごみ・処理残渣 | 山間 | 1971 | 1600 | 16000 | 2040 | 遮水なし | 処理なし | 直営 | 埋立中 |  | 無し |  | その他埋立構造 |  | 中間覆土 | [7 empty] | 回収していない
長野県 | 20942 | 20-942-08-001 | 岳北広域行政組合 | - | - | 岳北広域行政組合 岳北クリーンセンター最終処分場 | 5960 | 196 | 29965 | 破砕ごみ・処理残渣 | 山間 | 1985 | 12000 | 57484 | 2009 | 遮水なし | 処理なし | 直営 | 埋立中 |  | 無し |  | その他埋立構造 | [9 empty] | 回収していない
長野県 | 20942 | 20-942-08-002 | 岳北広域行政組合 | - | - | 岳北広域行政組合最終処分場 | 0 | 0 | 22000 | 焼却残渣(主灰) | 山間 | 2009 | 5400 | 22000 | 2023 | 底部遮水工 | 生物処理（脱窒なし） 砂ろ過 活性炭処理 キレート処理 | 委託 | 埋立前 | 新設 | 無し |  | 準好気性埋立構造 | 末端集水管は解放 | 即日覆土 | 埋立状況により計画的に延長 | [6 empty] | 回収していない
長野県 | 20949 | 20-949-08-001 | 北信保健衛生施設組合 | - | - | 北信保健衛生施設組合最終処分場 | 2563 | 2817 | 27595 | 焼却残渣(主灰) 不燃ごみ 焼却残渣(飛灰) | 山間 | 2004 | 18500 | 38000 | 2010 | 底部遮水工 鉛直遮水工 | 凝集沈澱 生物処理（脱窒あり） 砂ろ過 消毒 活性炭処理 膜処理 キレート処理 | 直営 | 埋立中 |  | 無し |  | 準好気性埋立構造 | 末端集水管は解放 | 最終覆土のみ | 埋立状況により計画的に延長 | 4.8 | 0.6 | 18.1 | 10.1 | 8.8 | 10 | 回収していない
長野県 | 20949 | 20-949-08-002 | 北信保健衛生施設組合 | - | - | 大俣埋立地 | 0 | 0 | 0 | 不燃ごみ | 平地 | 1991 | 9198 | 47888 | 2000 | 原地盤利用 鉛直遮水工 | 凝集沈澱 生物処理（脱窒あり） 砂ろ過 消毒 活性炭処理 膜処理 キレート処理 | 直営 | 埋立終了 | 休止 | 無し |  | 準好気性埋立構造 | 末端集水管は解放 | 中間覆土 | 一部延長を行っていない | 4.8 | 0.6 | 18.1 | 10.1 | 8.8 | 10 | 回収していない
長野県 | 20965 | 20-965-08-001 | 南諏衛生施設組合 | - | - | 南諏衛生施設組合 南諏衛生センター | 669 | 443 | 10789 | 焼却残渣(主灰) 焼却残渣(飛灰) 破砕ごみ・処理残渣 | 山間 | 1995 | 6400 | 26500 | 2015 | 底部遮水工 | 凝集沈澱 生物処理（脱窒あり） 砂ろ過 消毒 活性炭処理 キレート処理 | 委託 | 埋立中 |  | 無し |  | 準好気性埋立構造 | 末端集水管は解放 | 中間覆土 | 埋立状況により計画的に延長 | 250 | 2.7 | 100 | 5.5 | 100 | 8.4 | 回収していない
長野県 | 20965 | 20-965-08-001 | 南諏衛生施設組合 | - | - | 南諏衛生施設組合 南諏衛生センター | 0 | 0 | 0 | 焼却残渣(主灰) 焼却残渣(飛灰) 破砕ごみ・処理残渣 その他 | 山間 | 1977 | 3000 | 10000 | 1999 | 遮水なし | 処理なし | 委託 | 埋立終了 |  | 無し |  | 嫌気性埋立構造 | [9 empty] | 回収していない
長野県 | 20985 | 20-985-08-001 | 塩尻・朝日衛生施設組合 | - | - | 塩尻・朝日衛生施設組合最終処分場 | 0 | 0 | 0 | 不燃ごみ | 平地 | 1984 | 5100 | 34000 | 2007 | 遮水なし | 処理なし | 直営 | 埋立終了 |  | 無し |  | その他埋立構造 | [9 empty] | 回収していない
長野県 | 20985 | 20-985-08-002 | 塩尻・朝日衛生施設組合 | - | - | 塩尻・朝日衛生施設組合新最終処分場 | 1618 | 1385 | 38309 | 焼却残渣(飛灰) 破砕ごみ・処理残渣 | 平地 | 2005 | 7380 | 42000 | 2020 | 底部遮水工 | 凝集沈澱 生物処理（脱窒あり） 砂ろ過 消毒 活性炭処理 キレート処理 下水道放流 | 委託 | 埋立中 | 新設 | 無し |  | 準好気性埋立構造 | 末端集水管は水没 | 中間覆土 | 埋立状況により計画的に延長 | 160 | 1 | 160 | 5 | 0 | 0 | 回収していない

## し尿
し尿処理施設・汚泥再生処理センター
都道府県名 | 地方公共団体コード | 施設コード | 地方公共団体名 | 管理者名(民間施設) | 代表者 (民間施設) | 施設名 | 年間処理量 |  |  |  | 資源化量 |  |  |  | 脱水汚泥の直接埋立 |  |  | 脱水汚泥の焼却 |  |  |  | 処理方式 |  |  | メタン発酵の場合 |  |  | 処理能力 | 処理能力 （有機性廃棄物） | 資源化能力 | 計画メタンガス量 | 使用開始年度 | 運転管理体制 | 施設の改廃
[7 empty] | し尿 | 浄化槽汚泥 | 有機性廃棄物 | その他 | 堆肥等の固形物 | メタンガス | 生産量 | 搬出量･売却量 | 有り |  | 無し | 焼却 |  |  | 無し | 汚水処理 | 汚泥処理 | 資源化処理 | ガス生産量 | ガス発熱量 | ガス利用方法
[16 empty] | 埋立量 |  | 施設内 | 施設外 | 焼却量
[7 empty] | (kl/年度) | (kl/年度) | (t/年度) | (kl/年度) | (t/年度) | (m3／年度) |  |  |  | （t/年度) |  |  |  | （t/年度) |  |  |  |  | （m3/年度） | （kJ/m3N） |  | (kL/日) | (t/日) | (t/日) | (m3/日)
長野県 | 20201 | 20-201-09-001 | 長野市 | - | - | 長野市衛生センター | 27829 | 5154 | 0 | 0 | 0 | 0 |  | ○ |  |  | ○ |  |  |  | ○ | 標脱 | 脱水 | 堆肥化 |  |  |  | 180 | 0 | 0 | 0 | 1986 | 直営
長野県 | 20212 | 20-212-09-001 | 大町市 | - | - | 大町市クリーンプラント | 9296 | 4989 | [8 empty] | ○ | ○ |  | 866 |  | 高負荷 膜分離 | 脱水 乾燥 焼却 |  |  |  |  | 60 |  |  |  | 1997 | 委託
長野県 | 20215 | 20-215-09-001 | 塩尻市 | - | - | 塩尻市衛生センター | 4311 | 4208 | [12 empty] | ○ | 好気 | [5 empty] | 28 |  |  |  | 1985 | 直営
長野県 | 20588 | 20-588-09-001 | 小川村 | - | -
長野県 | 20813 | 20-813-09-001 | 川西保健衛生施設組合 | - | - | 川西保健衛生施設組合 川西衛生センター | 5599 | 2276 | 0 | 0 | [6 empty] | ○ |  | ○ | 15 |  | 標脱 | 焼却 その他 | 炭化 |  |  |  | 25 | 0 | 5 | 0 | 1984 | 直営
長野県 | 20830 | 20-830-09-001 | 浅麓環境施設組合 | - | - | 浅麓環境施設組合 浅麓汚泥再生処理センター | 21204 | 15475 | 8254 |  | 625 | 522943 | ○ |  |  |  | ○ |  |  |  | ○ | 高負荷 | 脱水 | メタン発酵 堆肥化 その他 | 522943 |  | 所内利用（発電利用） 所内利用（熱利用） | 123 | 52 | 0 | 0 | 2006 | 一部委託
長野県 | 20831 | 20-831-09-001 | 千曲衛生施設組合 | - | - | 千曲衛生センター | 75788 | 16849 |  |  | 663 |  |  | ○ |  |  | ○ |  |  |  | ○ | 標脱 | 脱水 乾燥 | 堆肥化 |  |  |  | 310 |  | 1.64 |  | 1993 | 直営
長野県 | 20838 | 20-838-09-001 | 佐久平環境衛生組合 | - | - | 佐久平環境衛生センター | 17790 | 11837 | 0 | 0 | [6 empty] | ○ | ○ |  | 3 |  | 標脱 | 乾燥 焼却 | その他 |  |  |  | 83 | 0 |  |  | 1984 | 委託 | 能力変更
長野県 | 20851 | 20-851-09-001 | 東筑摩郡筑北保健衛生施設組合 | - | - | 筑北クリーンセンター | 1749 | 1459 | [9 empty] | ○ |  | 238 |  | 高負荷 | 脱水 |  |  |  |  | 21 |  |  |  | 1989 | 直営
長野県 | 20860 | 20-860-09-001 | 穂高広域施設組合 | - | - | 穂高クリーンセンターし尿処理施設 | 22810 | 8971 | [8 empty] | ○ | ○ |  | 1976 |  | 標脱 | 焼却 |  |  |  |  | 185 |  |  |  | 1991 | 一部委託
長野県 | 20875 | 20-875-09-001 | 湖北行政事務組合 | - | - | 湖北衛生センター | 5899 | 469 | [8 empty] | ○ | ○ |  | 1674 |  | 標脱 | 脱水 乾燥 焼却 |  |  |  |  | 100 |  |  |  | 1991 | 直営
長野県 | 20878 | 20-878-09-001 | 諏訪市・茅野市衛生施設組合 | - | - | 諏訪市･茅野市衛生施設組合 上川アメニティパーク | 11599 | 2981 | 0 | 0 | [6 empty] | ○ | ○ |  | 43 |  | 高負荷 | 脱水 乾燥 焼却 |  | 0 | 0 |  | 121 | 0 | 0 | 0 | 1991 | 直営
長野県 | 20880 | 20-880-09-001 | 伊那中央行政組合 | - | - | 伊那中央行政組合伊那中央衛生センター | 32721 | 13289 |  |  | 1452 |  |  | ○ |  |  | ○ |  |  |  | ○ | 好気 | 脱水 乾燥 | 堆肥化 |  |  |  | 200 |  | 8 |  | 1980 | 直営
長野県 | 20882 | 20-882-09-001 | 伊南行政組合 | - | - | 伊南行政組合 伊南衛生センター | 13533 | 3971 | [8 empty] | ○ | ○ |  | 1838 |  | 高負荷 | 焼却 |  |  |  |  | 100 |  |  |  | 1982 | 直営
長野県 | 20906 | 20-906-09-001 | 南佐久環境衛生組合 | - | - | 南佐久環境衛生組合衛生センター | 4383 | 2689 | [8 empty] | ○ |  | ○ | 175 |  | 高負荷 膜分離 | 脱水 その他 |  |  |  |  | 45 |  |  |  | 1994 | 直営
長野県 | 20918 | 20-918-09-001 | 犀峡衛生施設組合 | - | - | 犀峡衛生施設組合 犀峡衛生センター | 3094 | 1021 | [11 empty] | 260 |  | 高負荷 膜分離 | 脱水 乾燥 焼却 |  |  |  |  | 27 |  |  |  | 1995 | 直営
長野県 | 20919 | 20-919-09-001 | 西部衛生施設組合 | - | - | 西部衛生施設組合 し尿処理場 | 1199 | 365 | [8 empty] | ○ |  |  |  | ○ | その他 | 脱水 |  |  |  |  | 12 |  |  |  | 1990 | 直営
長野県 | 20920 | 20-920-09-001 | 北部衛生施設組合 | - | - | 北部衛生施設組合 北部衛生センター | 7526 | 2598 | 0 | 0 | [8 empty] | ○ | 384 |  | 高負荷 膜分離 | 脱水 焼却 |  |  |  |  | 42 | 0 |  |  | 1992 | 直営
長野県 | 20927 | 20-927-09-001 | 木曽広域連合 | - | - | 木曽広域連合 環境センター | 9480 | 7340 | [8 empty] | ○ |  |  |  | ○ | 高負荷 | 脱水 |  |  |  |  | 80 |  |  |  | 1989 | 直営
長野県 | 20928 | 20-928-09-001 | 南信州広域連合 | - | - | 南信州広域連合飯田竜水園 | 25228 | 9864 | 0 |  | 19 |  |  | ○ |  |  | ○ | ○ |  | 2073 |  | 標脱 | 脱水 乾燥 焼却 | 堆肥化 |  |  |  | 204 |  | 0 |  | 1993 | 直営
長野県 | 20936 | 20-936-09-001 | 須高行政事務組合 | - | - | 須高衛生センター | 19296 | 2923 |  |  | 79 |  | ○ |  | ○ | 12 |  | ○ |  | 67 |  | 標脱 | 脱水 乾燥 焼却 | その他 |  |  |  | 157 |  | 2.6 |  | 1986 | 直営
長野県 | 20940 | 20-940-09-001 | 上田地域広域連合 | - | - | 上田地域広域連合清浄園 | 35462 | 20425 |  |  | 163 |  | ○ |  |  |  | ○ | ○ |  | 163 |  | 標脱 | 焼却 | その他 |  |  |  | 280 |  | 2 |  | 1997 | 直営
長野県 | 20942 | 20-942-09-001 | 岳北広域行政組合 | - | - | 岳北広域行政組合 グリーンパークみゆき野 | 3867 | 4139 | 14 | 204 | 5 |  | ○ |  |  |  | ○ | ○ |  | 336 |  | 高負荷 | 脱水 乾燥 焼却 | 堆肥化 |  |  |  | 35 | 0.05 | 0.1 | 0 | 2000 | 委託
長野県 | 20949 | 20-949-09-001 | 北信保健衛生施設組合 | - | - | 豊田衛生センター | 11505 | 4579 |  | 0 | [6 empty] | ○ | ○ |  | 77 |  | 好ニ段 | 脱水 乾燥 焼却 |  |  |  |  | 98 | 0 |  |  | 1987 | 直営
長野県 | 20960 | 20-960-09-001 | 松本西部広域施設組合 | - | - | 松本西部広域施設組合 あずさセンター（し尿処理施設） | 10280 | 7242 | [8 empty] | ○ |  | ○ | 772 |  | 高負荷 | 焼却 |  |  |  |  | 240 | 0 | 0 | 0 | 1988 | 委託
長野県 | 20965 | 20-965-09-001 | 南諏衛生施設組合 | - | - | 南諏衛生施設組合 南諏衛生センター | 4706 | 803 |  | 594 | [6 empty] | ○ | ○ |  | 763 |  | 高負荷 膜分離 | 乾燥 焼却 |  |  |  |  | 42 |  |  |  | 1992 | 委託
長野県 | 20971 | 20-971-09-002 | 下伊那郡西部衛生施設組合 | - | - | 汚泥再生処理センターくりーんひる西部 | 1412 | 1516 | 599 |  |  | 131600 | ○ |  |  |  | ○ |  | ○ | 307 |  | 好気 高負荷 膜分離 | 脱水 | メタン発酵 | 131600 |  | 所内利用（発電利用） | 16 | 8 |  | 400 | 2000 | 直営
長野県 | 20988 | 20-988-09-001 | 白馬山麓環境施設組合 | - | - | クリーンコスモ姫川 | 2639 | 2129 | [8 empty] | ○ | ○ |  | 194 |  | 高負荷 膜分離 | 焼却 |  |  |  |  | 45 |  |  |  | 1994 | 一部委託
長野県 | 20997 | 20-997-09-001 | 下伊那南部総合事務組合 | - | - | 下伊那南部総合事務組合 泰阜クリーンセンター | 1996 | 3188 | 0 | 0 | 0 | 0 |  |  |  |  | ○ | ○ |  | 29 |  | 高負荷 膜分離 | 焼却 |  | 0 | 0 |  | 20 | 0 | 0 | 0 | 1999 | 直営

## コミプラ
コミュニティプラント
都道府県名 | 地方公共団体コード | 施設コード | 地方公共団体名 | 施設名 | 汚水処理量 | 処理方法 | 計画最大汚水量 | 使用開始年度 | 運転管理体制 | 料金徴収 | 施設の改廃
[5 empty] | (m3/年度) |  | (m3/日)
長野県 | 20213 | 20-213-10-001 | 飯山市 | 飯山市秋津コミプラセンター（秋津中央団地） | 21930 | 接触ばっ気 | 110 | 1994 | 一部委託 | 有り
長野県 | 20213 | 20-213-10-002 | 飯山市 | 飯山市第二コミプラセンター（堤下住宅団地） | 30364 | 接触ばっ気 | 112 | 1991 | 一部委託 | 有り | 休止
長野県 | 20213 | 20-213-10-003 | 飯山市 | 飯山市第一コミプラセンター（西倉住宅団地） |  | 接触ばっ気 | 112 | 1990 | 委託 | 有り | 休止
長野県 | 20217 | 20-217-10-001 | 佐久市 | 佐久市平井地区地域し尿処理施設 | 18747 | 回分式活性汚泥 | 105 | 1994 | 委託 | 有り
長野県 | 20217 | 20-217-10-004 | 佐久市 | 佐久市瀬戸地区地域し尿処理施設 | 59226 | 回分式活性汚泥 | 280 | 1992 | 委託 | 有り
長野県 | 20217 | 20-217-10-006 | 佐久市 | 佐久市善郷寺地区地域し尿処理施設 | 12977 | 回分式活性汚泥 | 103 | 1993 | 委託 | 有り
長野県 | 20217 | 20-217-10-005 | 佐久市 | 佐久市駒場地区地域し尿処理施設 | 33583 | 長時間ばっ気 | 150 | 1987 | 委託 | 有り
長野県 | 20219 | 20-219-10-001 | 東御市 | 寺坂住宅団地コミュニティ－・プラント | 18706 | 長時間ばっ気 | 88 | 1993 | 委託 | 有り
長野県 | 20219 | 20-219-10-002 | 東御市 | 山崎地区コミュニティ－・プラント処理施設 | 17147 | 接触ばっ気 | 85 | 1993 | 委託 | 有り
長野県 | 20219 | 20-219-10-003 | 東御市 | 白樺池コミュニティー・プラント処理施設 | 7562 | 長時間ばっ気 | 120 | 2001 | 委託 | 有り
長野県 | 20305 | 20-305-10-001 | 南牧村 | 南牧村川平西地区コミニティプラント | 5476 | 接触ばっ気 | 46 | 1998 | 委託 | 有り
長野県 | 20309 | 20-309-10-001 | 佐久穂町 | 佐久穂町下海瀬・新田コミュニティプラント処理施設 | 35192 | 回分式活性汚泥 | 250 | 1995 | 委託 | 有り
長野県 | 20324 | 20-324-10-001 | 立科町 | 藤沢コミュニティプラント | 16160 | 回分式活性汚泥 | 126 | 1993 | 委託 | 有り
長野県 | 20415 | 20-415-10-001 | 喬木村 | 喬木村帰牛原浄化センター | 20433 | 接触ばっ気 | 60 | 1993 | 委託 | 有り

## リユース・リペア施設
リユース・リペア施設
都道府県 | 地方公共団体コード | 施設コード | 地方公共団体名 | 施設名 | 年間処理量 | 設置場所 | 面積 | 使用開始年度 | リユース・リペアの対象品目 | [19 empty] | リユース・リペアの内容 |  |  |  | 運転管理体制 | 施設の改廃
[9 empty] | 合計 |  | 家具 |  | 自転車 |  | 衣類 |  | 書籍 |  | 家電 |  | 傘 |  | 食器 |  | おもちゃ |  | その他 |  | 修理 | 展示 | 販売 | 譲渡
[9 empty] | 重量 | 個数 | 重量 | 個数 | 重量 | 個数 | 重量 | 個数 | 重量 | 個数 | 重量 | 個数 | 重量 | 個数 | 重量 | 個数 | 重量 | 個数 | 重量 | 個数
[5 empty] | （ｔ／年度） |  | （㎡） |  | （t/年度） | （個・台等） | （t/年度） | （個・台等） | （t/年度） | （個・台等） | （t/年度） | （個・台等） | （t/年度） | （個・台等） | （t/年度） | （個・台等） | （t/年度） | （個・台等） | （t/年度） | （個・台等） | （t/年度） | （個・台等） | （t/年度） | （個・台等）
長野県 | 20350 | 20-350-11-001 | 長和町 | 美化センターながわ | 1 | 廃棄物処理施設内 | 46 | 2007 | 0 | 763 |  | 5 |  | 3 |  | 100 |  | 50 |  | 50 |  | 5 |  | 300 |  | 50 |  | 200 | ○ | ○ | ○ |  | 委託 | 新設