## 焼却
焼却施設（溶融施設含む）
都道府県名 | 地方公共団体コード | 施設コード | 地方公共団体名 | 管理者名(民間施設) | 代表者名 (民間施設) | 施設名称 | 年間処理量 | 資源化量 |  |  |  | 焼却対象廃棄物 | 施設の種類 | 処理方式 | 炉型式 | 処理能力 | 炉数 | 使用開始年度 | 余熱利用の状況 | 余熱利用量（仕様値・公称値） |  | 余熱利用量（実績値） |  | 発電能力 | 発電効率 | 総発電量 | 灰処理設備の有無 |  | 運転管理体制 | 施設の改廃 | 産業廃棄物の搬入の有無 | 一般廃棄物の割合 | ごみ組成分析結果 | [6 empty] | 単位容積重量 | 三成分 |  |  |  | 低位発熱量 |  | リユース・リペア機能 |  | リユース・リペアする場所の面積 | リユース・リペアの対象品目 | [19 empty] | リユース・リペアの内容
[8 empty] | 資源物回収 | 燃料ガス回収 | 生産量 | 搬出量 | [8 empty] | 総余熱利用量 | うち外部供給熱量 | 総余熱利用量 | うち外部供給熱量 |  |  |  | （焼却灰） | （飛灰） |  |  |  |  | 合計 | 紙・布類 | ビニール、合成樹脂、ゴム、皮革類 | 木、竹、わら類 | ちゅう芥類 | 不燃物類 | その他 |  | 合計 | 水分 | 可燃分 | 灰分 | (計算値) | (実測値) | 有り | 無し |  | 合計 |  | 家具 |  | 自転車 |  | 衣類 |  | 書籍 |  | 家電 |  | 傘 |  | 食器 |  | おもちゃ |  | その他 |  | 修理 | 展示 | 販売 | 譲渡
[50 empty] | 重量 | 個数 | 重量 | 個数 | 重量 | 個数 | 重量 | 個数 | 重量 | 個数 | 重量 | 個数 | 重量 | 個数 | 重量 | 個数 | 重量 | 個数 | 重量 | 個数
[7 empty] | （t/年度） | （t/年度） | （m3/年度） | [6 empty] | (t/日) |  |  |  | (MＪ) | （MJ） | (MＪ) | （MJ） | (kW) | (％) | (MWh) | [5 empty] | （％） | （％） | （％） | （％） | （％） | （％） | （％） | （％） | (kg/m3) | （％） | （％） | （％） | （％） | （kJ/kg） | （kJ/kg） |  |  | （㎡） | （t/年度） | （個・台等） | （t/年度） | （個・台等） | （t/年度） | （個・台等） | （t/年度） | （個・台等） | （t/年度） | （個・台等） | （t/年度） | （個・台等） | （t/年度） | （個・台等） | （t/年度） | （個・台等） | （t/年度） | （個・台等） | （t/年度） | （個・台等）
愛知県 | 23100 | 23-100-01-002 | 名古屋市 | - | - | 名古屋市猪子石工場 | 149539 |  |  |  |  | 可燃ごみ ごみ処理残渣 | 焼却 | ストーカ式(可動) | 全連続運転 | 600 | 2 | 2001 | 場内温水 場内蒸気 発電（場内利用） 場外温水 場外蒸気 発電（場外利用） | 1370000000 |  | 1045964663 | 19777619 | 12500 | 13 | 41974 | 無し | セメント固化 薬剤処理 | 直営 |  | 無し |  | 100 | 44 | 9.3 | 6.9 | 35.6 | 0.8 | 3.4 | 202 | 100 | 56 | 38.4 | 5.6 | 8150 | 5850 |  | 無し |  | 0 | 0
愛知県 | 23100 | 23-100-01-005 | 名古屋市 | - | - | 名古屋市南陽工場 | 349408 | 4488 |  | ○ |  | 可燃ごみ ごみ処理残渣 | 焼却 | ストーカ式(可動) | 全連続運転 | 1500 | 3 | 1997 | 場内温水 場内蒸気 発電（場内利用） 場外温水 発電（場外利用） | 3276000000 |  | 3243111541 | 3615154 | 27000 | 12 | 124652 | 無し | セメント固化 薬剤処理 | 直営 |  | 無し |  | 100 | 40.2 | 6.9 | 4.6 | 43.9 | 1.6 | 2.8 | 224 | 100 | 55.9 | 37.3 | 6.8 | 11110 | 5630 |  | 無し |  | 0 | 0
愛知県 | 23100 | 23-100-01-006 | 名古屋市 | - | - | 名古屋市富田工場 | 65794 |  |  |  |  | 可燃ごみ | 焼却 | ストーカ式(可動) | 全連続運転 | 450 | 3 | 1989 | 場内温水 場内蒸気 発電（場内利用） 場外蒸気 発電（場外利用） | 700000000 |  | 373719351 | 299115 | 6000 | 12 | 14057 | 無し | セメント固化 薬剤処理 | 直営 |  | 無し |  | 100 | 42.4 | 7.7 | 3.9 | 41 | 2.4 | 2.6 | 187 | 100 | 54.3 | 38.7 | 7 | 7543 | 6074 |  | 無し |  | 0 | 0
愛知県 | 23100 | 23-100-01-007 | 名古屋市 | - | - | 名古屋市五条川工場 | 140487 | 7381 |  |  | ○ | 可燃ごみ ごみ処理残渣 | 焼却 | ストーカ式(可動) | 全連続運転 | 560 | 2 | 2004 | 場内温水 場内蒸気 発電（場内利用） 発電（場外利用） | 1388000000 |  | 778631183 |  | 14500 | 17 | 40218 | 溶融処理 | 溶融処理 | 一部委託 |  | 無し |  | 100 | 47.9 | 9.9 | 4.3 | 32.9 | 1.9 | 3.1 | 223 | 100 | 55.9 | 38.1 | 6 | 8087 | 6258 |  | 無し |  | 0 | 0
愛知県 | 23100 | 23-100-01-008 | 名古屋市 | - | - | 名古屋市鳴海工場 | [5 empty] | 可燃ごみ ごみ処理残渣 | ガス化溶融・改質 | シャフト式 | 全連続運転 | 530 | 2 | 2009 | 場内温水 発電（場内利用） 場外温水 発電（場外利用） |  |  |  |  | 9000 | 15.7 |  | 溶融処理 | 薬剤処理 | 委託 |  | 無し |  | 0 | 0 | 0 | 0 | 0 | 0 | 0 | 0 | 0 | 0 | 0 | 0 | 0 | 0 |  | 無し |  | 0 | 0
愛知県 | 23201 | 23-201-01-001 | 豊橋市 | - | - | 豊橋市資源化センター | 31425 | 0 | 0 |  |  | 可燃ごみ | 焼却 | ストーカ式(可動) | 全連続運転 | 150 | 1 | 1991 | 無し | [7 empty] | 溶融処理 | 薬剤処理 | 直営 |  | 有り | 90 | 100 | 36 | 12 | 14 | 12 | 2 | 24 | 257 | 100 | 49 | 44 | 7 | 7028 | 7834 |  | 無し |  | 0 | 0
愛知県 | 23201 | 23-201-01-002 | 豊橋市 | - | - | 豊橋市資源化センターごみ処理施設 | 106632 | 5862 | 0 | ○ |  | 可燃ごみ ごみ処理残渣 し尿処理残渣 | ガス化溶融・改質 | 回転式 | 全連続運転 | 400 | 2 | 2002 | 場内温水 場内蒸気 発電（場内利用） 場外蒸気 発電（場外利用） | 310464000 | 133781760 | 976827003 | 47793210 | 8700 | 16.6 | 39092 | 無し | 薬剤処理 溶融処理 | 直営 |  | 無し |  | 100 | 36 | 12 | 14 | 12 | 2 | 24 | 257 | 100 | 49 | 44 | 7 | 7028 | 7834 |  | 無し |  | 0 | 0
愛知県 | 23202 | 23-202-01-001 | 岡崎市 | - | - | 岡崎市中央クリーンセンターごみ焼却施設 | 64936 |  |  |  |  | 可燃ごみ 粗大ごみ ごみ処理残渣 | 焼却 | ストーカ式(可動) | 全連続運転 | 240 | 2 | 1989 | 場内温水 場内蒸気 発電（場内利用） | 50751120 |  |  |  | 900 | 5 | 7122 | 無し | セメント固化 薬剤処理 | 一部委託 |  | 無し |  | 100 | 50 | 24.3 | 16.9 | 2.9 | 3 | 2.9 | 142 | 100 | 40.3 | 53.7 | 6 | 7341 | 11122 |  | 無し |  | 0 | 0
愛知県 | 23202 | 23-202-01-002 | 岡崎市 | - | - | 岡崎市八帖クリーンセンターごみ焼却施設２号炉 | 22650 |  |  |  |  | 可燃ごみ 粗大ごみ | 焼却 | ストーカ式(可動) | 全連続運転 | 150 | 1 | 1973 | 無し | [7 empty] | 無し | 薬剤処理 | 委託 |  | 無し |  | 100 | 55.9 | 26.4 | 9.2 | 4 | 2.2 | 2.3 | 153 | 100 | 46.1 | 49.2 | 4.7 | 8135 | 10605 |  | 無し |  | 0 | 0
愛知県 | 23202 | 23-202-01-003 | 岡崎市 | - | - | 岡崎市八帖クリーンセンターごみ焼却施設１号炉 | 33375 |  |  |  |  | 可燃ごみ 粗大ごみ ごみ処理残渣 し尿処理残渣 | 焼却 | ストーカ式(可動) | 全連続運転 | 100 | 1 | 1996 | 場内温水 場内蒸気 発電（場内利用） | 190812720 |  |  |  | 1500 | 11.6 | 9300 | 無し | セメント固化 薬剤処理 | 一部委託 |  | 無し |  | 100 | 37.2 | 21.2 | 27.2 | 5.5 | 2.4 | 6.5 | 176.8 | 100 | 49.9 | 44.5 | 5.6 | 7148 | 8824 |  | 無し |  | 0 | 0
愛知県 | 23203 | 23-203-01-001 | 一宮市 | - | - | 一宮市環境センター | 110457 |  |  |  |  | 可燃ごみ ごみ処理残渣 | 焼却 | ストーカ式(可動) | 全連続運転 | 450 | 3 | 1998 | 場内温水 発電（場内利用） 場外温水 発電（場外利用） | 135000 | 11500 | 82000 | 7160 | 7000 | 11 | 34129 | 無し | セメント固化 薬剤処理 | 一部委託 |  | 無し |  | 100 | 42.9 | 21 | 4.6 | 21.2 | 2 | 8.3 | 189 | 100 | 49.9 | 44 | 6.1 | 9652 | 8862 |  | 無し |  | 0 | 0
愛知県 | 23203 | 23-203-01-002 | 一宮市 | - | - | 尾西清掃事業所 | 15045 |  |  |  |  | 可燃ごみ 粗大ごみ ごみ処理残渣 し尿処理残渣 | 焼却 | ストーカ式(可動) | 准連続運転 | 60 | 2 | 1991 | 場内温水 | 16000000 | [6 empty] | 無し | セメント固化 | 委託 |  | 無し |  | 100 | 33 | 15 | 17 | 33 | 1 | 1 | 188 | 100 | 57 | 40 | 3 | 6133 | 6588 |  | 無し |  | 0 | 0
愛知県 | 23205 | 23-205-01-001 | 半田市 | - | - | 半田市クリーンセンター | 33884 |  |  |  | ○ | 可燃ごみ ごみ処理残渣 | 焼却 | ストーカ式(可動) | 全連続運転 | 150 | 2 | 1991 | 場内温水 場内蒸気 場外蒸気 | 11907 | 2419 | 6043 | 1417 |  |  |  | 無し | セメント固化 薬剤処理 | 委託 |  | 無し |  | 100 | 43 | 13.1 | 20.3 | 8.7 | 5.1 | 9.8 | 300 | 100 | 43.7 | 48.3 | 8 | 9000 | 0 |  | 無し |  | 0 | 0
愛知県 | 23206 | 23-206-01-002 | 春日井市 | - | - | 春日井市クリーンセンター１、２号炉 | 39515 | 2540 |  |  | ○ | 可燃ごみ ごみ処理残渣 | 焼却 | ストーカ式(可動) | 全連続運転 | 260 | 2 | 1991 | 場内温水 場内蒸気 発電（場内利用） 場外温水 発電（場外利用） その他 | 366937402 | 56448000 | 63240000 | 11893000 | 1400 | 5 | 6449 | 無し | 薬剤処理 | 委託 |  | 無し |  | 100 | 53.1 | 20.2 | 10.1 | 10.8 | 0.9 | 4.9 | 147.6 | 100 | 44.6 | 49.7 | 5.7 | 8858 | 9219 |  | 無し |  | 0 | 0
愛知県 | 23206 | 23-206-01-003 | 春日井市 | - | - | 春日井市クリーンセンター３、４号炉 | 80970 | 5205 |  |  | ○ | 可燃ごみ ごみ処理残渣 | 焼却 | ストーカ式(可動) | 全連続運転 | 280 | 2 | 2002 | 場内温水 場内蒸気 発電（場内利用） 場外温水 発電（場外利用） | 790245120 | 56448000 | 308453000 | 3261000 | 7000 | 15 | 35970 | 溶融処理 | 薬剤処理 | 委託 |  | 無し |  | 100 | 48.3 | 22.8 | 14.1 | 10.8 | 0.6 | 3.4 | 165.1 | 100 | 43.8 | 50.9 | 5.3 | 9469 | 9617 |  | 無し |  | 0 | 0
愛知県 | 23211 | 23-211-01-001 | 豊田市 | - | - | 豊田市渡刈清掃工場 | [5 empty] | 可燃ごみ 粗大ごみ | 焼却 | ストーカ式(可動) | 全連続運転 | 220 | 2 | 1987 | 場内温水 場外温水 | [7 empty] | 無し | 薬剤処理 | 直営 | 廃止 |  |  | 0 | 0 | 0 | 0 | 0 | 0 | 0 | 0 | 0 | 0 | 0 | 0 | 0 | 0 |  | 無し |  | 0 | 0
愛知県 | 23211 | 23-211-01-002 | 豊田市 | - | - | 藤岡プラント （3号炉） | 24670 |  |  |  |  | 可燃ごみ 粗大ごみ | 焼却 | ストーカ式(可動) | 全連続運転 | 90 | 1 | 1994 | 場内温水 | 4516908 | [6 empty] | 無し | 薬剤処理 | 委託 |  | 無し |  | 99.99 | 42.91 | 15.45 | 7.87 | 30.76 | 3 | 0 | 140.5 | 98.5 | 34.41 | 46.42 | 17.67 | 9284 | 9757 |  | 無し |  | 0 | 0
愛知県 | 23211 | 23-211-01-001 | 豊田市 | - | - | 渡刈クリーンセンター | 91058 | 440 |  |  | ○ | 可燃ごみ | ガス化溶融・改質 | 流動床式 | 全連続運転 | 405 | 3 | 2007 | 場内温水 発電（場内利用） 場外温水 | 80837280 | 36415320 |  |  | 6800 | 16.1 | 38221 | 溶融処理 | 薬剤処理 | 一部委託 | 新設 | 無し |  | 100 | 39.55 | 16.86 | 10.99 | 31.2 | 1.4 | 0 | 139.94 | 100.01 | 38.24 | 44.95 | 16.82 | 8966 | 10234 |  | 無し |  | 0 | 0
愛知県 | 23212 | 23-212-01-001 | 安城市 | - | - | 安城市環境クリーンセンター | 52990 | 4102 |  |  | ○ | 可燃ごみ 粗大ごみ し尿処理残渣 | 焼却 | ストーカ式(可動) | 全連続運転 | 240 | 2 | 1997 | 場内温水 場内蒸気 発電（場内利用） 場外蒸気 | 396070000 | 80856000 | 293743000 | 12220000 | 1950 | 10 | 12308 | 薬剤処理 | セメント固化 薬剤処理 | 委託 |  | 無し |  | 100 | 39.6 | 17.2 | 9.2 | 23.9 | 1.2 | 8.9 | 150.7 | 100 | 50.8 | 35.3 | 13.9 | 7160 | 7670 |  | 無し |  | 0 | 0
愛知県 | 23214 | 23-214-01-001 | 蒲郡市 | - | - | 蒲郡市クリーンセンター | 27634 | 77 |  |  | ○ | 可燃ごみ ごみ処理残渣 | 焼却 | 流動床式 | 全連続運転 | 130 | 2 | 1997 | 場内温水 場内蒸気 場外蒸気 | 53155200 | 37564800 | [5 empty] | 無し | セメント固化 | 委託 |  | 有り | 99 | 100 | 46.7 | 23.6 | 9.9 | 10.2 | 1.6 | 8 | 14.1 | 100 | 45.2 | 49 | 5.8 | 9703 | 9180 |  | 無し |  | 0 | 0
愛知県 | 23215 | 23-215-01-001 | 犬山市 | - | - | 犬山市都市美化センター | 18260 |  |  |  |  | 可燃ごみ ごみ処理残渣 | 焼却 | ストーカ式(可動) | 准連続運転 | 90 | 2 | 1983 | 無し | [7 empty] | 無し | 薬剤処理 | 委託 |  | 無し |  | 99.98 | 42.19 | 7.61 | 19.99 | 28.52 | 0.08 | 1.59 | 111 | 100.35 | 52.75 | 44.25 | 3.35 | 8263 | 9309 |  | 無し |  | 0 | 0
愛知県 | 23220 | 23-220-01-001 | 稲沢市 | - | - | 稲沢市環境センター | 38050 |  |  |  |  | 可燃ごみ 粗大ごみ 不燃ごみ し尿処理残渣 | 焼却 | ストーカ式(可動) | 全連続運転 | 180 | 3 | 1999 | 場内蒸気 発電（場内利用） 場外温水 発電（場外利用） | 37368 | 18684 |  |  | 1950 | 14 | 7261 | 薬剤処理 | セメント固化 薬剤処理 | 直営 |  | 無し |  | 100 | 59.9 | 10.1 | 2.1 | 23.1 | 1.4 | 3.4 | 179.25 | 100 | 53.4 | 40.5 | 6.1 | 6855 | 7025 |  | 無し |  | 0 | 0
愛知県 | 23221 | 23-221-01-001 | 新城市 | - | - | 新城市クリーンセンター | 13712 |  |  |  |  | 可燃ごみ し尿処理残渣 | 焼却 | ストーカ式(可動) | 全連続運転 | 30 | 2 | 1999 | 場内温水 場内蒸気 | 5059 | 837 | 1399 | 0 |  |  |  | 無し | セメント固化 薬剤処理 | 一部委託 |  | 無し |  | 100 | 52.4 | 21.1 | 3.7 | 14.9 | 0 | 7.9 | 187 | 100 | 57.3 | 37.8 | 4.9 | 5676 | 1615 |  | 無し |  | 0 | 0
愛知県 | 23222 | 23-222-01-001 | 東海市 | - | - | 東海市清掃センター | 34564 | 4310 |  |  | ○ | 可燃ごみ 粗大ごみ | 焼却 | ストーカ式(可動) | 全連続運転 | 160 | 2 | 1995 | 場内温水 その他 | 18039840 | [6 empty] | 溶融処理 | セメント固化 | 委託 |  | 無し |  | 100 | 40.9 | 34.5 | 19.2 | 2.2 | 1.7 | 1.5 | 200 | 100 | 43.8 | 44.9 | 11.3 | 7980 | 8274 |  | 無し |  | 0 | 0
愛知県 | 23224 | 23-224-01-002 | 知多市 | - | - | 知多市清掃センター | 28415 | 147 |  |  | ○ | 可燃ごみ 不燃ごみ ごみ処理残渣 | ガス化溶融・改質 | 回転式 | 全連続運転 | 130 | 2 | 2003 | 場内温水 発電（場内利用） 発電（場外利用） | 66561600 |  | 58383308 |  | 1500 | 5.8 | 5363 | 溶融処理 | セメント固化 薬剤処理 | 委託 |  | 無し |  | 100 | 41.6 | 14 | 13.9 | 23.2 | 2.8 | 4.5 | 152 | 100 | 27.5 | 64 | 8.5 | 11350 | 14130 |  | 無し |  | 0 | 0
愛知県 | 23231 | 23-231-01-001 | 田原市 | - | - | 赤羽根町環境センター | 948 | 0 | 0 |  |  | 可燃ごみ その他 | 焼却 | ストーカ式(可動) | バッチ運転 | 5 | 1 | 1994 | 無し | [7 empty] | 無し | 薬剤処理 | 委託 |  | 無し |  | 100 | 24.3 | 39.5 | 19.3 | 7.7 | 1.7 | 7.5 | 357.2 | 100 | 44.5 | 48.5 | 7 | 8015 | 10208 |  | 無し |  | 0 | 0
愛知県 | 23837 | 23-837-01-001 | 東部知多衛生組合 | - | - | 東部知多衛生組合東部知多クリーンセンター | 59351 |  |  |  |  | 可燃ごみ 粗大ごみ ごみ処理残渣 し尿処理残渣 | 焼却 | ストーカ式(可動) | 全連続運転 | 240 | 3 | 1998 | 場内温水 場内蒸気 場外蒸気 | 54246528 | [6 empty] | 薬剤処理 | セメント固化 薬剤処理 | 委託 |  | 無し |  | 100 | 41.9 | 16 | 11 | 28.1 | 1 | 2 | 202 | 100 | 43.9 | 49.3 | 6.8 | 8182 | 9050 |  | 無し |  | 0 | 0
愛知県 | 23838 | 23-838-01-001 | 衣浦衛生組合 | - | - | 衣浦衛生組合 クリーンセンター衣浦 | 38998 | 649 |  |  | ○ | 可燃ごみ | 焼却 | ストーカ式(可動) | 全連続運転 | 190 | 2 | 1995 | 場内温水 場外温水 | 33868800 | 0 | 0 | 0 |  |  |  | 薬剤処理 | セメント固化 薬剤処理 | 一部委託 |  | 無し |  | 100 | 39.6 | 16.4 | 33.3 | 7.7 | 2.7 | 0.3 | 193.3 | 100 | 44.1 | 49.8 | 6.1 | 8268 | 0 |  | 無し |  | 0 | 0
愛知県 | 23841 | 23-841-01-001 | 常滑武豊衛生組合 | - | - | 常滑武豊衛生組合クリーンセンターごみ処理施設 | 31161 |  |  |  |  | 可燃ごみ 粗大ごみ ごみ処理残渣 | 焼却 | ストーカ式(可動) | 全連続運転 | 150 | 2 | 1989 | 場内温水 | 134400 |  | 134400 |  |  |  |  | 無し | セメント固化 薬剤処理 | 委託 |  | 無し |  | 100 | 51 | 23 | 13 | 4 | 3 | 6 | 170 | 100 | 46 | 47 | 7 | 7673 | 8305 |  | 無し |  | 0 | 0
愛知県 | 23843 | 23-843-01-001 | 豊川宝飯衛生組合 | - | - | 豊川宝飯衛生組合清掃工場（１、３号炉） | 27579 |  |  |  |  | 可燃ごみ ごみ処理残渣 | 焼却 | ストーカ式(可動) | 全連続運転 | 134 | 2 | 1991 | 場内温水 場内蒸気 場外温水 場外蒸気 | 6773760 | [6 empty] | 無し | 無し | 一部委託 |  | 無し |  | 100 | 34.8 | 33.2 | 13 | 13.9 | 3.7 | 1.4 | 350 | 100.02 | 48.7 | 46.33 | 4.99 | 7496 | 8679 |  | 無し |  | 0 | 0
愛知県 | 23843 | 23-843-01-002 | 豊川宝飯衛生組合 | - | - | 豊川宝飯衛生組合清掃工場（５、６号炉） | 38425 | 5515 |  | ○ |  | 可燃ごみ ごみ処理残渣 し尿処理残渣 その他 | ガス化溶融・改質 | シャフト式 | 全連続運転 | 130 | 2 | 2003 | 発電（場内利用） 発電（場外利用） | 243586560 |  |  |  | 1850 | 10.1 | 9320 | 無し | セメント固化 薬剤処理 | 一部委託 |  | 無し |  | 100 | 34.8 | 33.2 | 13 | 13.9 | 3.7 | 1.4 | 350 | 100.02 | 48.7 | 46.33 | 4.99 | 7496 | 8679 |  | 無し |  | 0 | 0
愛知県 | 23848 | 23-848-01-001 | 尾張東部衛生組合 | - | - | 尾張東部衛生組合晴丘センター熱分解溶融処理施設 | 0 | 0 | 0 |  |  | 可燃ごみ ごみ処理残渣 | ガス化溶融・改質 | シャフト式 | 全連続運転 | 24 | 1 | 1996 | 無し |  | 0 | [5 empty] | 無し | 薬剤処理 | 直営 | 休止 | 無し |  | 0 | 0 | 0 | 0 | 0 | 0 | 0 | 0 | 0 | 0 | 0 | 0 | 0 | 0 |  | 無し |  | 0 | 0
愛知県 | 23848 | 23-848-01-002 | 尾張東部衛生組合 | - | - | 尾張東部衛生組合晴丘センターごみ焼却施設 | 78267 | 280 | 0 |  | ○ | 可燃ごみ ごみ処理残渣 | 焼却 | ストーカ式(可動) | 全連続運転 | 300 | 2 | 1992 | 場内温水 場内蒸気 発電（場内利用） 場外蒸気 発電（場外利用） | 32690000 | 0 | 98881000 | 50165000 | 1450 | 6 | 10819 | 薬剤処理 | 薬剤処理 | 直営 |  | 無し |  | 100 | 40 | 22 | 13 | 20 | 2 | 3 | 141 | 100 | 53 | 42 | 5 | 7839 | 10110 |  | 無し |  | 0 | 0
愛知県 | 23849 | 23-849-01-001 | 海部地区環境事務組合 | - | - | 海部地区環境事務組合塩田センター | 0 |  |  |  |  | 可燃ごみ | 焼却 | ストーカ式(可動) | 全連続運転 | 300 | 2 | 1983 | 場内温水 | [7 empty] | 無し | 無し | 直営 | 休止 | 無し |  | 0 | 0 | 0 | 0 | 0 | 0 | 0 | 0 | 0 | 0 | 0 | 0 | 0 | 0 |  | 無し |  | 0 | 0
愛知県 | 23849 | 23-849-01-002 | 海部地区環境事務組合 | - | - | 海部地区環境事務組合八穂クリーンセンター | 81900 | 270 |  |  | ○ | 可燃ごみ 粗大ごみ ごみ処理残渣 し尿処理残渣 | 焼却 | ストーカ式(可動) | 全連続運転 | 330 | 3 | 2001 | 場内温水 発電（場内利用） 場外温水 | 124091520 | 56448000 | 104332851 | 4493152 | 5000 | 13 | 27665 | 溶融処理 | セメント固化 薬剤処理 溶融処理 | 一部委託 |  | 無し |  | 100 | 40.4 | 27.3 | 10.7 | 15.1 | 0.2 | 6.3 | 103.5 | 100 | 40.8 | 52.9 | 6.3 | 6380 | 8799 |  | 無し |  | 0 | 0
愛知県 | 23851 | 23-851-01-001 | 小牧岩倉衛生組合 | - | - | 小牧岩倉衛生組合環境センター | 73365 | 997 |  |  | ○ | 可燃ごみ ごみ処理残渣 | 焼却 | ストーカ式(可動) | 全連続運転 | 300 | 2 | 1984 | 場内温水 発電（場内利用） 場外温水 発電（場外利用） | 289578240 | 103299840 |  |  | 1000 | 5.7 | 6835 | 薬剤処理 | 薬剤処理 | 直営 |  | 無し |  | 100 | 44.7 | 7.5 | 2.5 | 34.6 | 1.7 | 9 | 260.63 | 100 | 63.8 | 25.9 | 10.3 | 3274 | 8276 |  | 無し |  | 0 | 0
愛知県 | 23853 | 23-853-01-001 | 知多南部衛生組合 | - | - | 知多南部クリーンセンター（ごみ処理施設） | 19874 |  |  |  |  | 可燃ごみ ごみ処理残渣 | 焼却 | ストーカ式(可動) | 全連続運転 | 112.5 | 2 | 1998 | 場内温水 | 4233600 |  | 5300190 |  |  |  |  | 薬剤処理 | セメント固化 薬剤処理 | 一部委託 |  | 無し |  | 100 | 14.6 | 9 | 24.5 | 26.5 | 1.8 | 23.6 | 146 | 100 | 58.7 | 35.2 | 6.1 | 6694 | 7218 |  | 無し |  | 0 | 0
愛知県 | 23858 | 23-858-01-001 | 刈谷知立環境組合 | - | - | 刈谷知立環境組合クリーンセンター | 68910 | 0 |  |  |  | 可燃ごみ 粗大ごみ | 焼却 | ストーカ式(可動) | 全連続運転 | 240 | 2 | 1986 | 場内温水 場外蒸気 | 189213696 | 0 | [5 empty] | 無し | 薬剤処理 | 一部委託 |  | 無し |  | 100 | 49.7 | 26 | 12.2 | 7.8 | 0.2 | 4.1 | 131.2 | 100 | 45.7 | 49.7 | 4.6 | 8218 | 10009 |  | 無し |  | 0 | 0
愛知県 | 23858 | 23-858-01-002 | 刈谷知立環境組合 | - | - | クリーンセンター | [5 empty] | 可燃ごみ 粗大ごみ | 焼却 | ストーカ式(可動) | 全連続運転 | 291 | 3 | 2009 | 場内温水 場内蒸気 発電（場内利用） |  |  |  |  | 6400 | 15 | 0 | 溶融処理 | 薬剤処理 溶融処理 | 委託 | 新設 | 無し |  | 0 | 0 | 0 | 0 | 0 | 0 | 0 | 0 | 0 | 0 | 0 | 0 | 0 | 0 |  | 無し |  | 0 | 0
愛知県 | 23859 | 23-859-01-001 | 江南丹羽環境管理組合 | - | - | 江南丹羽環境管理組合ごみ処理施設 | 35988 | 88 | 0 |  | ○ | 可燃ごみ 粗大ごみ ごみ処理残渣 | 焼却 | 流動床式 | 全連続運転 | 150 | 2 | 1982 | 場内温水 | 6371400 | [6 empty] | 無し | セメント固化 | 一部委託 |  | 無し |  | 100 | 43.8 | 17.5 | 6 | 27.5 | 1.2 | 4 | 211 | 100 | 42.3 | 51.2 | 6.5 | 8590 | 9420 |  | 無し |  | 0 | 0
愛知県 | 23869 | 23-869-01-001 | 北設広域事務組合 | - | - | 中田クリーンセンター | 2421 |  |  |  |  | 可燃ごみ | 焼却 | ストーカ式(可動) | バッチ運転 | 20 | 2 | 1992 | 無し | [7 empty] | 無し | 薬剤処理 | 直営 |  | 無し |  | 100 | 49.6 | 16.6 | 3.2 | 23.2 | 0.8 | 6.6 | 78 | 100 | 46.6 | 49.1 | 4.3 | 8080 | 9460 |  | 無し |  | 0 | 0
愛知県 | 23874 | 23-874-01-001 | 北名古屋衛生組合 | - | - | 北名古屋衛生組合環境美化センター１号炉 | 11472 | 0 | 0 |  |  | 可燃ごみ ごみ処理残渣 し尿処理残渣 | 焼却 | ストーカ式(可動) | 全連続運転 | 90 | 1 | 1973 | 場内温水 | 1411200 | [6 empty] | 薬剤処理 | 薬剤処理 | 直営 |  | 無し |  | 100 | 41.2 | 17 | 8.1 | 31.1 | 0.8 | 1.8 | 216 | 100 | 44.5 | 48.6 | 6.9 | 8038 | 9033 |  | 無し |  | 0 | 0
愛知県 | 23874 | 23-874-01-002 | 北名古屋衛生組合 | - | - | 北名古屋衛生組合環境美化センター２号炉 | 18876 | 0 | 0 |  |  | 可燃ごみ ごみ処理残渣 し尿処理残渣 | 焼却 | ストーカ式(可動) | 全連続運転 | 90 | 1 | 1982 | 場内温水 | 2822400 | [6 empty] | 薬剤処理 | 薬剤処理 | 直営 |  | 無し |  | 100 | 41.2 | 17 | 8.1 | 31.1 | 0.8 | 1.8 | 216 | 100 | 44.5 | 48.6 | 6.9 | 8038 | 9033 |  | 無し |  | 0 | 0
愛知県 | 23887 | 23-887-01-001 | 尾三衛生組合 | - | - | 尾三衛生組合東郷美化センター | 45690 | 426 |  |  | ○ | 可燃ごみ | 焼却 | ストーカ式(可動) | 全連続運転 | 200 | 2 | 1997 | 場内温水 場外温水 | 16877952 | 2812992 | [5 empty] | 薬剤処理 | 薬剤処理 | 一部委託 |  | 無し |  | 100 | 44.9 | 20.3 | 15.3 | 8.9 | 4 | 6.6 | 223 | 100 | 37.3 | 55.8 | 6.9 | 9609 | 9639 |  | 無し |  | 0 | 0
愛知県 | 23921 | 23-921-01-001 | 西尾幡豆広域連合 | - | - | 西尾幡豆クリーンセンター（ごみ焼却施設） | 54207 | 350 |  |  | ○ | 可燃ごみ 粗大ごみ | 焼却 | 流動床式 | 全連続運転 | 195 | 3 | 2000 | 場内温水 発電（場内利用） 場外温水 発電（場外利用） | 89244844 | 20469260 | 77271600 | 22387300 | 1800 | 8.5 | 9118 | 無し | 薬剤処理 | 直営 |  | 無し |  | 100 | 48.2 | 17.4 | 6 | 18.2 | 3.5 | 6.7 | 140 | 100 | 54.86 | 38.11 | 7.03 | 7112 | 7096 |  | 無し |  | 0 | 0

## 粗大
粗大ごみ処理施設
都道府県名 | 地方公共団体 コード | 施設コード | 地方公共団体名 | 管理者名(民間施設) | 代表者 (民間施設) | 施設名 | 年間処理量 | 資源回収量 |  |  | 処理対象廃棄物 | 処理方式 | 処理能力 | 使用開始年度 | 運転管理体制 | 施設の改廃 | 産業廃棄物の搬入の有無 | 一般廃棄物の割合 | リユース・リペア機能 |  | リユース・リペアする場所の面積 | リユース・リペアの対象品目 | [19 empty] | リユース・リペアの内容
[9 empty] | 回収量 | 搬出量 | [8 empty] | 有り | 無し |  | 合計 |  | 家具 |  | 自転車 |  | 衣類 |  | 書籍 |  | 家電 |  | 傘 |  | 食器 |  | おもちゃ |  | その他 |  | 修理 | 展示 | 販売 | 譲渡
[22 empty] | 重量 | 個数 | 重量 | 個数 | 重量 | 個数 | 重量 | 個数 | 重量 | 個数 | 重量 | 個数 | 重量 | 個数 | 重量 | 個数 | 重量 | 個数 | 重量 | 個数
[7 empty] | (t/年度) | (t/年度) |  |  |  |  | (t/日) |  |  |  |  | （％） |  |  | （㎡） | （t/年度） | （個・台等） | （t/年度） | （個・台等） | （t/年度） | （個・台等） | （t/年度） | （個・台等） | （t/年度） | （個・台等） | （t/年度） | （個・台等） | （t/年度） | （個・台等） | （t/年度） | （個・台等） | （t/年度） | （個・台等） | （t/年度） | （個・台等）
愛知県 | 23100 | 23-100-03-001 | 名古屋市 | - | - | 名古屋市愛岐処分場小規模破砕設備 | 1936 | 0 |  |  | 粗大ごみ | 破砕 | 20 | 1993 | 委託 |  | 無し |  |  | 無し |  | 0 | 0
愛知県 | 23100 | 23-100-03-002 | 名古屋市 | - | - | 名古屋市大江破砕工場 | 101343 | 5063 | ○ |  | 粗大ごみ 不燃ごみ | 破砕 | 400 | 1997 | 直営 |  | 無し |  |  | 無し |  | 0 | 0
愛知県 | 23201 | 23-201-03-002 | 豊橋市 | - | - | 豊橋市資源化センター | 20742 | 1827 |  | ○ | 粗大ごみ 不燃ごみ 可燃ごみ その他 | 併用 | 70 | 2002 | 直営 |  | 有り | 85 |  | 無し |  | 0 | 0
愛知県 | 23203 | 23-203-03-001 | 一宮市 | - | - | 一宮市粗大ごみ処理施設 | 17838 | 1015 |  | ○ | 粗大ごみ 不燃ごみ | 併用 | 50 | 1988 | 委託 |  | 無し |  | 有り |  | 162 | 0 | 401 |  | 176 |  | 225 | [14 empty] | ○ | ○ |  | ○
愛知県 | 23203 | 23-203-03-002 | 一宮市 | - | - | 尾西粗大ごみ処理施設 | 1543 | 622 |  | ○ | 粗大ごみ 不燃ごみ 資源ごみ | 圧縮 | 20 | 1978 | 直営 |  | 無し |  |  | 無し |  | 0 | 0
愛知県 | 23205 | 23-205-03-001 | 半田市 | - | - | 半田市粗大ごみ処理施設 | 5197 | 615 |  | ○ | 粗大ごみ 不燃ごみ | 破砕 | 50 | 1980 | 委託 |  | 無し |  |  | 無し |  | 0 | 0
愛知県 | 23206 | 23-206-03-001 | 春日井市 | - | - | 春日井市クリーンセンター粗大ごみ処理施設 | 9999 | 1485 | ○ |  | 粗大ごみ 不燃ごみ | 併用 | 65 | 1991 | 委託 |  | 無し |  |  | 無し |  | 0 | 0
愛知県 | 23215 | 23-215-03-001 | 犬山市 | - | - | 犬山市都市美化センター | 1837 | 508 |  | ○ | 粗大ごみ 不燃ごみ | 破砕 | 30 | 1984 | 委託 |  | 無し |  |  | 無し |  | 0 | 0
愛知県 | 23220 | 23-220-03-001 | 稲沢市 | - | - | 稲沢市環境センター | 4230 | 674 | ○ |  | 粗大ごみ 不燃ごみ | 併用 | 50 | 1999 | 直営 |  | 無し |  |  | 無し |  | 0 | 0
愛知県 | 23222 | 23-222-03-001 | 東海市 | - | - | 東海市清掃センター | 2036 | 1039 | ○ |  | 粗大ごみ 不燃ごみ 資源ごみ | 併用 | 33 | 1995 | 委託 |  | 無し |  |  | 無し |  | 0 | 0
愛知県 | 23224 | 23-224-03-002 | 知多市 | - | - | 知多市清掃センター | 2257 | 712 |  | ○ | 粗大ごみ 不燃ごみ | 破砕 | 35 | 2003 | 委託 |  | 無し |  |  | 無し |  | 0 | 0
愛知県 | 23231 | 23-231-03-001 | 田原市 | - | - | 田原町埋立処分場前処理施設 | 671 |  |  | ○ | 粗大ごみ | 破砕 | 15 | 1994 | 委託 |  | 無し |  |  | 無し |  | 0 | 0
愛知県 | 23837 | 23-837-03-001 | 東部知多衛生組合 | - | - | 東部知多衛生組合クリーンセンター粗大ごみ処理施設 | 2861 | 1005 |  | ○ | 粗大ごみ 不燃ごみ | 併用 | 30 | 1988 | 委託 |  | 無し |  |  | 無し |  | 0 | 0
愛知県 | 23838 | 23-838-03-001 | 衣浦衛生組合 | - | - | 衣浦衛生組合 クリーンセンター衣浦 | 7386 | 866 | ○ |  | 粗大ごみ 不燃ごみ | 併用 | 40 | 1995 | 一部委託 |  | 無し |  |  | 無し |  | 0 | 0
愛知県 | 23841 | 23-841-03-001 | 常滑武豊衛生組合 | - | - | 常滑武豊衛生組合クリーンセンター粗大ごみ処理施設 | 1998 | 667 |  | ○ | 粗大ごみ 不燃ごみ | 併用 | 25 | 1989 | 委託 |  | 無し |  |  | 無し |  | 0 | 0
愛知県 | 23848 | 23-848-03-001 | 尾張東部衛生組合 | - | - | 尾張東部衛生組合晴丘センター粗大ごみ処理施設 | 4685 | 1634 | ○ |  | 粗大ごみ 不燃ごみ | 併用 | 50 | 1990 | 直営 |  | 無し |  |  | 無し |  | 0 | 0
愛知県 | 23849 | 23-849-03-001 | 海部地区環境事務組合 | - | - | 海部地区環境事務組合塩田センター前処理施設 | 0 |  |  |  | 粗大ごみ | 破砕 | 5 | 1992 | 直営 | 休止 | 無し |  |  | 無し |  | 0 | 0
愛知県 | 23849 | 23-849-03-002 | 海部地区環境事務組合 | - | - | 海部地区環境事務組合八穂クリーンセンター | 12509 | 1397 |  | ○ | 粗大ごみ 不燃ごみ 可燃ごみ | 併用 | 101 | 2001 | 一部委託 |  | 無し |  | 有り |  | 300 | 0 | 220 |  | 110 |  | 110 | [14 empty] | ○ | ○ |  | ○
愛知県 | 23851 | 23-851-03-001 | 小牧岩倉衛生組合 | - | - | 小牧岩倉衛生組合環境センター | 5395 | 2499 |  | ○ | 粗大ごみ 不燃ごみ | 併用 | 50 | 1984 | 委託 |  | 無し |  |  | 無し |  | 0 | 0
愛知県 | 23853 | 23-853-03-001 | 知多南部衛生組合 | - | - | 知多南部クリーンセンター（リサイクルプラザ） | 2526 | 581 | ○ |  | 粗大ごみ 不燃ごみ 資源ごみ | 破砕 | 3.4 | 1998 | 直営 |  | 無し |  | 有り |  | 93 | 0 | 56 |  | 26 |  | 30 | [14 empty] | ○ |  | ○
愛知県 | 23858 | 23-858-03-001 | 刈谷知立環境組合 | - | - | 刈谷知立環境組合クリーンセンター | 2113 | 870 |  | ○ | 粗大ごみ 不燃ごみ | 併用 | 30 | 1986 | 一部委託 |  | 無し |  |  | 無し |  | 0 | 0
愛知県 | 23859 | 23-859-03-001 | 江南丹羽環境管理組合 | - | - | 江南丹羽環境管理組合粗大ごみ処理施設 | 1677 | 69 |  | ○ | 粗大ごみ | 破砕 | 30 | 1982 | 委託 |  | 無し |  |  | 無し |  | 0 | 0
愛知県 | 23874 | 23-874-03-001 | 北名古屋衛生組合 | - | - | 環境美化センター粗大ごみ処理施設 | 2208 | 344 |  | ○ | 粗大ごみ 不燃ごみ | 破砕 | 50 | 1979 | 直営 |  | 無し |  |  | 無し |  | 0 | 0

## 資源化
資源化等を行う施設
都道府県名 | 地方公共団体 コード | 施設コード | 地方公共団体名 | 管理者名(民間施設) | 代表者 (民間施設) | 施設名 | 年間処理量 | 資源回収量 |  | 搬出量 |  | 在庫量 |  | 施設区分 | 処理対象廃棄物 | 処理内容 | 処理能力 | 使用開始年度 | 運転管理体制 | 施設の改廃 | 産業廃棄物の搬入の有無 | 一般廃棄物の割合 | リユース・リペア機能 |  | リユース・リペアする場所の面積 | リユース・リペアの対象品目 | [19 empty] | リユース・リペアの内容
[23 empty] | 有り | 無し |  | 合計 |  | 家具 |  | 自転車 |  | 衣類 |  | 書籍 |  | 家電 |  | 傘 |  | 食器 |  | おもちゃ |  | その他 |  | 修理 | 展示 | 販売 | 譲渡
[26 empty] | 重量 | 個数 | 重量 | 個数 | 重量 | 個数 | 重量 | 個数 | 重量 | 個数 | 重量 | 個数 | 重量 | 個数 | 重量 | 個数 | 重量 | 個数 | 重量 | 個数
[7 empty] | (t/年度) | (t/年度) | (m3/年度) | (t/年度) | (m3/年度) | (t/年度) | (m3/年度) |  |  |  | (t/日) |  |  |  |  | （％） |  |  | （㎡） | （t/年度） | （個・台等） | （t/年度） | （個・台等） | （t/年度） | （個・台等） | （t/年度） | （個・台等） | （t/年度） | （個・台等） | （t/年度） | （個・台等） | （t/年度） | （個・台等） | （t/年度） | （個・台等） | （t/年度） | （個・台等） | （t/年度） | （個・台等）
愛知県 | 23100 | 23-100-04-002 | 名古屋市 | - | - | 名古屋市港資源選別センター | 6329 | 5927 |  | 5927 |  |  |  | 容器包装リサイクル推進施設 | 金属類 ガラス類 | 選別 | 30 | 1994 | 委託 |  | 無し |  |  | 無し |  | 0 | 0
愛知県 | 23100 | 23-100-04-003 | 名古屋市 | - | - | 名古屋市鳴海工場内保管施設 | 0 | 0 |  | 0 |  | 0 |  | 容器包装リサイクル推進施設 | 金属類 ガラス類 | 選別 圧縮・梱包 | 35 | 1998 | 委託 | 廃止 | 無し |  |  | 無し |  | 0 | 0
愛知県 | 23100 | 23-100-04-005 | 名古屋市 | - | - | 名古屋市西資源センター | 854 | 698 |  | 698 |  |  |  | 容器包装リサイクル推進施設 | 金属類 ガラス類 ペットボトル | 選別 圧縮・梱包 その他 | 49 | 1999 | 委託 |  | 無し |  |  | 無し |  | 0 | 0
愛知県 | 23100 | 23-100-04-006 | 名古屋市 | - | - | 名古屋市南リサイクルプラザ | 2301 | 1895 |  | 1895 |  |  |  | リサイクルプラザ | 紙類 金属類 ガラス類 ペットボトル | 選別 圧縮・梱包 その他 | 47 | 2005 | 委託 |  | 無し |  | 有り |  | 300 | 0 | 112 |  | 112 | [16 empty] | ○ | ○ | ○
愛知県 | 23201 | 23-201-04-001 | 豊橋市 | - | - | 豊橋市資源リサイクルセンター | 6188 | 4580 |  | 4580 |  | 0 |  | 容器包装リサイクル推進施設 | 金属類 ガラス類 ペットボトル | 選別 圧縮・梱包 | 45 | 1990 | 委託 |  | 無し |  |  | 無し |  | 0 | 0
愛知県 | 23202 | 23-202-04-001 | 岡崎市 | - | - | 岡崎市中央クリーンセンターリサイクルプラザ | 10912 | 4740 |  | 4740 |  |  |  | リサイクルプラザ | 金属類 ガラス類 その他資源ごみ 不燃ごみ 粗大ごみ | 選別 圧縮・梱包 その他 | 105 | 1995 | 一部委託 |  | 無し |  | 有り |  | 342 | 0 | 490 |  | 240 |  | 250 | [14 empty] | ○ | ○ | ○
愛知県 | 23202 | 23-202-04-002 | 岡崎市 | - | - | 岡崎市中央クリーンセンター有害ごみ処理施設 | 175 | 175 |  | 175 |  |  |  | その他 | その他 | その他 | 4 | 1999 | 一部委託 | 廃止 | 無し |  |  | 無し |  | 0 | 0
愛知県 | 23205 | 23-205-04-001 | 半田市 | - | - | 半田市資源回収センター | 294 | 294 |  | 294 |  | 0 |  | リサイクルセンター（補助金） | その他 | 選別 圧縮・梱包 | 4.9 | 1995 | 直営 |  | 無し |  |  | 無し |  | 0 | 0
愛知県 | 23206 | 23-206-04-001 | 春日井市 | - | - | 春日井市リサイクルプラザ | 9859 | 3493 |  | 3493 |  |  |  | リサイクルプラザ | 金属類 ガラス類 ペットボトル 不燃ごみ 粗大ごみ | 選別 圧縮・梱包 | 70 | 2002 | 一部委託 |  | 無し |  |  | 無し |  | 0 | 0
愛知県 | 23207 | 23-207-04-001 | 豊川市 | - | - | 豊川市資源選別暫定施設 | 486 | 486 |  | 486 |  | 0 |  | 容器包装リサイクル推進施設 | 金属類 | 選別 | 2.7 | 1993 | 委託 |  | 無し |  |  | 無し |  | 0 | 0
愛知県 | 23207 | 23-207-04-002 | 豊川市 | - | - | 豊川市一般廃棄物深田最終処分場延命化暫定施設 | 1165 | 368 |  | 368 |  |  |  | その他 | 不燃ごみ | 選別 | 2.25 | 1995 | 委託 |  | 無し |  |  | 無し |  | 0 | 0
愛知県 | 23208 | 23-208-04-001 | 津島市 | - | - | 津島市一般廃棄物最終処分場（鹿伏兎） | 10 | 10 |  | 10 |  | 0 |  | ごみ堆肥化施設 | 家庭系生ごみ | ごみ堆肥化 | 0.07 | 1992 | 直営 |  | 無し |  |  | 無し |  | 0 | 0
愛知県 | 23208 | 23-208-04-002 | 津島市 | - | - | 鹿伏兎リサイクルセンター | 856 | 856 |  | 856 |  | 0 |  | 容器包装リサイクル推進施設 | ペットボトル プラスチック | 選別 圧縮・梱包 | 4.9 | 2006 | 委託 |  | 無し |  |  | 無し |  | 0 | 0
愛知県 | 23210 | 23-210-04-001 | 刈谷市 | - | - | 刈谷市不燃物破砕処理施設 | 0 | 0 | 0 | 0 | 0 | 0 | 0 | リサイクルプラザ | 粗大ごみ | 選別 | 40 | 1989 | 一部委託 |  | 無し |  |  | 無し |  | 0 | 0
愛知県 | 23212 | 23-212-04-001 | 安城市 | - | - | 安城市資源化センター | 378 | 378 |  | 378 |  |  |  | その他 | その他資源ごみ ペットボトル | 圧縮・梱包 | 2 | 2000 | 直営 |  | 無し |  |  | 無し |  | 0 | 0
愛知県 | 23212 | 23-212-04-002 | 安城市 | - | - | 安城市リサイクルプラザ | 6665 | 2557 |  | 2557 |  |  |  | リサイクルプラザ | 金属類 ガラス類 プラスチック 不燃ごみ 粗大ごみ | 選別 圧縮・梱包 | 58 | 1998 | 委託 |  | 無し |  | 有り |  | 98 | 0 | 0 | [18 empty] | ○ |  | ○ | ○
愛知県 | 23212 | 23-212-04-003 | 安城市 | - | - | 安城市せん定枝リサイクルプラント | 2077 | 1491 |  | 1491 |  |  |  | ごみ堆肥化施設 | 剪定枝 | ごみ堆肥化 | 4.8 | 2001 | 委託 |  | 無し |  |  | 無し |  | 0 | 0
愛知県 | 23214 | 23-214-04-001 | 蒲郡市 | - | - | 蒲郡市リサイクルプラザ | 8997 | 7610 |  | 7610 |  |  |  | リサイクルプラザ | その他資源ごみ 不燃ごみ 粗大ごみ | 選別 圧縮・梱包 | 27.3 | 2000 | 委託 |  | 無し |  |  | 無し |  | 0 | 0
愛知県 | 23217 | 23-217-04-001 | 江南市 | - | - | 江南市一般廃棄物最終処分場内不燃物破砕施設 | 421 | 6 |  | 6 |  |  |  | その他 | 不燃ごみ | 選別 その他 | 2.5 | 1992 | 委託 |  | 無し |  |  | 無し |  | 0 | 0
愛知県 | 23219 | 23-219-04-001 | 小牧市 | - | - | 小牧市リサイクルプラザ（リサイクルハウス） | 1651 | 1525 |  | 1525 |  |  |  | リサイクルプラザ | 金属類 ガラス類 ペットボトル | 選別 圧縮・梱包 | 12.6 | 2004 | 一部委託 |  | 無し |  | 有り |  | 107 | 0 | 96 |  | 60 |  | 36 | [14 empty] | ○
愛知県 | 23224 | 23-224-04-001 | 知多市 | - | - | 知多市リサイクルプラザ | 3814 | 3814 |  | 3814 |  |  |  | リサイクルプラザ | 紙類 金属類 ガラス類 ペットボトル プラスチック 布類 | 選別 圧縮・梱包 | 4.9 | 1995 | 直営 |  | 無し |  |  | 無し |  | 0 | 0
愛知県 | 23228 | 23-228-04-001 | 岩倉市 | - | - | 清掃事務所内簡易型空缶選別設備 | 33 | 33 |  | 33 |  | 0 |  | ストックヤード | 金属類 | 選別 圧縮・梱包 | 1 | 1992 | 直営 |  | 無し |  |  | 無し |  | 0 | 0
愛知県 | 23231 | 23-231-04-001 | 田原市 | - | - | 田原町リサイクルセンター | 0 | 0 | 0 | 0 | 0 | 0 | 0 | ごみ堆肥化施設 | 家庭系生ごみ | ごみ堆肥化 | 47 | 1987 | 委託 | 休止 | 無し |  |  | 無し |  | 0 | 0
愛知県 | 23501 | 23-501-04-001 | 幸田町 | - | - | 幸田町不燃物処理場 | [7 empty] | リサイクルプラザ | 金属類 | 選別 圧縮・梱包 | 20 | 1978 | 委託 | 休止 | 無し |  |  | 無し |  | 0 | 0
愛知県 | 23603 | 23-603-04-001 | 小坂井町 | - | - | 小坂井町不燃物破袋選別施設 | 141 | 141 |  | 141 |  | 0 |  | その他 | 不燃ごみ | 選別 | 4.22 | 1996 | 委託 |  | 無し |  |  | 無し |  | 0 | 0
愛知県 | 23838 | 23-838-04-001 | 衣浦衛生組合 | - | - | 衣浦衛生組合 リサイクルプラザ | 34 | 34 |  | 34 |  |  |  | リサイクルプラザ | 可燃ごみ 不燃ごみ 粗大ごみ その他 | 選別 その他 | 5 | 1997 | 一部委託 |  | 無し |  | 有り |  | 493 | 15 | 818 | 8 | 441 | 7 | 377 | [14 empty] | ○ | ○ | ○
愛知県 | 23843 | 23-843-04-001 | 豊川宝飯衛生組合 | - | - | 豊川宝飯衛生組合処理センター | 610 | 610 |  | 607 |  | 3 |  | 容器包装リサイクル推進施設 | ペットボトル プラスチック | 選別 圧縮・梱包 | 4.26 | 1997 | 一部委託 |  | 無し |  |  | 無し |  | 0 | 0
愛知県 | 23849 | 23-849-04-001 | 海部地区環境事務組合 | - | - | 海部地区環境事務組合八穂クリーンセンター | 665 | 511 |  | 511 |  |  |  | リサイクルプラザ | 紙類 金属類 ガラス類 その他資源ごみ ペットボトル 布類 | 選別 圧縮・梱包 | 29 | 2001 | 委託 |  | 無し |  |  | 無し |  | 0 | 0
愛知県 | 23853 | 23-853-04-001 | 知多南部衛生組合 | - | - | 知多南部クリーンセンター（リサイクルプラザ） | 1850 | 1366 |  | 1366 |  |  |  | リサイクルプラザ | 紙類 金属類 ペットボトル | 選別 圧縮・梱包 | 13.6 | 1998 | 直営 |  | 無し |  |  | 無し |  | 0 | 0
愛知県 | 23869 | 23-869-04-001 | 北設広域事務組合 | - | - | 中田クリーンセンター | 470 | 470 |  | 470 |  |  |  | その他 | 金属類 ガラス類 その他資源ごみ ペットボトル | 選別 圧縮・梱包 | 4 | 1992 | 直営 |  | 無し |  |  | 無し |  | 0 | 0
愛知県 | 23883 | 23-883-04-001 | 豊田三好事務組合（廃止） | - | - | グリーン・クリーンふじの丘 | 549 | 549 |  | 549 |  | 0 |  | その他 | 金属類 ガラス類 | 選別 圧縮・梱包 | 17.2 | 2006 | 委託 |  | 無し |  |  | 無し |  | 0 | 0
愛知県 | 23887 | 23-887-04-001 | 尾三衛生組合 | - | - | 尾三衛生組合東郷美化センター | 5652 | 2107 |  | 2107 |  | 0 |  | リサイクルプラザ | 金属類 ガラス類 不燃ごみ 粗大ごみ | 選別 圧縮・梱包 | 75 | 1999 | 一部委託 |  | 無し |  |  | 無し |  | 0 | 0
愛知県 | 23921 | 23-921-04-001 | 西尾幡豆広域連合 | - | - | 西尾幡豆クリーンセンター（リサイクル施設） | 3201 | 1723 |  | 1706 |  | 17 |  | リサイクルセンター（補助金） | 金属類 その他資源ごみ ペットボトル 不燃ごみ 粗大ごみ その他 | 選別 圧縮・梱包 | 50 | 2000 | 直営 |  | 無し |  |  | 無し |  | 0 | 0
愛知県 | 23921 | 23-921-04-002 | 西尾幡豆広域連合 | - | - | 西尾幡豆クリーンセンター（廃プラスチック減容処理施設） | 1238 | 1179 |  | 1165 |  | 14 |  | リサイクルプラザ | プラスチック | 選別 圧縮・梱包 | 8.1 | 2006 | 直営 |  | 無し |  |  | 無し |  | 0 | 0

## 燃料化
ごみ燃料化施設
都道府県 | 地方公共団体コード | 施設コード | 地方公共団体名 | 管理者名(民間施設) | 代表者 (民間施設) | 施設名 | 年間処理量 | 燃料保管量 |  | 燃料の生産量 |  | 燃料の搬出量 |  | 処理対象廃棄物 | 施設の種類 | 燃料供給先の確保状況 | 処理能力 | 使用開始年度 | 運転管理体制 | 施設の改廃 | 産業廃棄物の搬入の有無 | 一般廃棄物の割合 | 分析対象 | ごみ組成分析結果 | [6 empty] | 単位容積重量 | 三成分 |  |  |  | 低位発熱量
[24 empty] | 合計 | 紙・布類 | ビニール、合成樹脂、ゴム、皮革類 | 木、竹、わら類 | ちゅう芥類 | 不燃物類 | その他 |  | 合計 | 水分 | 可燃分 | 灰分 | (計算値) | (実測値)
[7 empty] | (t/年度) | （t/年度） | （m3/年度） | （t/年度） | （m3/年度） | （t/年度） | （m3/年度） |  |  |  | (t/日) |  |  |  |  | （％） |  | （％） | （％） | （％） | （％） | （％） | （％） | （％） | (kg/m3) | （％） | （％） | （％） | （％） | （kJ/kg） | （kJ/kg）
愛知県 | 23231 | 23-231-05-001 | 田原市 | - | - | 田原町リサイクルセンター | 0 | [6 empty] | 混合（未分別）ごみ | 固形燃料化（RDF) | 燃料用 | 21 | 1987 | 委託 | 休止 | 無し |  |  | 0 | 0 | 0 | 0 | 0 | 0 | 0 | 0 | 0 | 0 | 0 | 0 | 0 | 0
愛知県 | 23481 | 23-481-05-001 | 一色町 | - | - | 廃食用油燃料化施設 | 10 | 1 |  | 10 |  | 9 |  | 廃食用油 | ＢＤＦ化 | 燃料用 | 0.18 | 2001 | 直営 |  | 無し |  |  | 0 | 0 | 0 | 0 | 0 | 0 | 0 | 0 | 0 | 0 | 0 | 0 | 0 | 0

## その他
その他の施設[ごみの中間処理施設]
都道府県名 | 地方公共団体 コード | 施設コード | 地方公共団体名 | 管理者名(民間施設) | 代表者 (民間施設) | 施設名 | 年間処理量 | 処理対象廃棄物 | 処理内容 | 処理能力 | 使用開始年度 | 運転管理体制 | 施設の改廃 | 産業廃棄物の搬入の有無 | 一般廃棄物の割合
[7 empty] | (t/年度) |  |  | (t/日) |  |  |  |  | （％）
愛知県 | 23221 | 23-221-06-001 | 新城市 | - | - | 新城市自走式破砕機 | 583 | 粗大ごみ 不燃ごみ | 破砕 | 30 | 1996 | 直営 |  | 無し
愛知県 | 23501 | 23-501-06-001 | 幸田町 | - | - | 幸田町減溶施設 | 11 | 資源ごみ | 圧縮・梱包 | 0.05 | 1992 | 委託 |  | 無し

## 保管
保管施設
都道府県名 | 地方公共団体コード | 施設コード | 地方公共団体名 | 施設名 | 年間保管量 | 施設区分 | 保管対象廃棄物 | 保管分類数 | 屋内面積 | 屋外面積 | 使用開始年度 | 運転管理体制 | 施設の改廃 | 産業廃棄物の搬入の有無 | 一般廃棄物の割合
[5 empty] | (t/年度) |  |  |  | (m2) | (m2) |  |  |  |  | （％）
愛知県 | 23100 | 23-100-07-001 | 名古屋市 | 名古屋市鳴海工場内保管施設 | 6665 | ストックヤード | 金属類 ガラス類 | 2 | 172 | 1628 | 1998 | 委託 |  | 無し
愛知県 | 23201 | 23-201-07-001 | 豊橋市 | 豊橋市プラスチックリサイクルセンター | 5639 | 容器包装リサイクル推進施設 | プラスチック | 1 | 141 | 0 | 2005 | 直営 |  | 無し
愛知県 | 23202 | 23-202-07-001 | 岡崎市 | 岡崎市一般廃棄物最終処分場 | 2204 | ストックヤード | ガラス類 | 4 | 0 | 72 | 1995 | 直営 |  | 無し
愛知県 | 23202 | 23-202-07-002 | 岡崎市 | 岡崎市中央クリーンセンターリサイクルプラザ | 592 | ストックヤード | 金属類 | 2 | 70 | 0 | 1995 | 直営 |  | 無し
愛知県 | 23203 | 23-203-07-001 | 一宮市 | ストックヤード | 535 | ストックヤード | 紙類 ガラス類 ペットボトル | 3 | 350 | 0 | 1999 | 委託 |  | 無し
愛知県 | 23203 | 23-203-07-002 | 一宮市 | 不燃物一時置場 | 325 | その他 | その他 | 1 | 470 | 0 | 1999 | 委託 |  | 無し
愛知県 | 23204 | 23-204-07-001 | 瀬戸市 | 瀬戸市クリーンセンター | 1251 | 容器包装リサイクル推進施設 | 金属類 ガラス類 その他 | 3 | 276 | 0 | 1997 | 一部委託 |  | 無し
愛知県 | 23205 | 23-205-07-001 | 半田市 | 半田市ストックヤード | 1168 | ストックヤード | 紙類 金属類 ガラス類 | 7 | 90 | 80 | 1995 | 直営 |  | 無し
愛知県 | 23206 | 23-206-07-001 | 春日井市 | 春日井市クリーンセンターストックヤード | 10102 | ストックヤード | 紙類 金属類 ガラス類 ペットボトル 布類 その他 | 23 | 336 | 735 | 2002 | 直営 |  | 無し
愛知県 | 23207 | 23-207-07-001 | 豊川市 | 豊川市資源選別暫定施設 | 1792 | 容器包装リサイクル推進施設 | 金属類 ガラス類 | 5 | 154 | 956 | 1993 | 委託 |  | 無し
愛知県 | 23208 | 23-208-07-001 | 津島市 | 津島市資源化ストックヤード | 449 | ストックヤード | ガラス類 | 1 | 141 | 100 | 1997 | 直営 |  | 無し
愛知県 | 23208 | 23-208-07-002 | 津島市 | 鹿伏兎ストックヤード | 856 | 容器包装リサイクル推進施設 | ペットボトル プラスチック | 2 | 42 | 0 | 2006 | 委託 |  | 無し
愛知県 | 23212 | 23-212-07-001 | 安城市 | 安城市清掃事業所 | 0 | その他 | ペットボトル | 1 | 43 | 0 | 1998 | 直営 |  | 無し
愛知県 | 23212 | 23-212-07-002 | 安城市 | 安城市資源化センター | 378 | その他 | その他資源ごみ ペットボトル | 3 | 52 | 0 | 2000 | 直営 |  | 無し
愛知県 | 23212 | 23-212-07-003 | 安城市 | 安城市リサイクルプラザ | 0 | その他 | 金属類 ガラス類 | 10 | 0 | 168 | 1998 | 委託 |  | 無し
愛知県 | 23214 | 23-214-07-001 | 蒲郡市 | 蒲郡市リサイクルプラザ | 7385 | ストックヤード | 紙類 金属類 ガラス類 | 7 | 157 | 0 | 2000 | 一部委託 |  | 無し
愛知県 | 23215 | 23-215-07-001 | 犬山市 | 犬山市心身障害者授産所 | 584 | ストックヤード | ガラス類 | 4 | 556 | 1540 | 1975 | 委託 |  | 無し
愛知県 | 23215 | 23-215-07-002 | 犬山市 | 愛北リサイクル保管センター | 637 | 容器包装リサイクル推進施設 | プラスチック | 1 | 690 | 1893 | 2004 | 委託 |  | 無し
愛知県 | 23219 | 23-219-07-002 | 小牧市 | 小牧市リサイクルプラザ（プラザハウス） | 1171 | 容器包装リサイクル推進施設 | 紙類 金属類 ガラス類 ペットボトル | 9 | 216 |  | 2004 | 一部委託 |  | 無し
愛知県 | 23221 | 23-221-07-001 | 新城市 | 新城市鳥原一般廃棄物管理型埋立処分場 | 276 | その他 | ガラス類 その他 | 8 | 0 | 200 | 1995 | 直営 |  | 無し
愛知県 | 23221 | 23-221-07-002 | 新城市 | 新城市作手ストック場 | 147 | ストックヤード | 紙類 金属類 ペットボトル プラスチック 布類 | 12 | 290 | 0 | 1998 | 直営 |  | 無し
愛知県 | 23222 | 23-222-07-001 | 東海市 | 東海市リサイクルセンター | 666 | ストックヤード | ガラス類 ペットボトル | 4 | 34 | 93 | 2002 | 委託 |  | 無し
愛知県 | 23224 | 23-224-07-001 | 知多市 | 知多市リサイクルプラザ | 3814 | ストックヤード | 紙類 金属類 ガラス類 ペットボトル プラスチック 布類 | 14 | 204 | 159 | 1995 | 直営 |  | 無し
愛知県 | 23225 | 23-225-07-001 | 知立市 | 知立市不燃物処理場 | 378 | ストックヤード | ガラス類 | 4 | 0 | 160 | 1998 | 委託 |  | 無し
愛知県 | 23232 | 23-232-07-001 | 愛西市 | 愛西市金棒資源ごみ置場 | 0 | その他 | ガラス類 | 3 | 0 | 1798 | 1995 | 委託 |  | 無し
愛知県 | 23232 | 23-232-07-002 | 愛西市 | 愛西市定納ごみ保管場所 | 0 | その他 | その他 | 3 | 0 | 3762 | 1980 | 直営 |  | 無し
愛知県 | 23235 | 23-428-07-001 | 弥富市 | 弥富町ストックヤード | 322 | ストックヤード | ガラス類 | 4 | 0 | 284 | 1994 | 直営 |  | 無し
愛知県 | 23422 | 23-422-07-001 | 美和町 | 美和町カレット（ガラスビン）置場 | 138 | ストックヤード | ガラス類 | 3 | 0 | 170 | 1994 | 委託 |  | 無し
愛知県 | 23427 | 23-427-07-001 | 飛島村 | 飛島村ごみ投棄場 | 250 | その他 | 金属類 ガラス類 その他 | 3 | 0 | 150 | 1976 | 委託 |  | 無し
愛知県 | 23481 | 23-481-07-001 | 一色町 | 一色町資源ごみ（ビン）保管施設 | 192 | ストックヤード | ガラス類 | 1 | 0 | 110 | 1995 | 直営 |  | 無し
愛知県 | 23841 | 23-841-07-001 | 常滑武豊衛生組合 | 常滑武豊衛生組合ペットボトル専用ストックヤード | 189 | ストックヤード | ペットボトル | 1 | 300 | 902 | 1999 | 委託 |  | 無し
愛知県 | 23841 | 23-841-07-002 | 常滑武豊衛生組合 | 常滑武豊衛生組合ストックヤード | 865 | ストックヤード | 金属類 ガラス類 | 7 | 0 | 1250 | 1994 | 委託 |  | 無し
愛知県 | 23843 | 23-843-07-001 | 豊川宝飯衛生組合 | 豊川宝飯衛生組合処理センター | 610 | 容器包装リサイクル推進施設 | ペットボトル プラスチック | 2 | 415 | 300 | 1997 | 直営 |  | 無し
愛知県 | 23849 | 23-849-07-001 | 海部地区環境事務組合 | 海部地区環境事務組合八穂クリーンセンター | 192 | ストックヤード | ガラス類 その他 | 3 | 250 | 0 | 2001 | 委託 |  | 無し
愛知県 | 23869 | 23-869-07-001 | 北設広域事務組合 | 中田クリーンセンター | 470 | ストックヤード | 紙類 金属類 ガラス類 その他資源ごみ ペットボトル | 7 | 50 | 274 | 1998 | 直営 |  | 無し
愛知県 | 23887 | 23-887-07-001 | 尾三衛生組合 | 尾三衛生組合東郷美化センター | 192 | ストックヤード | 金属類 | 2 | 46 | 0 | 1999 | 一部委託 |  | 無し

## 最終
最終処分場
都道府県名 | 地方公共団体コード | 施設コード | 地方公共団体名 | 管理者名(民間施設) | 代表者 (民間施設) | 施設名 | 埋立容量 （覆土を含む） | 埋立量 （覆土を含まない） | 残余容量 | 処理対象廃棄物 | 埋立場所 | 埋立開始年度 | 埋立地面積 | 全体容積 | 埋立終了年度 | 遮水の方式 | 浸出水の処理 | 運転管理体制 | 処分場の現状 | 施設の改廃 | 産業廃棄物の搬入の有無 | 一般廃棄物の割合 | 最終処分場の構造 | 準好気性埋立構造の管理状況 |  |  | 水質管理状況 | [5 empty] | メタン回収の有無 | メタン回収をしている場合
[24 empty] | 水位管理 | 覆土施工 | ガス抜き管の計画的施工状況 | 処理前BOD濃度 | 処理後BOD濃度 | 処理前COD濃度 | 処理後COD濃度 | 処理前TN濃度 | 処理後TN濃度 |  | メタンガス回収量 | メタンガス濃度 | メタンガス発熱量 | メタンガスの利用 | 発電量
[7 empty] | (m3/年度) | (ｔ/年度) | (m3) |  |  |  | (m2) | (m3) | [7 empty] | （％） |  |  |  |  | （ppm） | （ppm） | （ppm） | （ppm） | （ppm） | （ppm） |  | （m3／年） | （％） | （kJ/m3N） |  | （kWh/年）
愛知県 | 23100 | 23-100-08-001 | 名古屋市 | - | - | 名古屋市愛岐処分場 | 62200 | 79967 | 679900 | 焼却残渣(主灰) 溶融飛灰 不燃ごみ 焼却残渣(飛灰) 溶融スラグ 破砕ごみ・処理残渣 粗大ごみ | 山間 | 1982 | 250000 | 5770000 | 未定 | 原地盤利用 鉛直遮水工 | 凝集沈澱 生物処理（脱窒あり） 砂ろ過 消毒 活性炭処理 | 一部委託 | 埋立中 |  | 無し |  | 準好気性埋立構造 | 末端集水管は解放 | 中間覆土 | 埋立状況により計画的に延長 | 23 | 0.8 | 56 | 8.1 | 139 | 2.7 | 回収していない
愛知県 | 23100 | 23-100-08-002 | 名古屋市 | - | - | 名古屋市守山南部処分場 | 0 | 0 | 0 | 不燃ごみ 粗大ごみ | 平地 | 1974 | 149500 | 2397000 | 2003 | 原地盤利用 底部遮水工 鉛直遮水工 | 下水道放流 | 直営 | 埋立終了 |  | 無し |  | 準好気性埋立構造 | 末端集水管は解放 | 中間覆土 | 埋立状況により計画的に延長 |  | 12 |  | 53 |  | 110 | 回収していない
愛知県 | 23100 | 23-100-08-003 | 名古屋市 | - | - | 名古屋市船見処分場 | 0 | 0 | 0 | 焼却残渣(主灰) 焼却残渣(飛灰) 破砕ごみ・処理残渣 その他 | 平地 | 1996 | 29000 | 162000 | 2001 | 底部遮水工 鉛直遮水工 | 下水道放流 | 一部委託 | 埋立終了 |  | 無し |  | 準好気性埋立構造 | 末端集水管は解放 | 中間覆土 | 埋立状況により計画的に延長 |  | 7 |  | 19 |  | 23 | 回収していない
愛知県 | 23100 | 23-100-08-004 | 名古屋市 | - | - | 名古屋市大清水処分場 | 0 | 0 | 0 | 焼却残渣(主灰) 不燃ごみ 焼却残渣(飛灰) 粗大ごみ | 平地 | 1988 | 29100 | 231000 | 1996 | 底部遮水工 鉛直遮水工 | 下水道放流 | 一部委託 | 埋立終了 |  | 無し |  | 準好気性埋立構造 | 末端集水管は解放 | 中間覆土 | 埋立状況により計画的に延長 |  | 8.8 |  | 60 |  | 120 | 回収していない
愛知県 | 23100 | 23-100-08-005 | 名古屋市 | - | - | 名古屋市第一処分場 | 15450 | 15629 | 56600 | 焼却残渣(主灰) 焼却残渣(飛灰) 破砕ごみ・処理残渣 | 平地 | 2004 | 24000 | 140000 | 2013 | 原地盤利用 鉛直遮水工 | 凝集沈澱 生物処理（脱窒あり） 砂ろ過 消毒 活性炭処理 | 一部委託 | 埋立中 |  | 無し |  | 準好気性埋立構造 | 末端集水管は解放 | 中間覆土 | 埋立状況により計画的に延長 | 57 | 3.2 | 150 | 13 | 75 | 7.8 | 回収していない
愛知県 | 23201 | 23-201-08-001 | 豊橋市 | - | - | 豊橋市廃棄物最終処分場（高塚２工区） | 19042 | 15420 | 21678 | 焼却残渣(主灰) 不燃ごみ 溶融スラグ 破砕ごみ・処理残渣 その他 | 平地 | 1992 | 138944 | 1588000 | 2010 | 底部遮水工 | 凝集沈澱 生物処理（脱窒あり） 砂ろ過 消毒 活性炭処理 膜処理 | 直営 | 埋立中 |  | 有り | 83 | 準好気性埋立構造 | 末端集水管は解放 | 即日覆土 | 埋立状況により計画的に延長 | 11 | 3 | 70 | 68 | 305 | 68 | 回収していない
愛知県 | 23201 | 23-201-08-002 | 豊橋市 | - | - | 豊橋市廃棄物最終処分場（高塚３工区） | 0 | 0 | 0 | 可燃ごみ 資源ごみ 不燃ごみ 粗大ごみ その他 | 平地 | 1990 | 60000 | 466000 | 1993 | 底部遮水工 | 凝集沈澱 生物処理（脱窒あり） 砂ろ過 消毒 活性炭処理 膜処理 | 直営 | 埋立終了 | 休止 | 有り | 37 | 準好気性埋立構造 | 末端集水管は解放 | 即日覆土 | 一部延長を行っていない | 10 | 3 | 59 | 68 | 235 | 68 | 回収していない
愛知県 | 23201 | 23-201-08-003 | 豊橋市 | - | - | 豊橋市廃棄物最終処分場（高塚１工区） | 0 | 0 | 0 | 可燃ごみ 資源ごみ 不燃ごみ 粗大ごみ その他 | 平地 | 1986 | 66000 | 55200 | 1990 | 底部遮水工 | 凝集沈澱 生物処理（脱窒あり） 砂ろ過 消毒 活性炭処理 膜処理 | 直営 | 埋立終了 | 休止 | 有り | 60 | 準好気性埋立構造 | 末端集水管は解放 | 即日覆土 | 一部延長を行っていない | 7 | 3 | 43 | 68 | 185 | 68 | 回収していない
愛知県 | 23201 | 23-201-08-004 | 豊橋市 | - | - | 豊橋市廃棄物最終処分場（坪ノ谷第Ⅰ工区） | 0 | 0 | 0 | 可燃ごみ 資源ごみ 不燃ごみ 粗大ごみ その他 | 平地 | 1980 | 55480 | 279567 | 1986 | 底部遮水工 | 凝集沈澱 生物処理（脱窒あり） 砂ろ過 消毒 活性炭処理 膜処理 | 直営 | 埋立終了 | 休止 | 有り | 45 | 準好気性埋立構造 | 末端集水管は解放 | 即日覆土 | 一部延長を行っていない | 2 | 3 | 19 | 68 | 92 | 68 | 回収していない
愛知県 | 23201 | 23-201-08-005 | 豊橋市 | - | - | 豊橋市廃棄物最終処分場（坪ノ谷第Ⅱ工区） | 0 | 0 | 0 | 可燃ごみ 資源ごみ 不燃ごみ 粗大ごみ その他 | 平地 | 1982 | 74829 | 823200 | 1986 | 底部遮水工 | 凝集沈澱 生物処理（脱窒あり） 砂ろ過 消毒 活性炭処理 膜処理 | 直営 | 埋立終了 | 休止 | 有り | 45 | 準好気性埋立構造 | 末端集水管は解放 | 即日覆土 | 一部延長を行っていない | 2 | 3 | 19 | 68 | 92 | 68 | 回収していない
愛知県 | 23202 | 23-202-08-001 | 岡崎市 | - | - | 岡崎市才栗不燃物埋立場 |  |  |  | 焼却残渣(主灰) 不燃ごみ 焼却残渣(飛灰) 粗大ごみ | 山間 | 1978 | 28500 | 230000 | 1986 | 遮水なし | 凝集沈澱 生物処理（脱窒あり） 消毒 | 委託 | 埋立終了 |  | 無し |  | 準好気性埋立構造 | 末端集水管は解放 | 中間覆土 | 埋立状況により計画的に延長 | [6 empty] | 回収していない
愛知県 | 23202 | 23-202-08-002 | 岡崎市 | - | - | 岡崎市一般廃棄物最終処分場 |  |  |  | 焼却残渣(主灰) 焼却残渣(飛灰) 破砕ごみ・処理残渣 | 山間 | 1986 | 77000 | 888000 | 2001 | 底部遮水工 | 凝集沈澱 生物処理（脱窒なし） 砂ろ過 消毒 活性炭処理 | 委託 | 埋立終了 |  | 無し |  | 準好気性埋立構造 | 末端集水管は解放 | 中間覆土 | 埋立状況により計画的に延長 | 3.9 | 0.6 | 10.5 | 1.4 | 10.6 | 1.2 | 回収していない
愛知県 | 23202 | 23-202-08-003 | 岡崎市 | - | - | 北部一般廃棄物最終処分場 | 36679 | 22258 | 322819 | 焼却残渣(主灰) 焼却残渣(飛灰) 破砕ごみ・処理残渣 | 山間 | 2004 | 197963 | 399100 | 2020 | 底部遮水工 | 凝集沈澱 生物処理（脱窒あり） 砂ろ過 消毒 活性炭処理 キレート処理 下水道放流 | 直営 | 埋立中 |  | 無し |  | 準好気性埋立構造 | 末端集水管は解放 | 中間覆土 | 埋立状況により計画的に延長 | 193.2 | 0.7 | 124.5 | 4.9 | 7.7 | 4.4 | 回収していない
愛知県 | 23202 | 23-202-08-004 | 岡崎市 | - | - | 一般廃棄物最終処分場（額田） |  |  |  | 破砕ごみ・処理残渣 | 山間 | 2004 | 403 | 1900 | 2006 | 底部遮水工 鉛直遮水工 覆蓋（屋根） | 処理なし | 直営 | 埋立終了 |  | 無し |  | その他埋立構造 | [9 empty] | 回収していない
愛知県 | 23203 | 23-203-08-001 | 一宮市 | - | - | 一宮市光明寺処分場 | 0 | 0 |  | 焼却残渣(主灰) 焼却残渣(飛灰) 破砕ごみ・処理残渣 その他 | 平地 | 1991 | 26671 | 116101 | 2004 | 底部遮水工 | 生物処理（脱窒あり） 消毒 促進酸化処理 | 委託 | 埋立終了 |  | 無し |  | 準好気性埋立構造 | 末端集水管は水没 | 即日覆土 | 埋立状況により計画的に延長 | 260 | 2 | 120 | 15 | 18 | 12 | 回収していない
愛知県 | 23203 | 23-203-08-002 | 一宮市 | - | - | 一宮市大野処分場 | 0 | 0 |  | 不燃ごみ | 平地 | 1983 | 12000 | 40054 | 2005 | 底部遮水工 | 凝集沈澱 生物処理（脱窒なし） 消毒 | 委託 | 埋立終了 |  | 無し |  | 準好気性埋立構造 | 末端集水管は水没 | 即日覆土 | 埋立状況により計画的に延長 | 3 | 2 | 19 | 16 | 30 | 24 | 回収していない
愛知県 | 23203 | 23-203-08-003 | 一宮市 | - | - | 一宮市光明寺最終処分場 | 8770 | 8400 | 55536 | 焼却残渣(主灰) 破砕ごみ・処理残渣 その他 | 平地 | 2004 | 21540 | 105480 | 2012 | 底部遮水工 | 生物処理（脱窒あり） 消毒 活性炭処理 膜処理 促進酸化処理 | 委託 | 埋立中 |  | 無し |  | 準好気性埋立構造 | 末端集水管は水没 | 即日覆土 | 埋立状況により計画的に延長 | 5 | 1 | 20 | 1 | 7 | 1 | 回収していない
愛知県 | 23205 | 23-205-08-001 | 半田市 | - | - | 半田市一般廃棄物最終処分場 | 763 | 686 | 2278 | 焼却残渣(主灰) 破砕ごみ・処理残渣 | 平地 | 1982 | 38674 | 194700 | 2008 | 底部遮水工 | 凝集沈澱 生物処理（脱窒なし） 砂ろ過 消毒 活性炭処理 促進酸化処理 | 委託 | 埋立中 |  | 無し |  | 準好気性埋立構造 | 末端集水管は解放 | 中間覆土 | 埋立状況により計画的に延長 |  | 1 |  | 4 |  | 17 | 回収していない
愛知県 | 23205 | 23-205-08-001 | 半田市 | - | - | 半田市一般廃棄物最終処分場 |  |  |  | 焼却残渣(主灰) 不燃ごみ 焼却残渣(飛灰) 破砕ごみ・処理残渣 | 平地 | 2009 | 13400 | 106000 | 2019 | 底部遮水工 | 凝集沈澱 生物処理（脱窒あり） 砂ろ過 消毒 活性炭処理 キレート処理 | 委託 | 埋立前 | 新設 | 無し |  | 準好気性埋立構造 | 末端集水管は解放 | 即日覆土 | 埋立状況により計画的に延長 | [6 empty] | 回収していない
愛知県 | 23206 | 23-206-08-001 | 春日井市 | - | - | 春日井市一般廃棄物最終処分場 |  |  |  | 焼却残渣(主灰) 焼却残渣(飛灰) 破砕ごみ・処理残渣 その他 | 山間 | 1984 | 36800 | 423796 | 2000 | 底部遮水工 | 凝集沈澱 生物処理（脱窒あり） 砂ろ過 消毒 活性炭処理 | 直営 | 埋立終了 |  | 無し |  | 準好気性埋立構造 | 末端集水管は水没 | 即日覆土 | 埋立状況により計画的に延長 | 8 | 1 | 13 | 1 |  |  | 回収していない
愛知県 | 23206 | 23-206-08-002 | 春日井市 | - | - | 春日井市一般廃棄物内津最終処分場 | 6856 | 7377 | 86155 | 焼却残渣(主灰) 焼却残渣(飛灰) 溶融スラグ 破砕ごみ・処理残渣 その他 | 山間 | 1999 | 12190 | 232000 | 2012 | 底部遮水工 その他遮水 | 凝集沈澱 生物処理（脱窒あり） 砂ろ過 消毒 活性炭処理 キレート処理 | 直営 | 埋立中 |  | 無し |  | 準好気性埋立構造 | 末端集水管は解放 | 即日覆土 | 埋立状況により計画的に延長 | 102 | 1 | 57 | 5 | 48 | 13 | 回収していない
愛知県 | 23207 | 23-207-08-001 | 豊川市 | - | - | 豊川市一般廃棄物折橋最終処分場 | 0 | 0 | 0 | 不燃ごみ | 平地 | 1978 | 42334 | 181468 | 1999 | 原地盤利用 底部遮水工 | 凝集沈澱 消毒 | 委託 | 埋立終了 |  | 無し |  | 準好気性埋立構造 | 末端集水管は解放 | 中間覆土 | 一部延長を行っている | 13 | 1.5 | 4.1 | 3.1 | 3.8 | 3.5 | 回収していない
愛知県 | 23207 | 23-207-08-002 | 豊川市 | - | - | 豊川市一般廃棄物三月田最終処分場 | 1340 | 614 | 86003 | 不燃ごみ 破砕ごみ・処理残渣 | 山間 | 1999 | 19000 | 105000 | 2029 | 底部遮水工 | 凝集沈澱 生物処理（脱窒あり） 砂ろ過 消毒 活性炭処理 キレート処理 | 一部委託 | 埋立中 |  | 無し |  | 準好気性埋立構造 | 末端集水管は解放 | 中間覆土 | 一部延長を行っていない | 2.9 | 1.1 | 8.1 | 1.3 | 3.8 | 1.8 | 回収していない
愛知県 | 23207 | 23-207-08-003 | 豊川市 | - | - | 豊川市一般廃棄物深田最終処分場 | 18 | 1 | 9954 | 不燃ごみ 破砕ごみ・処理残渣 | 山間 | 1991 | 15800 | 80000 | 2014 | 底部遮水工 | 凝集沈澱 生物処理（脱窒あり） 砂ろ過 消毒 活性炭処理 | 一部委託 | 埋立中 |  | 無し |  | 準好気性埋立構造 | 末端集水管は解放 | 中間覆土 | 埋立状況により計画的に延長 | 1.8 | 1.5 | 5.6 | 0.8 | 2.9 | 2 | 回収していない
愛知県 | 23207 | 23-207-08-004 | 豊川市 | - | - | 豊川市一般廃棄物足山田最終処分場 | 584 | 232 | 4377 | 不燃ごみ 破砕ごみ・処理残渣 | 山間 | 1986 | 4300 | 17856 | 2010 | 底部遮水工 | 凝集沈澱 生物処理（脱窒なし） 砂ろ過 消毒 | 一部委託 | 埋立中 |  | 無し |  | 準好気性埋立構造 | 末端集水管は解放 | 中間覆土 | 埋立状況により計画的に延長 | 1 | 1 | 2.5 | 2.3 | 5 | 5 | 回収していない
愛知県 | 23207 | 23-207-08-005 | 豊川市 | - | - | 豊川市一般廃棄物音羽最終処分場 | 0 | 0 | 0 | 焼却残渣(主灰) 不燃ごみ 焼却残渣(飛灰) 破砕ごみ・処理残渣 | 山間 | 1973 | 9000 | 14250 | 1999 | 遮水なし | 処理なし | 直営 | 埋立終了 | 廃止 | 無し |  | 準好気性埋立構造 | 末端集水管は解放 | 中間覆土 | 一部延長を行っている |  |  | 4.4 | 4.4 |  |  | 回収していない
愛知県 | 23207 | 23-207-08-006 | 豊川市 | - | - | 豊川市一般廃棄物金野最終処分場 | 84 | 59 | 7773 | 破砕ごみ・処理残渣 | 山間 | 1994 | 2500 | 9102 | 未定 | 表面遮水工（キャッピング） | 凝集沈澱 砂ろ過 活性炭処理 | 一部委託 | 埋立中 |  | 無し |  | 準好気性埋立構造 | 末端集水管は解放 | 中間覆土 | 一部延長を行っていない | 0.8 | 0.8 | 2.5 | 2.5 | 1.1 | 1.1 | 回収していない
愛知県 | 23208 | 23-208-08-001 | 津島市 | - | - | 津島市一般廃棄物最終処分場（新開） |  |  |  | 焼却残渣(主灰) 不燃ごみ 粗大ごみ | 平地 | 1996 | 11800 | 50800 | 1998 | 底部遮水工 | 凝集沈澱 下水道放流 | 直営 | 埋立終了 |  | 無し |  | 嫌気性埋立構造 |  |  |  | 3 | 2 | 9 | 7 | 7 | 5 | 回収していない
愛知県 | 23208 | 23-208-08-002 | 津島市 | - | - | 津島市一般廃棄物最終処分場（鹿伏兎） | 80 | 42 | 40320 | 不燃ごみ 粗大ごみ | 平地 | 1997 | 25197 | 138149 | 2012 | 原地盤利用 | 下水道放流 | 直営 | 埋立中 | 移管 | 無し |  | 嫌気性埋立構造 |  |  |  | 15 | 2 | 27 | 7 | 79 | 5 | 回収していない
愛知県 | 23209 | 23-209-08-001 | 碧南市 | - | - | 碧南市西端地内一般廃棄物最終処分場 | 430 | 290 | 21435 | 不燃ごみ | 平地 | 1987 | 10197 | 41443 | 2007 | 底部遮水工 | 凝集沈澱 生物処理（脱窒あり） 砂ろ過 消毒 活性炭処理 | 委託 | 埋立中 |  | 無し |  | その他埋立構造 |  |  |  |  | 2 | 5 | 3 | 10 | 2 | 回収していない
愛知県 | 23210 | 23-210-08-001 | 刈谷市 | - | - | 第二不燃物埋立場 | 664 | 830 | 48533 | 焼却残渣(主灰) 不燃ごみ 焼却残渣(飛灰) 破砕ごみ・処理残渣 | 平地 | 1997 | 27000 | 87000 | 2012 | 底部遮水工 | 凝集沈澱 生物処理（脱窒あり） 消毒 活性炭処理 | 一部委託 | 埋立中 |  | 無し |  | 準好気性埋立構造 | 末端集水管は水没 | 即日覆土 | 埋立状況により計画的に延長 | 250 | 10 | 100 | 10 | 100 | 10 | 回収していない
愛知県 | 23210 | 23-210-08-002 | 刈谷市 | - | - | 第一不燃物埋立場 | 0 | 0 | 100 | 焼却残渣(主灰) 不燃ごみ 焼却残渣(飛灰) | 平地 | 1982 | 19500 | 109600 | 2007 | 底部遮水工 | 凝集沈澱 生物処理（脱窒あり） 消毒 活性炭処理 | 一部委託 | 埋立中 |  | 無し |  | 準好気性埋立構造 | 末端集水管は水没 | 即日覆土 | 埋立状況により計画的に延長 | 200 | 20 | 200 | 30 | 150 | 10 | 回収していない
愛知県 | 23211 | 23-211-08-001 | 豊田市 | - | - | 旭町不燃物最終処分場 | 0 | 0 | 0 | 不燃ごみ | 山間 | 1979 | 6471 | 29110 | 2005 | 底部遮水工 | 処理なし | 直営 | 埋立終了 |  | 無し |  | 準好気性埋立構造 | 末端集水管は解放 | 中間覆土 | 一部延長を行っている | 0.5 | 0.5 | 2.7 | 2.7 | 0.7 | 0.7 | 回収していない
愛知県 | 23212 | 23-212-08-001 | 安城市 | - | - | 安城市一般廃棄物最終処分場 | 0 | 0 | 0 | 焼却残渣(主灰) 不燃ごみ 焼却残渣(飛灰) | 平地 | 1987 | 34600 | 128500 | 1997 | 底部遮水工 | 凝集沈澱 砂ろ過 消毒 活性炭処理 | 直営 | 埋立終了 |  | 無し |  | 嫌気性埋立構造 |  |  |  | 180 | 1 | 47 | 8 | 20 | 7 | 回収していない
愛知県 | 23212 | 23-212-08-001 | 安城市 | - | - | 安城市一般廃棄物最終処分場 | 0 | 0 | 37280 | 不燃ごみ | 平地 | 1994 | 23400 | 80200 | 2000 | 底部遮水工 鉛直遮水工 | 凝集沈澱 砂ろ過 消毒 活性炭処理 | 一部委託 | 埋立中 | 掘り起こし | 無し |  | 嫌気性埋立構造 |  |  |  | 180 | 1 | 47 | 8 | 20 | 7 | 回収していない
愛知県 | 23213 | 23-213-08-001 | 西尾市 | - | - | 西尾市貝吹地区一般廃棄物最終処分場 | 0 | 0 | 0 | 焼却残渣(主灰) 不燃ごみ 焼却残渣(飛灰) 破砕ごみ・処理残渣 粗大ごみ | 山間 | 1986 | 29300 | 134777 | 2003 | 底部遮水工 | 凝集沈澱 生物処理（脱窒あり） 砂ろ過 活性炭処理 | 一部委託 | 埋立終了 |  | 無し |  | 準好気性埋立構造 | 末端集水管は水没 | 中間覆土 | 一部延長を行っていない | 3.9 | 1.2 | 13 | 2.9 | 22 | 1 | 回収していない
愛知県 | 23213 | 23-213-08-002 | 西尾市 | - | - | 西尾市平原地区一般廃棄物最終処分場 | 1347 | 370 | 92170 | 焼却残渣(主灰) 不燃ごみ 焼却残渣(飛灰) 破砕ごみ・処理残渣 | 山間 | 1996 | 16800 | 146000 | 2016 | 底部遮水工 | 凝集沈澱 生物処理（脱窒あり） 砂ろ過 消毒 活性炭処理 | 一部委託 | 埋立中 |  | 無し |  | 準好気性埋立構造 | 末端集水管は水没 | 即日覆土 | 埋立状況により計画的に延長 | 3.2 | 1.4 | 5.1 | 2.4 | 4.3 | 3.5 | 回収していない
愛知県 | 23214 | 23-214-08-001 | 蒲郡市 | - | - | 蒲郡市一般廃棄物最終処分場 | 4475 | 2975 | 83359 | 焼却残渣(飛灰) その他 | 山間 | 2000 | 12700 | 113000 | 2020 | 底部遮水工 鉛直遮水工 | 凝集沈澱 生物処理（脱窒あり） 砂ろ過 消毒 活性炭処理 | 一部委託 | 埋立中 |  | 無し |  | その他埋立構造 |  | 中間覆土 | 埋立状況により計画的に延長 | 37 | 3 | 48 | 15 | 20 | 16 | 回収していない
愛知県 | 23214 | 23-214-08-002 | 蒲郡市 | - | - | 蒲郡市一色不燃物最終処分場 | 984 | 984 | 21721 | 焼却残渣(主灰) 不燃ごみ | 山間 | 1983 | 25210 | 205213 | 2003 | 底部遮水工 鉛直遮水工 | 他の施設での処理 | 直営 | 埋立中 |  | 無し |  | その他埋立構造 |  |  |  | 13 |  | 40 |  | 93 |  | 回収していない
愛知県 | 23215 | 23-215-08-001 | 犬山市 | - | - | 犬山市八曽一般廃棄物最終処分場 | 741 | 938 | 23275 | 焼却残渣(飛灰) 破砕ごみ・処理残渣 | 山間 | 1988 | 8583 | 72158 | 2032 | 底部遮水工 | 凝集沈澱 生物処理（脱窒あり） 砂ろ過 消毒 活性炭処理 キレート処理 | 委託 | 埋立中 |  | 無し |  | 準好気性埋立構造 | 末端集水管は水没 | 中間覆土 | 一部延長を行っていない | 2.3 | 1 | 10.5 | 6.7 | 8.4 | 3.3 | 回収していない
愛知県 | 23216 | 23-216-08-001 | 常滑市 | - | - | 常滑市一般廃棄物最終処分場 | 669 | 347 | 45692 | 不燃ごみ | 山間 | 1991 | 18000 | 95500 | 2013 | 底部遮水工 | 凝集沈澱 砂ろ過 消毒 活性炭処理 | 委託 | 埋立中 |  | 無し |  | その他埋立構造 | 末端集水管は水没 | 中間覆土 |  | 1 | 0.9 | 1 | 3 | 7 | 6.9 | 回収していない
愛知県 | 23217 | 23-217-08-001 | 江南市 | - | - | 江南市一般廃棄物最終処分場 | 1112 | 811 | 18819 | 不燃ごみ | 平地 | 1992 | 13670 | 59700 | 2016 | その他遮水 | 凝集沈澱 生物処理（脱窒あり） 砂ろ過 活性炭処理 | 一部委託 | 埋立中 |  | 無し |  | 準好気性埋立構造 | 末端集水管は水没 | 中間覆土 | 一部延長を行っていない | 250 | 0.825 | 100 | 1.475 |  | 0.5未満 | 回収していない
愛知県 | 23221 | 23-221-08-001 | 新城市 | - | - | 新城市鳥原一般廃棄物管理型埋立処分場 | 0 | 0 | 53131 | 不燃ごみ 粗大ごみ | 山間 | 1995 | 7000 | 68000 | 2010 | 表面遮水工（キャッピング） | 凝集沈澱 生物処理（脱窒あり） 砂ろ過 活性炭処理 | 一部委託 | 埋立中 |  | 無し |  | 準好気性埋立構造 | 末端集水管は解放 | 中間覆土 | 埋立状況により計画的に延長 |  | 0.9 |  | 5.6 |  | 2.31 | 回収していない
愛知県 | 23221 | 23-221-08-002 | 新城市 | - | - | 新城市作手菅沼一般廃棄物管理型埋立処分場 | 0 | 0 | 4539 | 不燃ごみ | 山間 | 2001 | 1800 | 4600 | 2021 | 表面遮水工（キャッピング） | 凝集沈澱 生物処理（脱窒あり） 砂ろ過 消毒 活性炭処理 | 一部委託 | 埋立中 |  | 無し |  | 準好気性埋立構造 | 末端集水管は水没 | 中間覆土 | 埋立状況により計画的に延長 |  | 1 |  | 1.5 |  | 0.28 | 回収していない
愛知県 | 23221 | 23-221-08-003 | 新城市 | - | - | 新城市有海一般廃棄物管理型埋立処分場 | 1183 | 1486 | 11072 | 焼却残渣(主灰) 焼却残渣(飛灰) | 山間 | 1990 | 8600 | 37000 | 2014 | 底部遮水工 鉛直遮水工 その他遮水 | 凝集沈澱 生物処理（脱窒あり） 砂ろ過 消毒 活性炭処理 | 委託 | 埋立中 |  | 無し |  | 準好気性埋立構造 | 末端集水管は水没 | 即日覆土 | 埋立状況により計画的に延長 | 0.6 | 0.3 | 9.1 | 6.5 | 12.9 | 10.5 | 回収していない
愛知県 | 23221 | 23-221-08-004 | 新城市 | - | - | 新城市七郷一色一般廃棄物管理型埋立処分場 | 915 | 627 | 22023 | 不燃ごみ | 山間 | 1996 | 5600 | 30000 | 2016 | 表面遮水工（キャッピング） | 凝集沈澱 生物処理（脱窒あり） 砂ろ過 消毒 | 一部委託 | 埋立中 |  | 無し |  | 準好気性埋立構造 | 末端集水管は解放 | 中間覆土 | 埋立状況により計画的に延長 | 1.3 | 1 | 7 | 3.6 | 0 | 0.99 | 回収していない
愛知県 | 23222 | 23-222-08-001 | 東海市 | - | - | 東海市大狭間最終処分場 | 0 | 0 | 0 | 焼却残渣(主灰) 焼却残渣(飛灰) 破砕ごみ・処理残渣 | 平地 | 1991 | 6730 | 31400 | 1996 | その他遮水 | 凝集沈澱 生物処理（脱窒なし） 砂ろ過 消毒 活性炭処理 | 委託 | 埋立終了 |  | 無し |  | 準好気性埋立構造 | 末端集水管は水没 | 最終覆土のみ | 一部延長を行っていない | 24 | 1 | 35 | 2 | 29 | 2 | 回収していない
愛知県 | 23222 | 23-222-08-002 | 東海市 | - | - | 東海市東犬久利最終処分場 | 1703 | 1754 | 14240 | その他 | 平地 | 1996 | 7860 | 35730 | 2013 | その他遮水 | 凝集沈澱 生物処理（脱窒なし） 砂ろ過 消毒 活性炭処理 | 委託 | 埋立中 |  | 無し |  | 準好気性埋立構造 | 末端集水管は水没 | 最終覆土のみ | 埋立状況により計画的に延長 | 10 | 2 | 830 | 18 | 190 | 1 | 回収していない
愛知県 | 23225 | 23-225-08-001 | 知立市 | - | - | 知立市第2不燃物処理場 | 549 | 549 | 23864 | 焼却残渣(主灰) 不燃ごみ | 平地 | 1987 | 13400 | 46553 | 2013 | 底部遮水工 鉛直遮水工 | 凝集沈澱 生物処理（脱窒あり） 消毒 活性炭処理 | 委託 | 埋立中 |  | 無し |  | 準好気性埋立構造 | 末端集水管は水没 | 最終覆土のみ | 一部延長を行っている | 2.7 | 1 | 16 | 8.2 | 12 | 1 | 回収していない
愛知県 | 23227 | 23-227-08-001 | 高浜市 | - | - | 高浜市不燃物埋立場 | 47 | 47 | 313 | 不燃ごみ | 平地 | 1997 | 998 | 1500 | 2016 | 遮水なし | 処理なし | 直営 | 埋立中 |  | 無し |  | その他埋立構造 |  |  |  | 2 | 2 | 4 | 4 | 4 | 4 | 回収していない
愛知県 | 23231 | 23-231-08-001 | 田原市 | - | - | 田原町一般廃棄物最終処分場（リサイクルセンター併設） | 0 | 0 | 2620 | 破砕ごみ・処理残渣 その他 | 山間 | 1987 | 11300 | 51598 | 1999 | 表面遮水工（キャッピング） | 凝集沈澱 生物処理（脱窒あり） 砂ろ過 活性炭処理 下水道放流 | 委託 | 埋立中 |  | 無し |  | 準好気性埋立構造 | 末端集水管は水没 | 中間覆土 | 一部延長を行っていない |  | 48 |  | 41 |  | 3.5 | 回収していない
愛知県 | 23231 | 23-231-08-003 | 田原市 | - | - | 赤羽根環境センター | 1267 | 575 | 8333 | 焼却残渣(主灰) 不燃ごみ 焼却残渣(飛灰) | 山間 | 1994 | 3900 | 12200 | 2015 | 底部遮水工 | 凝集沈澱 生物処理（脱窒なし） 砂ろ過 消毒 活性炭処理 | 一部委託 | 埋立中 |  | 無し |  | 準好気性埋立構造 | 末端集水管は解放 | 中間覆土 | 一部延長を行っている |  | 1.4 |  | 6.6 |  | 8.6 | 回収していない
愛知県 | 23231 | 23-231-08-004 | 田原市 | - | - | 渥美町一般廃棄物最終処分場 | 2138 | 1151 | 108414 | 不燃ごみ | 山間 | 1995 | 44080 | 150500 | 2010 | 表面遮水工（キャッピング） | 凝集沈澱 砂ろ過 消毒 活性炭処理 | 委託 | 埋立中 |  | 無し |  | 準好気性埋立構造 | 末端集水管は解放 | 中間覆土 | 埋立状況により計画的に延長 |  | 1.2 |  | 3.6 |  | 4.4 | 回収していない
愛知県 | 23231 | 23-231-08-005 | 田原市 | - | - | 第二東部最終処分場 | 632 | 876 | 39968 | 不燃ごみ 焼却残渣(飛灰) | 山間 | 2007 | 6900 | 40600 | 2021 | 表面遮水工（キャッピング） | 凝集沈澱 砂ろ過 活性炭処理 キレート処理 下水道放流 | 一部委託 | 埋立中 |  | 無し |  | 準好気性埋立構造 | 末端集水管は水没 | 中間覆土 | 埋立状況により計画的に延長 |  | 1.8 |  | 2.4 |  | 4 | 回収していない
愛知県 | 23231 | 23-231-08-006 | 田原市 | - | - | 田原町埋立処分場（破砕施設併設） | 0 | 0 | 0 | 資源ごみ 不燃ごみ 粗大ごみ その他 | 山間 | 1994 | 9100 | 78900 | 2003 | 表面遮水工（キャッピング） | 凝集沈澱 砂ろ過 活性炭処理 下水道放流 | 委託 | 埋立終了 |  | 無し |  | 準好気性埋立構造 | 末端集水管は水没 | 中間覆土 | 埋立状況により計画的に延長 | 24 | 1.2 | 74 | 32 | 47 | 41 | 回収していない
愛知県 | 23232 | 23-232-08-001 | 愛西市 | - | - | 愛西市雀ヶ森最終処分場 | 0 | 0 | 0 | 不燃ごみ 粗大ごみ | 平地 | 1997 | 3403 | 15840 | 2017 | その他遮水 | 処理なし | 直営 | 埋立中 |  | 無し |  | その他埋立構造 | [9 empty] | 回収していない
愛知県 | 23235 | 23-426-08-001 | 弥富市 | - | - | 弥富市一般廃棄物(ガレキ)埋立処分場 | 0 | 0 |  | 不燃ごみ その他 | 平地 | 1981 | 5060 | 17338 | 2003 | 遮水なし | 処理なし | 一部委託 | 埋立終了 |  | 無し |  | その他埋立構造 |  |  |  |  | 5.8 |  | 11 |  | 4.6 | 回収していない
愛知県 | 23235 | 23-426-08-002 | 弥富市 | - | - | 弥富市一般廃棄物(家庭ごみ)埋立処分場 | 0 |  |  | 不燃ごみ 粗大ごみ | 平地 | 1981 | 4237 | 2556 | 2001 | 遮水なし | 処理なし | 一部委託 | 埋立終了 |  | 無し |  | その他埋立構造 |  |  |  |  | 4.9 |  | 8.7 |  | 1.8 | 回収していない
愛知県 | 23235 | 23-428-08-001 | 弥富市 | - | - | 弥富市鍋田最終処分場 | 0 |  | 26700 | 不燃ごみ 破砕ごみ・処理残渣 粗大ごみ その他 | 平地 | 2001 | 5900 | 27000 | 2016 | 鉛直遮水工 | 凝集沈澱 生物処理（脱窒あり） 活性炭処理 | 一部委託 | 埋立中 |  | 無し |  | 準好気性埋立構造 | 末端集水管は水没 | 即日覆土 | 埋立状況により計画的に延長 |  | 1.2 |  | 2.6 |  | 1.5 | 回収していない
愛知県 | 23421 | 23-421-08-001 | 七宝町 | - | - | 七宝町一般廃棄物最終処分場（安松） | 10 | 65 | 6321 | その他 | 平地 | 1994 | 7964 | 31657 | 2030 | 鉛直遮水工 | 生物処理（脱窒なし） | 直営 | 埋立中 |  | 無し |  | その他埋立構造 |  |  | 一部延長を行っていない |  | 1 |  | 1 |  | 16 | 回収していない
愛知県 | 23422 | 23-422-08-001 | 美和町 | - | - | 東溝口一般廃棄物最終処分場 | 4840 | 4580 | 6000 | 溶融スラグ | 平地 | 1998 | 12297 | 17670 | 2011 | 底部遮水工 鉛直遮水工 | 他の施設での処理 | 直営 | 埋立中 |  | 無し |  | その他埋立構造 |  |  |  | 13 | 1 | 9 | 4 | 4 | 3 | 回収していない
愛知県 | 23422 | 23-422-08-002 | 美和町 | - | - | 美和町一般廃棄物最終処分場 | 105 | 20 | 55900 | その他 | 平地 | 1997 | 22595 | 85336 | 2015 | 底部遮水工 鉛直遮水工 | 砂ろ過 | 直営 | 埋立中 |  | 無し |  | その他埋立構造 |  |  |  |  | 1 |  |  |  | 11 | 回収していない
愛知県 | 23427 | 23-427-08-001 | 飛島村 | - | - | 飛島村一般廃棄物最終処分場 | 155 | 155 | 1818 | 焼却残渣(主灰) 溶融スラグ | 平地 | 2005 | 5000 | 2300 | 2019 | 底部遮水工 | 凝集沈澱 生物処理（脱窒あり） 砂ろ過 消毒 活性炭処理 | 委託 | 埋立中 |  | 無し |  | 準好気性埋立構造 | 末端集水管は水没 | 即日覆土 | 埋立状況により計画的に延長 |  | 0.5 |  | 0.7 |  | 1.3 | 回収していない
愛知県 | 23427 | 23-427-08-002 | 飛島村 | - | - | 飛島村ごみ投棄場 | 0 | 0 | 0 | 粗大ごみ | 平地 | 1980 | 6516 | 22621 | 2004 | 底部遮水工 鉛直遮水工 | 膜処理 | 委託 | 埋立終了 |  | 無し |  | 準好気性埋立構造 | 末端集水管は水没 | 即日覆土 | 埋立状況により計画的に延長 | [6 empty] | 回収していない
愛知県 | 23445 | 23-445-08-001 | 南知多町 | - | - | 南知多町日間賀島不燃物埋立地 | 300 | 100 | 14471 | 不燃ごみ | 平地 | 1994 | 4168 | 26625 | 2009 | 底部遮水工 表面遮水工（キャッピング） | 凝集沈澱 生物処理（脱窒あり） 砂ろ過 消毒 活性炭処理 | 委託 | 埋立中 |  | 無し |  | 準好気性埋立構造 | 末端集水管は水没 | 中間覆土 | 埋立状況により計画的に延長 | 200 | 1 | 100 | 5 | 100 | 2 | 回収していない
愛知県 | 23445 | 23-445-08-002 | 南知多町 | - | - | 南知多町篠島不燃物埋立地 | 0 | 0 | 6 | 不燃ごみ | 海面 | 1982 | 2488 | 8316 | 2001 | その他遮水 | 生物処理（脱窒なし） 砂ろ過 消毒 | 委託 | 埋立中 | 休止 | 無し |  | 準好気性埋立構造 | 末端集水管は水没 | 中間覆土 | 一部延長を行っていない | 200 | 1 | 100 | 2 | 100 | 3 | 回収していない
愛知県 | 23447 | 23-447-08-001 | 武豊町 | - | - | 武豊町一般廃棄物最終処分場 | 209 | 172 | 14561 | 不燃ごみ | 平地 | 1987 | 9400 | 65500 | 2017 | 原地盤利用 | 凝集沈澱 生物処理（脱窒あり） 砂ろ過 活性炭処理 | 委託 | 埋立中 |  | 無し |  | 準好気性埋立構造 | 末端集水管は水没 | 中間覆土 | 埋立状況により計画的に延長 |  | 1 |  | 1 |  | 8 | 回収していない
愛知県 | 23481 | 23-481-08-001 | 一色町 | - | - | 一色町佐久島不燃物処理場 | 3 | 4 | 393 | 不燃ごみ | 山間 | 1990 | 1610 | 2660 | 2013 | 表面遮水工（キャッピング） | 凝集沈澱 砂ろ過 消毒 | 委託 | 埋立中 |  | 無し |  | 嫌気性埋立構造 |  |  |  | 0 | 0.5未満 | 0 | 3 | 0 | 11 | 回収していない
愛知県 | 23481 | 23-481-08-002 | 一色町 | - | - | 一色町一般廃棄物最終処分場 | 542 | 775 | 37968 | 不燃ごみ 破砕ごみ・処理残渣 | 平地 | 1995 | 10000 | 49000 | 2023 | 表面遮水工（キャッピング） | 凝集沈澱 生物処理（脱窒あり） 砂ろ過 消毒 活性炭処理 | 委託 | 埋立中 |  | 無し |  | 準好気性埋立構造 | 末端集水管は水没 | 中間覆土 | 埋立状況により計画的に延長 | 0 | 0.5未満 | 0 | 1.8 | 0 | 0.23 | 回収していない
愛知県 | 23482 | 23-482-08-001 | 吉良町 | - | - | 吉良町饗庭一般廃棄物最終処分場 | 745 | 616 | 19890 | 不燃ごみ | 山間 | 1991 | 9400 | 46500 | 2008 | 底部遮水工 鉛直遮水工 | 凝集沈澱 生物処理（脱窒あり） 砂ろ過 活性炭処理 | 一部委託 | 埋立中 |  | 無し |  | 準好気性埋立構造 | 末端集水管は水没 | 中間覆土 | 一部延長を行っていない |  | 0.7 |  | 0.8 |  | 0.14 | 回収していない
愛知県 | 23483 | 23-483-08-002 | 幡豆町 | - | - | 幡豆町一般廃棄物最終処分場 | 766 | 392 | 29431 | 焼却残渣(主灰) 溶融飛灰 可燃ごみ 不燃ごみ 焼却残渣(飛灰) | 山間 | 1995 | 7100 | 38824 | 2010 | 底部遮水工 | 凝集沈澱 生物処理（脱窒なし） 砂ろ過 消毒 活性炭処理 | 直営 | 埋立中 |  | 無し |  | 準好気性埋立構造 | 末端集水管は解放 | 即日覆土 | 埋立状況により計画的に延長 |  | 0.5未満 |  | 1.1 |  | 0.83 | 回収していない
愛知県 | 23501 | 23-501-08-001 | 幸田町 | - | - | 幸田町一般廃棄物最終処分場 | 129 | 68 | 3871 | 破砕ごみ・処理残渣 | 平地 | 2007 | 2300 | 4000 | 2022 | 底部遮水工 | 凝集沈澱 生物処理（脱窒あり） 消毒 活性炭処理 | 委託 | 埋立中 | 新設 | 無し |  | 準好気性埋立構造 | 末端集水管は解放 | 即日覆土 | 埋立状況により計画的に延長 |  | 1 | 2 | 2 | 0 | 1 | 回収していない
愛知県 | 23521 | 23-521-08-001 | 三好町 | - | - | 三好町不燃物埋立処分場 | 245 | 106 | 74040 | その他 | 山間 | 1986 | 10400 | 85400 | 2016 | 原地盤利用 | 処理なし | 直営 | 埋立中 |  | 無し |  | 準好気性埋立構造 | 末端集水管は水没 | 中間覆土 | 一部延長を行っていない |  | 1 |  | 6 |  |  | 回収していない
愛知県 | 23837 | 23-837-08-001 | 東部知多衛生組合 | - | - | 葭野最終処分場 | 0 | 0 | 0 | 焼却残渣(主灰) 不燃ごみ 焼却残渣(飛灰) 破砕ごみ・処理残渣 | 平地 | 1989 | 14610 | 69996 | 2002 | 底部遮水工 鉛直遮水工 | 凝集沈澱 生物処理（脱窒なし） 砂ろ過 消毒 活性炭処理 | 直営 | 埋立終了 |  | 無し |  | 準好気性埋立構造 | 末端集水管は解放 | 即日覆土 | 一部延長を行っていない | 3 | 1 | 5 | 2 | 4 | 4 | 回収していない
愛知県 | 23837 | 23-837-08-002 | 東部知多衛生組合 | - | - | 洲崎最終処分場 | 0 | 0 | 413 | 焼却残渣(主灰) 不燃ごみ 焼却残渣(飛灰) 破砕ごみ・処理残渣 粗大ごみ | 平地 | 1983 | 6857 | 12127 | 2011 | 底部遮水工 鉛直遮水工 | 生物処理（脱窒なし） 消毒 | 直営 | 埋立中 |  | 無し |  | 準好気性埋立構造 | 末端集水管は解放 | 即日覆土 | 一部延長を行っていない | 9 | 2 | 24 | 19 | 66 | 44 | 回収していない
愛知県 | 23843 | 23-843-08-001 | 豊川宝飯衛生組合 | - | - | 豊川宝飯衛生組合千両焼却灰最終処分場 | 0 | 0 | 0 | 焼却残渣(主灰) 焼却残渣(飛灰) | 平地 | 1991 | 7896 | 24641 | 2000 | 底部遮水工 | 凝集沈澱 | 一部委託 | 埋立終了 |  | 無し |  | 嫌気性埋立構造 |  |  |  | 28 | 2.9 | 21 | 6.5 | 22 | 16 | 回収していない
愛知県 | 23843 | 23-843-08-002 | 豊川宝飯衛生組合 | - | - | 豊川宝飯衛生組合一宮焼却灰最終処分場 | 2684 | 1947 | 29521 | 溶融飛灰 | 山間 | 1999 | 12230 | 84493 | 2013 | 底部遮水工 | 凝集沈澱 生物処理（脱窒あり） 消毒 活性炭処理 膜処理 キレート処理 促進酸化処理 | 一部委託 | 埋立中 |  | 無し |  | 準好気性埋立構造 | 末端集水管は解放 | 即日覆土 | 埋立状況により計画的に延長 | 26.9 | 1.9 | 156.7 | 3.7 | 91.3 | 3.3 | 回収している.
愛知県 | 23848 | 23-848-08-001 | 尾張東部衛生組合 | - | - | 尾張東部衛生組合一般廃棄物最終処分場 | 6229 | 6978 | 160419 | 焼却残渣(主灰) 焼却残渣(飛灰) 破砕ごみ・処理残渣 | 山間 | 2002 | 21000 | 200000 | 2022 | 底部遮水工 | 凝集沈澱 生物処理（脱窒あり） 砂ろ過 活性炭処理 | 委託 | 埋立中 |  | 無し |  | 嫌気性埋立構造 |  |  |  | 250 | 10 | 100 | 10 | 100 | 20 | 回収していない
愛知県 | 23849 | 23-849-08-001 | 海部地区環境事務組合 | - | - | 海部地区環境事務組合八開処分場 | 0 | 0 | 0 | 焼却残渣(主灰) 焼却残渣(飛灰) | 平地 | 1988 | 5671 | 14500 | 2001 | 表面遮水工（キャッピング） | 凝集沈澱 生物処理（脱窒なし） 砂ろ過 | 委託 | 埋立終了 |  | 無し |  | 嫌気性埋立構造 |  |  |  | 13 | 1 | 9 | 4 | 4 | 4 | 回収していない
愛知県 | 23851 | 23-851-08-001 | 小牧岩倉衛生組合 | - | - | 小牧岩倉衛生組合環境センター処分場 | 5076 | 5248 | 94378 | 焼却残渣(主灰) 破砕ごみ・処理残渣 その他 | 山間 | 1998 | 24500 | 293900 | 2008 | 底部遮水工 鉛直遮水工 | 凝集沈澱 生物処理（脱窒あり） 砂ろ過 活性炭処理 キレート処理 下水道放流 | 一部委託 | 埋立中 |  | 無し |  | 準好気性埋立構造 | 末端集水管は解放 | 即日覆土 | 埋立状況により計画的に延長 | 250 | 10 | 100 | 10 | 100 | 10 | 回収していない
愛知県 | 23853 | 23-853-08-001 | 知多南部衛生組合 | - | - | 知多南部衛生組合一般廃棄物最終処分場 | 1400 | 1407 | 15600 | 焼却残渣(主灰) 焼却残渣(飛灰) 破砕ごみ・処理残渣 | 山間 | 1988 | 19790 | 157000 | 2011 | 原地盤利用 その他遮水 | 凝集沈澱 生物処理（脱窒あり） 砂ろ過 活性炭処理 | 一部委託 | 埋立中 |  | 無し |  | 準好気性埋立構造 | 末端集水管は水没 | 即日覆土 | 埋立状況により計画的に延長 | 7 | 1 | 24 | 5 | 71 | 16 | 回収していない
愛知県 | 23859 | 23-859-08-001 | 江南丹羽環境管理組合 | - | - | 江南丹羽環境管理組合最終処分場 | 0 | 0 | 10946 | 焼却残渣(主灰) 焼却残渣(飛灰) | 平地 | 1991 | 9980 | 32300 | 2011 | 底部遮水工 鉛直遮水工 表面遮水工（キャッピング） | 凝集沈澱 生物処理（脱窒あり） 砂ろ過 消毒 活性炭処理 | 直営 | 埋立中 |  | 無し |  | 準好気性埋立構造 | 末端集水管は水没 | 最終覆土のみ | 一部延長を行っている | 0 | 0.9 | 0 | 0.9 | 0 | 2 | 回収していない
愛知県 | 23869 | 23-869-08-002 | 北設広域事務組合 | - | - | 滝の入最終処分場 | 0 | 0 | 1875 | 焼却残渣(主灰) 不燃ごみ 焼却残渣(飛灰) | 山間 | 1992 | 1629 | 3600 | 2011 | 覆蓋（屋根） その他遮水 | 処理なし | 直営 | 埋立中 | 掘り起こし | 無し |  | その他埋立構造 | [9 empty] | 回収していない
愛知県 | 23874 | 23-874-08-001 | 北名古屋衛生組合 | - | - | 北名古屋衛生組合藤岡最終処分場 | 924 | 924 | 71878 | 焼却残渣(主灰) 焼却残渣(飛灰) 破砕ごみ・処理残渣 | 山間 | 1995 | 9700 | 91800 | 2017 | 底部遮水工 | 凝集沈澱 生物処理（脱窒あり） 砂ろ過 消毒 活性炭処理 | 一部委託 | 埋立中 |  | 無し |  | 準好気性埋立構造 | 末端集水管は水没 | 中間覆土 | 埋立状況により計画的に延長 | 250 | 10 | 100 | 10 | 100 | 8 | 回収していない
愛知県 | 23883 | 23-883-08-001 | 豊田三好事務組合（廃止） | - | - | 清掃センター勘八不燃物処分場 | 0 | 0 | 0 | 不燃ごみ 焼却残渣(飛灰) 破砕ごみ・処理残渣 粗大ごみ | 山間 | 1985 | 56500 | 586000 | 2006 | 底部遮水工 | 凝集沈澱 生物処理（脱窒あり） 砂ろ過 消毒 活性炭処理 | 委託 | 埋立終了 |  | 無し |  | 準好気性埋立構造 | 末端集水管は解放 | 即日覆土 | 一部延長を行っている | 2 | 0.6 | 3.3 | 2 | 2.1 | 1.3 | 回収していない
愛知県 | 23883 | 23-883-08-002 | 豊田三好事務組合（廃止） | - | - | グリーン・クリーンふじの丘 | 11784 | 8459 | 103186 | 不燃ごみ 焼却残渣(飛灰) 破砕ごみ・処理残渣 粗大ごみ | 山間 | 2006 | 24000 | 125000 | 2020 | 底部遮水工 | 凝集沈澱 生物処理（脱窒あり） 消毒 活性炭処理 膜処理 キレート処理 | 一部委託 | 埋立中 |  | 無し |  | 準好気性埋立構造 | 末端集水管は解放 | 即日覆土 | 一部延長を行っている | 250 | 8 | 170 | 10 | 130 | 10 | 回収していない
愛知県 | 23887 | 23-887-08-001 | 尾三衛生組合 | - | - | 尾三衛生組合埋立処分場（折戸） | 0 | 0 | 0 | 焼却残渣(主灰) 焼却残渣(飛灰) 破砕ごみ・処理残渣 | 平地 | 1984 | 21674 | 49700 | 1995 | 底部遮水工 | 凝集沈澱 生物処理（脱窒なし） 砂ろ過 消毒 | 直営 | 埋立終了 | 休止 | 無し |  | 嫌気性埋立構造 |  |  |  | 128.2 | 7.2 | 87 | 31.5 | 91 | 60 | 回収していない
愛知県 | 23887 | 23-887-08-002 | 尾三衛生組合 | - | - | 尾三衛生組合埋立処分場（三本木） | 0 | 0 | 6042 | 焼却残渣(主灰) 焼却残渣(飛灰) 破砕ごみ・処理残渣 | 山間 | 1980 | 7229 | 19650 | 1985 | 底部遮水工 | 活性炭処理 | 直営 | 埋立中 | 休止 | 無し |  | 嫌気性埋立構造 |  |  |  |  | 1.1 |  | 1.4 |  | 0.3 | 回収していない

## し尿
し尿処理施設・汚泥再生処理センター
都道府県名 | 地方公共団体コード | 施設コード | 地方公共団体名 | 管理者名(民間施設) | 代表者 (民間施設) | 施設名 | 年間処理量 |  |  |  | 資源化量 |  |  |  | 脱水汚泥の直接埋立 |  |  | 脱水汚泥の焼却 |  |  |  | 処理方式 |  |  | メタン発酵の場合 |  |  | 処理能力 | 処理能力 （有機性廃棄物） | 資源化能力 | 計画メタンガス量 | 使用開始年度 | 運転管理体制 | 施設の改廃
[7 empty] | し尿 | 浄化槽汚泥 | 有機性廃棄物 | その他 | 堆肥等の固形物 | メタンガス | 生産量 | 搬出量･売却量 | 有り |  | 無し | 焼却 |  |  | 無し | 汚水処理 | 汚泥処理 | 資源化処理 | ガス生産量 | ガス発熱量 | ガス利用方法
[16 empty] | 埋立量 |  | 施設内 | 施設外 | 焼却量
[7 empty] | (kl/年度) | (kl/年度) | (t/年度) | (kl/年度) | (t/年度) | (m3／年度) |  |  |  | （t/年度) |  |  |  | （t/年度) |  |  |  |  | （m3/年度） | （kJ/m3N） |  | (kL/日) | (t/日) | (t/日) | (m3/日)
愛知県 | 23201 | 23-201-09-001 | 豊橋市 | - | - | 豊橋市資源化センター | 3974 | 46873 | 0 | 58302 | 0 | 0 |  |  |  |  | ○ |  | ○ | 3991 |  | 標脱 | 脱水 |  |  |  |  | 243 | 0 | 0 | 0 | 1980 | 直営
愛知県 | 23202 | 23-202-09-001 | 岡崎市 | - | - | 岡崎市八帖クリーンセンターし尿処理施設 | 5886 | 78948 |  | 235 | [6 empty] | ○ | ○ |  | 929 |  | 標脱 その他 | 脱水 乾燥 焼却 |  |  |  |  | 320 |  |  |  | 1992 | 一部委託
愛知県 | 23203 | 23-203-09-001 | 一宮市 | - | - | 一宮市第１衛生処理場 |  | 53829 | [8 empty] | ○ |  | ○ | 1432 |  | 標脱 | 脱水 焼却 |  |  |  |  | 100 |  |  |  | 1996 | 委託
愛知県 | 23203 | 23-203-09-001 | 一宮市 | - | - | 一宮市第１衛生処理場 |  | 53829 | [8 empty] | ○ |  | ○ | 1432 |  | 標脱 | 脱水 焼却 |  |  |  |  | 100 |  |  |  | 1996 | 委託
愛知県 | 23203 | 23-203-09-003 | 一宮市 | - | - | 一宮市第２衛生処理場 | 5123 | 11791 | [8 empty] | ○ |  | ○ | 982 |  | 嫌気 下水投入 一次処理 | 脱水 焼却 |  |  |  |  | 80 |  |  |  | 1962 | 直営
愛知県 | 23204 | 23-204-09-001 | 瀬戸市 | - | - | 瀬戸市クリーンセンター | 7243 | 28544 | [8 empty] | ○ |  |  |  | ○ | 高負荷 | 脱水 |  |  |  |  | 125 |  |  |  | 1987 | 直営
愛知県 | 23206 | 23-206-09-001 | 春日井市 | - | - | 春日井市衛生プラント | 11227 | 38999 | [9 empty] | ○ |  | 481 |  | 標脱 | 焼却 |  |  |  |  | 190 |  |  |  | 1988 | 委託
愛知県 | 23210 | 23-210-09-002 | 刈谷市 | - | - | 刈谷市環境センター | 2421 | 32784 | [8 empty] | ○ | ○ |  | 228 |  | 高負荷 膜分離 下水投入 | 脱水 |  |  |  |  | 100 |  |  |  | 2004 | 委託
愛知県 | 23212 | 23-212-09-001 | 安城市 | - | - | 安城市環境クリーンセンター | 3500 | 39290 | [8 empty] | ○ |  | ○ | 1899 |  | 標脱 | 脱水 |  |  |  |  | 180 |  |  |  | 1987 | 一部委託
愛知県 | 23219 | 23-219-09-001 | 小牧市 | - | - | 小牧市し尿浄化槽汚泥処理施設 |  | 15028 | [8 empty] | ○ |  | ○ | 194 |  | 下水投入 その他 | 脱水 乾燥 |  |  |  |  | 50 |  |  |  | 1978 | 委託
愛知県 | 23219 | 23-219-09-002 | 小牧市 | - | - | 小牧市クリーンセンター | 5532 | [9 empty] | ○ |  | ○ | 71 |  | 高負荷 下水投入 一次処理 | 脱水 |  |  |  |  | 53 |  |  |  | 1987 | 委託
愛知県 | 23220 | 23-220-09-001 | 稲沢市 | - | - | 稲沢市平和浄化センター | 1840 | 10811 | [8 empty] | ○ |  | ○ | 673 |  | 好気 | 脱水 |  |  |  |  | 50 |  |  |  | 1975 | 委託
愛知県 | 23220 | 23-220-09-001 | 稲沢市 | - | - | 稲沢市平和浄化センター | 1840 | 10811 | [8 empty] | ○ |  | ○ | 673 |  | 好気 | 脱水 |  |  |  |  | 50 |  |  |  | 1975 | 委託
愛知県 | 23221 | 23-221-09-001 | 新城市 | - | - | 新城市清掃センター | 3166 | 11849 | [10 empty] | ○ | 924 |  | 標脱 | 脱水 |  |  |  |  | 54 |  |  |  | 1974 | 委託
愛知県 | 23231 | 23-231-09-001 | 田原市 | - | - | し尿処理施設 | 1413 | 11975 |  |  | 281 |  | ○ |  | ○ | 19 |  | ○ |  | 1 |  | 嫌気 | 脱水 | 堆肥化 |  |  |  | 100 |  | 1 |  | 1981 | 直営
愛知県 | 23833 | 23-833-09-001 | 愛北広域事務組合 | - | - | 愛北クリーンセンター | 14421 | 72075 | [8 empty] | ○ | ○ |  | 390 |  | 高負荷 | 焼却 |  |  |  |  | 280 |  |  |  | 1993 | 直営
愛知県 | 23835 | 23-835-09-001 | 中部知多衛生組合 | - | - | 中部知多衛生組合し尿処理施設 | 10349 | 61403 | [8 empty] | ○ | ○ |  | 2846 |  | 標脱 | 焼却 |  |  |  |  | 220 |  |  |  | 1985 | 一部委託
愛知県 | 23837 | 23-837-09-001 | 東部知多衛生組合 | - | - | 東部知多衛生組合東部知多浄化センター | 7999 | 44618 | 0 | [7 empty] | ○ |  |  |  | ○ | 高負荷 | 脱水 |  |  |  |  | 200 | 0 |  |  | 1996 | 直営
愛知県 | 23838 | 23-838-09-001 | 衣浦衛生組合 | - | - | 衣浦衛生組合 衛生センター | 5719 | 31451 | 0 | 0 | [6 empty] | ○ | ○ |  | 1877 |  | 標脱 | 脱水 乾燥 焼却 |  |  |  |  | 130 | 0 |  |  | 1983 | 一部委託
愛知県 | 23842 | 23-842-09-001 | 蒲郡市幸田町衛生組合 | - | - | 蒲郡市幸田町衛生組合清幸園衛生処理場 | 4908 | 22035 | 0 | [7 empty] | ○ | ○ |  | 68 |  | 標脱 | 焼却 |  |  |  |  | 120 | 0 |  |  | 1988 | 一部委託
愛知県 | 23843 | 23-843-09-001 | 豊川宝飯衛生組合 | - | - | 豊川宝飯衛生組合処理場 | 3157 | 28701 | 0 | 0 | [6 empty] | ○ | ○ |  | 2514 |  | 高負荷 膜分離 | 焼却 |  |  |  |  | 110 |  |  |  | 2000 | 一部委託
愛知県 | 23844 | 23-844-09-001 | 逢妻衛生処理組合 | - | - | 逢妻衛生処理組合し尿処理施設 | 4547 | 83792 | [9 empty] | ○ |  | 1369 |  | 標脱 浄化槽専用 | 乾燥 焼却 |  |  |  |  | 350 |  |  |  | 1983 | 一部委託
愛知県 | 23846 | 23-846-09-001 | 西知多厚生組合 | - | - | 西知多厚生組合衛生センター | 5424 | 29943 | [8 empty] | ○ | ○ |  | 1567174 |  | 高負荷 | 脱水 乾燥 焼却 |  |  |  |  | 100 |  |  |  | 1995 | 直営
愛知県 | 23849 | 23-849-09-001 | 海部地区環境事務組合 | - | - | 海部地区環境事務組合新開センター | 9484 | 36288 | [8 empty] | ○ | ○ |  | 2389 |  | 高負荷 膜分離 | 脱水 焼却 |  |  |  |  | 135 |  |  |  | 1998 | 直営
愛知県 | 23849 | 23-849-09-002 | 海部地区環境事務組合 | - | - | 海部地区環境事務組合上野センター | 3687 | 50037 | [8 empty] | ○ |  | ○ | 2767 |  | 好気 | 脱水 |  |  |  |  | 150 |  |  |  | 1975 | 直営
愛知県 | 23849 | 23-849-09-002 | 海部地区環境事務組合 | - | - | 海部地区環境事務組合上野センター |  | 27061 | [8 empty] | ○ |  | ○ | 1363 |  | 浄化槽専用 | 脱水 |  |  |  |  | 100 |  |  |  | 1979 | 直営
愛知県 | 23853 | 23-853-09-001 | 知多南部衛生組合 | - | - | 知多南部衛生センター | 4874 | 22496 | [8 empty] | ○ | ○ |  | 1940 |  | 高負荷 | 焼却 |  |  |  |  | 76.9 |  |  |  | 1997 | 委託
愛知県 | 23854 | 23-854-09-001 | 尾張旭市長久手町衛生組合 | - | - | 香流苑 | 1264 | 10726 |  |  | 128 | 53346 | ○ |  |  |  | ○ |  |  |  | ○ | 嫌気 | 脱水 乾燥 | メタン発酵 堆肥化 | 53346 |  | 所内利用（熱利用） | 60 |  | 0.9 | 480 | 1975 | 直営
愛知県 | 23854 | 23-854-09-002 | 尾張旭市長久手町衛生組合 | - | - | 昭和苑 | 570 | 15433 |  |  | 45 |  | ○ |  |  |  | ○ | ○ |  | 132 |  | 好気 | 脱水 乾燥 焼却 | 堆肥化 |  |  |  | 60 |  | 0.96 |  | 1980 | 委託
愛知県 | 23869 | 23-869-09-001 | 北設広域事務組合 | - | - | 松戸クリーンセンター | 1432 | 5527 |  |  | 43 |  |  | ○ |  |  | ○ |  |  |  | ○ | 高負荷 | 脱水 乾燥 | 堆肥化 |  |  |  | 25 |  | 0.3 |  | 1989 | 直営
愛知県 | 23874 | 23-874-09-001 | 北名古屋衛生組合 | - | - | 北名古屋衛生組合鴨田エコパーク | 4386 | 31535 | 1365 | 0 | 303 | 160501 | ○ |  |  |  | ○ |  |  |  | ○ | 高負荷 膜分離 | 脱水 | メタン発酵 堆肥化 | 217540 | 35739 | 所内利用（発電利用） | 110 | 7.14 | 1.12 | 993 | 2005 | 一部委託
愛知県 | 23883 | 23-883-09-001 | 豊田三好事務組合（廃止） | - | - | 清掃センター砂川衛生プラント | 17480 | 47110 |  |  | 167 |  |  | ○ | ○ | 15040 |  | ○ |  | 45009 |  | 標脱 | 焼却 | 堆肥化 |  |  |  | 200 |  | 3.6 |  | 1995 | 委託
愛知県 | 23893 | 23-893-09-001 | 日東衛生組合 | - | - | 日東衛生組合し尿処理施設日進美化センター | 1546 | 27739 | [8 empty] | ○ |  |  |  | ○ | 好気 | 脱水 |  |  |  |  | 120 |  |  |  | 1978 | 直営
愛知県 | 23899 | 23-899-09-001 | 五条広域事務組合 | - | - | クリーンパーク新川 | 4794 | 40037 | 133 | 0 | 417 |  | ○ |  |  |  | ○ |  |  |  | ○ | 高負荷 膜分離 | 脱水 乾燥 | 堆肥化 |  |  |  | 130 | 1 | 5 |  | 2006 | 委託
愛知県 | 23921 | 23-921-09-001 | 西尾幡豆広域連合 | - | - | 西尾幡豆浄化センター | 5902 | 59419 | [8 empty] | ○ | ○ |  | 525 |  | 高負荷 | 脱水 乾燥 焼却 |  |  |  |  | 185 |  |  |  | 1994 | 直営

## コミプラ
コミュニティプラント
都道府県名 | 地方公共団体コード | 施設コード | 地方公共団体名 | 施設名 | 汚水処理量 | 処理方法 | 計画最大汚水量 | 使用開始年度 | 運転管理体制 | 料金徴収 | 施設の改廃
[5 empty] | (m3/年度) |  | (m3/日)
愛知県 | 23201 | 23-201-10-001 | 豊橋市 | 豊橋市植田地域し尿処理施設 | 52649 | 長時間ばっ気 | 360 | 1977 | 委託 | 有り
愛知県 | 23201 | 23-201-10-002 | 豊橋市 | 豊橋市天津地域し尿処理施設 | 34786 | 長時間ばっ気 | 110 | 1973 | 委託 | 有り
愛知県 | 23201 | 23-201-10-003 | 豊橋市 | 豊橋市杉山御園処理場 | 59828 | 生物学的脱窒素 | 320 | 2002 | 委託 | 有り
愛知県 | 23208 | 23-208-10-002 | 津島市 | 津島市こがね浄化センター | 61570 | 接触ばっ気 | 330 | 1999 | 直営 | 有り
愛知県 | 23208 | 23-208-10-002 | 津島市 | 津島市こがね浄化センター | 61570 | 接触ばっ気 | 330 | 1999 | 直営 | 有り
愛知県 | 23208 | 23-208-10-004 | 津島市 | 津島市百島浄化センター | 25820 | 回分式活性汚泥 | 132 | 2003 | 直営 | 有り
愛知県 | 23208 | 23-208-10-003 | 津島市 | 津島市宇治浄化センター | 32465 | 回分式活性汚泥 | 160 | 2004 | 直営 | 有り
愛知県 | 23211 | 23-211-10-001 | 豊田市 | 豊田市幸穂台浄化センター | 70419 | 生物学的脱窒素 | 440 | 1997 | 委託 | 有り
愛知県 | 23211 | 23-211-10-002 | 豊田市 | 豊田市柳川瀬浄化センター | 233870 | 長時間ばっ気 | 900 | 1990 | 委託 | 有り
愛知県 | 23220 | 23-220-10-001 | 稲沢市 | 平六コミプラ浄化センター | 59963 | 生物学的脱窒素 | 291 | 2000 | 委託 | 有り
愛知県 | 23231 | 23-231-10-001 | 田原市 | 渥美町コミュニティプラント | 32299 | 接触ばっ気 | 230 | 1998 | 委託 | 有り
愛知県 | 23232 | 23-232-10-001 | 愛西市 | 佐屋中央クリーンセンター | 45577 | 回分式活性汚泥 | 324 | 2001 | 委託 | 有り
愛知県 | 23232 | 23-232-10-002 | 愛西市 | 永和台クリーンセンター | 226094 | 回分式活性汚泥 | 1100 | 2004 | 委託 | 有り
愛知県 | 23232 | 23-232-10-003 | 愛西市 | 東八幡団地コミュニティ・プラント | 39402 | 接触ばっ気 | 220 | 1998 | 委託 | 有り
愛知県 | 23232 | 23-232-10-004 | 愛西市 | 西八幡団地浄化センター | 25915 | 回分式活性汚泥 | 140 | 2002 | 委託 | 有り
愛知県 | 23232 | 23-232-10-005 | 愛西市 | 諸桑団地コミュニティ・プラント | 24490 | 回分式活性汚泥 | 125 | 2003 | 委託 | 有り
愛知県 | 23235 | 23-428-10-001 | 弥富市 | 楽荘浄化センター | 53681 | 回分式活性汚泥 | 310 | 2001 | 委託 | 有り
愛知県 | 23425 | 23-425-10-001 | 蟹江町 | 蟹江南クリーンセンター | 38003 | 回分式活性汚泥 | 195 | 2002 | 委託 | 有り
愛知県 | 23521 | 23-521-10-001 | 三好町 | 三好町平池浄化センター | 33749 | 接触ばっ気 | 200 | 1997 | 委託 | 有り
愛知県 | 23521 | 23-521-10-002 | 三好町 | 三好町明知上浄化センター（１） | 41586 | 接触ばっ気 | 280 | 2000 | 委託 | 有り
愛知県 | 23521 | 23-521-10-003 | 三好町 | 三好町明知上浄化センター（２） | 38840 | 膜分離 | 210 | 2000 | 委託 | 有り

## リユース・リペア施設
リユース・リペア施設
都道府県 | 地方公共団体コード | 施設コード | 地方公共団体名 | 施設名 | 年間処理量 | 設置場所 | 面積 | 使用開始年度 | リユース・リペアの対象品目 | [19 empty] | リユース・リペアの内容 |  |  |  | 運転管理体制 | 施設の改廃
[9 empty] | 合計 |  | 家具 |  | 自転車 |  | 衣類 |  | 書籍 |  | 家電 |  | 傘 |  | 食器 |  | おもちゃ |  | その他 |  | 修理 | 展示 | 販売 | 譲渡
[9 empty] | 重量 | 個数 | 重量 | 個数 | 重量 | 個数 | 重量 | 個数 | 重量 | 個数 | 重量 | 個数 | 重量 | 個数 | 重量 | 個数 | 重量 | 個数 | 重量 | 個数
[5 empty] | （ｔ／年度） |  | （㎡） |  | （t/年度） | （個・台等） | （t/年度） | （個・台等） | （t/年度） | （個・台等） | （t/年度） | （個・台等） | （t/年度） | （個・台等） | （t/年度） | （個・台等） | （t/年度） | （個・台等） | （t/年度） | （個・台等） | （t/年度） | （個・台等） | （t/年度） | （個・台等）
愛知県 | 23206 | 23-206-11-001 | 春日井市 | 春日井市リサイクルプラザ（啓発棟） | 3 | 廃棄物処理施設に隣接から独立棟(プレハブ造等含む) | 934 | 2002 | 0 | 572 |  | 253 |  | 57 | [11 empty] | 262 |  |  | ○ | ○ | ○ |  | 一部委託
愛知県 | 23219 | 23-219-11-001 | 小牧市 | 小牧市リサイクルプラザ（プラザハウス） | 3 | 廃棄物処理施設に隣接から独立棟(プレハブ造等含む) | 69 | 2004 | 0 | 4045 |  | 60 |  | 36 |  | 2399 |  | 1550 | [11 empty] | ○ |  | ○ | 一部委託
愛知県 | 23231 | 23-231-11-001 | 田原市 | 田原市リサイクルプラザ | 29 | 廃棄物処理施設に隣接から独立棟(プレハブ造等含む) | 292 | 2004 | 20 | 480 |  | 242 |  | 238 | [12 empty] | 20 |  | ○ | ○ | ○ |  | 直営
愛知県 | 23887 | 23-887-11-001 | 尾三衛生組合 | 尾三衛生組合東郷美化センター | 19 | 廃棄物処理施設内 | 735 | 1999 | 19 | 4062 | 15 | 803 | 2 | 129 | 1 | 1832 | 1 | 1235 | [5 empty] | 29 |  | 34 |  |  | ○ | ○ | ○ | ○ | 一部委託