## 焼却
焼却施設（溶融施設含む）
都道府県名 | 地方公共団体コード | 施設コード | 地方公共団体名 | 管理者名(民間施設) | 代表者名 (民間施設) | 施設名称 | 年間処理量 | 資源化量 |  |  |  | 焼却対象廃棄物 | 施設の種類 | 処理方式 | 炉型式 | 処理能力 | 炉数 | 使用開始年度 | 余熱利用の状況 | 余熱利用量（仕様値・公称値） |  | 余熱利用量（実績値） |  | 発電能力 | 発電効率 | 総発電量 | 灰処理設備の有無 |  | 運転管理体制 | 施設の改廃 | 産業廃棄物の搬入の有無 | 一般廃棄物の割合 | ごみ組成分析結果 | [6 empty] | 単位容積重量 | 三成分 |  |  |  | 低位発熱量 |  | リユース・リペア機能 |  | リユース・リペアする場所の面積 | リユース・リペアの対象品目 | [19 empty] | リユース・リペアの内容
[8 empty] | 資源物回収 | 燃料ガス回収 | 生産量 | 搬出量 | [8 empty] | 総余熱利用量 | うち外部供給熱量 | 総余熱利用量 | うち外部供給熱量 |  |  |  | （焼却灰） | （飛灰） |  |  |  |  | 合計 | 紙・布類 | ビニール、合成樹脂、ゴム、皮革類 | 木、竹、わら類 | ちゅう芥類 | 不燃物類 | その他 |  | 合計 | 水分 | 可燃分 | 灰分 | (計算値) | (実測値) | 有り | 無し |  | 合計 |  | 家具 |  | 自転車 |  | 衣類 |  | 書籍 |  | 家電 |  | 傘 |  | 食器 |  | おもちゃ |  | その他 |  | 修理 | 展示 | 販売 | 譲渡
[50 empty] | 重量 | 個数 | 重量 | 個数 | 重量 | 個数 | 重量 | 個数 | 重量 | 個数 | 重量 | 個数 | 重量 | 個数 | 重量 | 個数 | 重量 | 個数 | 重量 | 個数
[7 empty] | （t/年度） | （t/年度） | （m3/年度） | [6 empty] | (t/日) |  |  |  | (MＪ) | （MJ） | (MＪ) | （MJ） | (kW) | (％) | (MWh) | [5 empty] | （％） | （％） | （％） | （％） | （％） | （％） | （％） | （％） | (kg/m3) | （％） | （％） | （％） | （％） | （kJ/kg） | （kJ/kg） |  |  | （㎡） | （t/年度） | （個・台等） | （t/年度） | （個・台等） | （t/年度） | （個・台等） | （t/年度） | （個・台等） | （t/年度） | （個・台等） | （t/年度） | （個・台等） | （t/年度） | （個・台等） | （t/年度） | （個・台等） | （t/年度） | （個・台等） | （t/年度） | （個・台等）
三重県 | 24201 | 24-201-01-001 | 津市 | - | - | 津市西部クリーンセンター | 26336 | 3569 |  |  | ○ | 可燃ごみ | 焼却 | ストーカ式(可動) | 全連続運転 | 120 | 1 | 1979 | 無し | [7 empty] | 無し | 無し | 委託 |  | 無し |  | 100 | 51.2 | 7.5 | 10.5 | 25.9 | 2.2 | 2.7 | 195 | 100 | 53.3 | 42.4 | 4.3 | 6635 | 5568 |  | 無し |  | 0 | 0
三重県 | 24201 | 24-201-01-001 | 津市 | - | - | 津市西部クリーンセンター | 30380 | 4117 |  |  | ○ | 可燃ごみ | 焼却 | ストーカ式(可動) | 全連続運転 | 120 | 1 | 2001 | 場内温水 発電（場内利用） 発電（場外利用） | 409248000 |  | 285706000 |  | 1990 | 13 | 9823 | 無し | 無し | 委託 |  | 無し |  | 100 | 66.6 | 5.3 | 9.5 | 15.6 | 1.7 | 1.3 | 222.5 | 100 | 47.9 | 46.5 | 5.6 | 7555 | 6673 |  | 無し |  | 0 | 0
三重県 | 24201 | 24-201-01-004 | 津市 | - | - | 津市クリーンセンターおおたか | 33903 | 3883 |  |  | ○ | 可燃ごみ | 焼却 | ストーカ式(可動) | 全連続運転 | 195 | 2 | 1999 | 場内温水 | [7 empty] | 無し | 無し | 直営 |  | 無し |  | 100 | 62.4 | 3.8 | 7 | 25 | 1.1 | 0.7 | 227.5 | 100 | 53.6 | 41.2 | 5.2 | 6767 | 6333 |  | 無し |  | 0 | 0
三重県 | 24201 | 24-201-01-007 | 津市 | - | - | 津市河芸美化センター | 4815 | 727 |  |  | ○ | 可燃ごみ | 焼却 | ストーカ式(可動) | バッチ運転 | 20 | 2 | 1997 | 場内温水 | [7 empty] | 無し | 無し | 直営 |  | 無し |  | 100 | 67.1 | 9.7 | 1.6 | 17.9 | 1.6 | 2.1 | 150 | 100 | 49.3 | 45.2 | 5.5 | 5973 | 5063 |  | 無し |  | 0 | 0
三重県 | 24202 | 24-202-01-001 | 四日市市 | - | - | 四日市市北部清掃工場 | 85767 | 11083 |  |  | ○ | 可燃ごみ | 焼却 | ストーカ式(可動) | 全連続運転 | 450 | 3 | 1973 | 場内温水 | [7 empty] | 無し | 薬剤処理 | 直営 |  | 無し |  | 100 | 58.6 | 7.6 | 5.2 | 25.7 | 1.7 | 1.2 | 214.2 | 100 | 51 | 43.4 | 5.6 | 6900 | 0 |  | 無し |  | 0 | 0
三重県 | 24202 | 24-202-01-002 | 四日市市 | - | - | 四日市市楠衛生センター（焼却施設） | 30 | 4 |  |  | ○ | 可燃ごみ | 焼却 | ストーカ式(可動) | バッチ運転 | 15 | 1 | 1994 | 無し | [7 empty] | 無し | 無し | 委託 | 休止 | 無し |  | 100 | 58 | 6.8 | 1.2 | 27.8 | 5.5 | 0.7 | 120 | 100 | 19 | 68.9 | 12.1 | 12500 | 0 |  | 無し |  | 0 | 0
三重県 | 24204 | 24-204-01-001 | 松阪市 | - | - | 松阪市第二清掃工場 | 44413 |  |  |  |  | 可燃ごみ 粗大ごみ ごみ処理残渣 | 焼却 | ストーカ式(可動) | 全連続運転 | 200 | 2 | 1984 | 場内温水 場外温水 | 8440320 | [6 empty] | 無し | 薬剤処理 | 一部委託 |  | 無し |  | 100 | 42 | 13.3 | 16.6 | 17.7 | 8.3 | 2.1 | 202.5 | 100 | 52.3 | 39.8 | 7.9 | 6195 | 0 |  | 無し |  | 0 | 0
三重県 | 24204 | 24-204-01-003 | 松阪市 | - | - | 松阪市第一清掃工場 焼却施設 | 0 |  |  |  |  | 可燃ごみ | 焼却 | ストーカ式(可動) | バッチ運転 | 60 | 3 | 1971 | 無し | [7 empty] | 無し | 無し | 直営 | 休止 | 無し |  | 0 | 0 | 0 | 0 | 0 | 0 | 0 | 0 | 0 | 0 | 0 | 0 | 0 | 0 |  | 無し |  | 0 | 0
三重県 | 24207 | 24-207-01-001 | 鈴鹿市 | - | - | 鈴鹿市清掃センター | 54999 | 7429 |  |  | ○ | 可燃ごみ 粗大ごみ | 焼却 | ストーカ式(可動) | 全連続運転 | 270 | 3 | 2002 | 発電（場内利用） 発電（場外利用） | 443522383 |  | 507357391 |  | 3000 | 12 | 17428 | 無し | 無し | 委託 |  | 無し |  | 100 | 54.6 | 8.3 | 13.5 | 19.4 | 1.9 | 2.3 | 195 | 100 | 52.6 | 42.4 | 5 | 6673 | 8210 |  | 無し |  | 0 | 0
三重県 | 24209 | 24-209-01-001 | 尾鷲市 | - | - | 尾鷲市清掃工場 | 7589 | 759 |  |  | ○ | 可燃ごみ 粗大ごみ | 焼却 | ストーカ式(可動) | バッチ運転 | 45 | 2 | 1991 | 無し | 0 | 0 | 0 | 0 | 0 | 0 | 0 | 無し | 無し | 直営 |  | 無し |  | 100 | 51 | 23 | 2 | 20 | 2 | 2 | 180 | 100 | 47 | 46 | 7 | 7550 | 7518 |  | 無し |  | 0 | 0
三重県 | 24210 | 24-210-01-001 | 亀山市 | - | - | 亀山市総合環境センター | 21331 | 3202 |  | ○ |  | 可燃ごみ 粗大ごみ ごみ処理残渣 し尿処理残渣 その他 | ガス化溶融・改質 | シャフト式 | 全連続運転 | 80 | 2 | 2000 | 発電（場内利用） |  |  |  |  | 1250 | 13 | 3368 | 無し | セメント固化 薬剤処理 溶融処理 | 委託 |  | 有り | 98 | 100 | 53 | 16 | 8 | 18 | 3 | 2 | 193 | 100 | 46 | 47 | 7 | 7676 | 7648 |  | 無し |  | 0 | 0
三重県 | 24211 | 24-211-01-001 | 鳥羽市 | - | - | 鳥羽市答志島清掃センター | 896 |  |  |  |  | 可燃ごみ | 焼却 | ストーカ式(可動) | バッチ運転 | 8 | 1 | 1994 | 無し | [7 empty] | 無し | 薬剤処理 | 直営 |  | 無し |  | 100 | 39.67 | 9.37 | 10.2 | 38.5 | 1.43 | 0.83 | 196.67 | 100 | 56.27 | 38.63 | 5.1 | 0 | 0 |  | 無し |  | 0 | 0
三重県 | 24211 | 24-211-01-003 | 鳥羽市 | - | - | 鳥羽市清掃センター焼却処理施設 | 9139 |  |  |  |  | 可燃ごみ | 焼却 | ストーカ式(可動) | バッチ運転 | 45 | 2 | 1981 | 無し | [7 empty] | 無し | 薬剤処理 | 直営 |  | 無し |  | 100.01 | 45.85 | 6.65 | 6.53 | 37.08 | 2.4 | 1.5 | 265 | 100 | 61.9 | 32.1 | 6 | 0 | 0 |  | 無し |  | 0 | 0
三重県 | 24212 | 24-212-01-002 | 熊野市 | - | - | 熊野市クリーンセンター(ごみ処理施設) | 6112 | 774 |  |  | ○ | 可燃ごみ し尿処理残渣 | 焼却 | ストーカ式(可動) | バッチ運転 | 30 | 2 | 1995 | 場内温水 その他 | 291648 | 0 | 0 | 0 |  |  |  | 薬剤処理 | 薬剤処理 | 直営 |  | 無し |  | 100 | 55.6 | 18.7 | 7.7 | 14 | 2 | 2 | 180 | 100 | 44.5 | 50.3 | 5.2 | 7350 | 8355 |  | 無し |  | 0 | 0
三重県 | 24214 | 24-214-01-001 | いなべ市 | - | - | あじさいクリーンセンター | 8019 | 923 |  |  | ○ | 可燃ごみ ごみ処理残渣 | 焼却 | ストーカ式(可動) | バッチ運転 | 40 | 2 | 1994 | 無し | [7 empty] | 無し | 無し | 直営 |  | 無し |  | 100 | 60 | 12 | 8 | 18 | 1 | 1 | 215 | 100 | 49 | 44 | 7 | 0 | 6941 |  | 無し |  | 0 | 0
三重県 | 24215 | 24-215-01-001 | 志摩市 | - | - | 志摩市阿児清掃センター | 4215 | 0 | 0 |  |  | 可燃ごみ し尿処理残渣 | 焼却 | ストーカ式(可動) | バッチ運転 | 20 | 2 | 1983 | 無し | [7 empty] | 無し | 薬剤処理 | 直営 |  | 無し |  | 100 | 45.7 | 18.3 | 4.8 | 28.9 | 1.5 | 0.8 | 172.5 | 100 | 52.6 | 42.5 | 4.9 | 6577 | 0 |  | 無し |  | 0 | 0
三重県 | 24215 | 24-215-01-001 | 志摩市 | - | - | 志摩市阿児清掃センター | 4170 | 0 | 0 |  |  | 可燃ごみ し尿処理残渣 | 焼却 | ストーカ式(可動) | バッチ運転 | 25 | 1 | 1994 | 無し | [7 empty] | 無し | セメント固化 | 直営 |  | 無し |  | 100 | 45.7 | 18.3 | 4.8 | 28.9 | 1.5 | 0.8 | 172.5 | 100 | 52.6 | 42.5 | 4.9 | 6577 | 0 |  | 無し |  | 0 | 0
三重県 | 24215 | 24-215-01-003 | 志摩市 | - | - | 志摩市志摩清掃センター | 3656 | 0 | 0 |  |  | 可燃ごみ ごみ処理残渣 し尿処理残渣 | 焼却 | ストーカ式(可動) | バッチ運転 | 30 | 2 | 1998 | 場内温水 | 573888 | [6 empty] | 無し | 薬剤処理 | 直営 |  | 無し |  | 100 | 50 | 11.3 | 4.3 | 30.5 | 1.9 | 2 | 200 | 100 | 52.3 | 43.1 | 4.6 | 6813 | 0 |  | 無し |  | 0 | 0
三重県 | 24215 | 24-215-01-005 | 志摩市 | - | - | 志摩市大王清掃センター | 1890 | 231 |  |  | ○ | 可燃ごみ 粗大ごみ し尿処理残渣 | 焼却 | ストーカ式(可動) | バッチ運転 | 20 | 2 | 1981 | 無し | [7 empty] | 無し | 無し | 直営 |  | 無し |  | 100 | 54 | 14.6 | 3.8 | 24.6 | 2 | 1 | 192.5 | 100 | 48.3 | 47.2 | 4.5 | 7673 | 0 |  | 無し |  | 0 | 0
三重県 | 24215 | 24-215-01-006 | 志摩市 | - | - | 志摩市磯部清掃センター | 2300 | 0 | 0 |  |  | 可燃ごみ し尿処理残渣 | 焼却 | 固定床式 | バッチ運転 | 16 | 2 | 1983 | 無し | [7 empty] | 無し | 薬剤処理 | 直営 |  | 無し |  | 100 | 53.5 | 10.4 | 2.3 | 30.1 | 2 | 1.7 | 196.7 | 100 | 59.5 | 34.1 | 6.4 | 4923 | 0 |  | 無し |  | 0 | 0
三重県 | 24341 | 24-341-01-001 | 菰野町 | - | - | 菰野町清掃センター | 9912 | 1275 |  |  | ○ | 可燃ごみ | 焼却 | ストーカ式(可動) | バッチ運転 | 40 | 2 | 1991 | 場内温水 | [7 empty] | 無し | 無し | 一部委託 |  | 無し |  | 100 | 55.4 | 11.1 | 11 | 19.8 | 0 | 2.7 | 315 | 100 | 60.8 | 35.3 | 3.9 | 5128 | 0 |  | 無し |  | 0 | 0
三重県 | 24441 | 24-441-01-001 | 多気町 | - | - | 多気町美化センター | 2628 | 386 |  |  | ○ | 可燃ごみ | 焼却 | ストーカ式(可動) | バッチ運転 | 15 | 2 | 1997 | 場内温水 場外温水 | 246960 | [6 empty] | 無し | 薬剤処理 | 直営 |  | 無し |  | 100 | 57 | 15 | 22 | 4 | 1 | 1 | 150 | 100 | 43 | 51 | 6 | 8484 | 0 |  | 無し |  | 0 | 0
三重県 | 24472 | 24-472-01-001 | 南伊勢町 | - | - | 南勢クリーンセンター | 2184 |  |  |  |  | 可燃ごみ | 焼却 | ストーカ式(可動) | バッチ運転 | 20 | 2 | 1989 | 無し | [7 empty] | 無し | 薬剤処理 | 直営 |  | 無し |  | 100 | 66.2 | 9.2 | 9 | 14.7 | 0.6 | 0.3 | 200 | 100 | 43 | 53.1 | 3.9 |  | 8910 |  | 無し |  | 0 | 0
三重県 | 24472 | 24-472-01-002 | 南伊勢町 | - | - | クリーンセンターなんとう | 2152 |  |  |  |  | 可燃ごみ | 焼却 | ストーカ式(可動) | バッチ運転 | 15 | 2 | 1998 | 無し | [7 empty] | 無し | 薬剤処理 | 直営 |  | 無し |  | 100 | 54.4 | 5.8 | 18.1 | 20.7 | 0.4 | 0.6 | 180 | 100 | 40.9 | 53.2 | 5.9 | 0 | 9000 |  | 無し |  | 0 | 0
三重県 | 24543 | 24-543-01-001 | 紀北町 | - | - | 海山ごみ処理焼却場 | 0 |  |  |  |  | 可燃ごみ | 焼却 | ストーカ式(可動) | バッチ運転 | 20 | 2 | 1974 | 無し | [7 empty] | 無し | 無し | 直営 | 休止 |  |  | 0 | 0 | 0 | 0 | 0 | 0 | 0 | 0 | 0 | 0 | 0 | 0 | 0 | 0 |  | 無し |  | 0 | 0
三重県 | 24543 | 24-543-01-002 | 紀北町 | - | - | 紀北町環境衛生センター | [5 empty] | 可燃ごみ | 焼却 | ストーカ式(可動) | バッチ運転 | 25 | 2 | 1975 | 無し | [7 empty] | 無し | 無し | 直営 | 休止 |  |  | 0 | 0 | 0 | 0 | 0 | 0 | 0 | 0 | 0 | 0 | 0 | 0 | 0 | 0 |  | 無し |  | 0 | 0
三重県 | 24875 | 24-875-01-001 | 伊賀南部環境衛生組合 | - | - | 伊賀南部清掃工場 | 26954 |  |  |  |  | 可燃ごみ 粗大ごみ | 焼却 | 流動床式 | 准連続運転 | 100 | 2 | 1988 | 場内温水 | 5815040 | [6 empty] | 無し | セメント固化 | 委託 |  | 無し |  | 100 | 45 | 16.3 | 9.6 | 17.3 | 8.7 | 3.1 | 169 | 100 | 41.3 | 45.1 | 13.6 | 7449 | 0 |  | 無し |  | 0 | 0
三重県 | 24933 | 24-933-01-001 | 伊勢広域環境組合 | - | - | ごみ焼却処理施設 | 60848 | 6631 |  |  | ○ | 可燃ごみ し尿処理残渣 | 焼却 | ストーカ式(可動) | 全連続運転 | 240 | 2 | 1995 | 無し | [7 empty] | 溶融処理 | 溶融処理 | 直営 |  | 無し |  | 100 | 62.1 | 6.7 | 8.9 | 19.8 | 1.4 | 1.1 | 220 | 100 | 51.4 | 43.6 | 5 | 6924 | 8079 |  | 無し |  | 0 | 0

## 粗大
粗大ごみ処理施設
都道府県名 | 地方公共団体 コード | 施設コード | 地方公共団体名 | 管理者名(民間施設) | 代表者 (民間施設) | 施設名 | 年間処理量 | 資源回収量 |  |  | 処理対象廃棄物 | 処理方式 | 処理能力 | 使用開始年度 | 運転管理体制 | 施設の改廃 | 産業廃棄物の搬入の有無 | 一般廃棄物の割合 | リユース・リペア機能 |  | リユース・リペアする場所の面積 | リユース・リペアの対象品目 | [19 empty] | リユース・リペアの内容
[9 empty] | 回収量 | 搬出量 | [8 empty] | 有り | 無し |  | 合計 |  | 家具 |  | 自転車 |  | 衣類 |  | 書籍 |  | 家電 |  | 傘 |  | 食器 |  | おもちゃ |  | その他 |  | 修理 | 展示 | 販売 | 譲渡
[22 empty] | 重量 | 個数 | 重量 | 個数 | 重量 | 個数 | 重量 | 個数 | 重量 | 個数 | 重量 | 個数 | 重量 | 個数 | 重量 | 個数 | 重量 | 個数 | 重量 | 個数
[7 empty] | (t/年度) | (t/年度) |  |  |  |  | (t/日) |  |  |  |  | （％） |  |  | （㎡） | （t/年度） | （個・台等） | （t/年度） | （個・台等） | （t/年度） | （個・台等） | （t/年度） | （個・台等） | （t/年度） | （個・台等） | （t/年度） | （個・台等） | （t/年度） | （個・台等） | （t/年度） | （個・台等） | （t/年度） | （個・台等） | （t/年度） | （個・台等）
三重県 | 24201 | 24-201-03-001 | 津市 | - | - | 津市白銀環境清掃センター（せん断破砕施設） | 1246 |  |  |  | 粗大ごみ | 破砕 | 14 | 1994 | 直営 |  | 有り | 39 |  | 無し |  | 0 | 0
三重県 | 24201 | 24-201-03-002 | 津市 | - | - | 津市白銀環境清掃センター（横型破砕機） | 3569 | 1597 |  | ○ | 粗大ごみ 資源ごみ | 破砕 | 75 | 1973 | 直営 |  | 有り | 39 |  | 無し |  | 0 | 0
三重県 | 24202 | 24-202-03-001 | 四日市市 | - | - | 四日市市楠衛生センター（粗大ごみ処理施設） | 0 |  |  |  | 粗大ごみ | 破砕 | 25 | 1995 | 直営 | 休止 | 無し |  |  |  |  | 0 | 0
三重県 | 24202 | 24-202-03-002 | 四日市市 | - | - | 粗大ごみ処理施設（破砕処理） |  |  |  |  | 粗大ごみ その他 | 破砕 | 120 | 2007 | 直営 | 新設 | 無し |  |  |  |  | 0 | 0
三重県 | 24204 | 24-204-03-001 | 松阪市 | - | - | 松阪市第一清掃工場破砕処理施設 | 4380 | 1299 |  | ○ | 粗大ごみ 不燃ごみ | 破砕 | 50 | 1979 | 直営 |  | 無し |  |  | 無し |  | 0 | 0
三重県 | 24207 | 24-207-03-001 | 鈴鹿市 | - | - | 鈴鹿市不燃物リサイクルセンター | 6229 | 927 |  | ○ | 粗大ごみ 不燃ごみ 資源ごみ | 破砕 | 75 | 1993 | 委託 |  | 無し |  |  | 無し |  | 0 | 0
三重県 | 24209 | 24-209-03-001 | 尾鷲市 | - | - | 尾鷲市清掃工場 | 155 | 0 | ○ |  | 粗大ごみ | 併用 | 15 | 1988 | 直営 |  | 無し |  |  | 無し |  | 0 | 0
三重県 | 24210 | 24-210-03-001 | 亀山市 | - | - | 亀山市破砕粗大ごみ処理施設 | 757 | 450 |  | ○ | 粗大ごみ 不燃ごみ 資源ごみ | 破砕 | 30 | 1990 | 直営 |  | 有り | 96 |  | 無し |  | 0 | 0
三重県 | 24210 | 24-210-03-002 | 亀山市 | - | - | 亀山市適正処理困難物二軸破砕施設 | 1418 |  |  | ○ | 粗大ごみ 不燃ごみ | 破砕 | 12 | 1998 | 直営 |  | 有り | 96 |  | 無し |  | 0 | 0
三重県 | 24215 | 24-215-03-001 | 志摩市 | - | - | 志摩市志摩清掃センター粗大ゴミ処理施設 | 616 | 134 |  | ○ | 粗大ごみ 不燃ごみ | 併用 | 20 | 1988 | 直営 |  | 無し |  |  | 無し |  | 0 | 0
三重県 | 24472 | 24-472-03-001 | 南伊勢町 | - | - | クリーンセンターなんとう | 216 | 142 | ○ |  | 粗大ごみ 不燃ごみ 可燃ごみ 資源ごみ | 併用 | 9 | 1991 | 直営 |  | 無し |  |  | 無し |  | 0 | 0
三重県 | 24875 | 24-875-03-001 | 伊賀南部環境衛生組合 | - | - | 伊賀南部清掃工場 | 905 | 8 |  | ○ | 粗大ごみ 不燃ごみ | 破砕 | 20 | 1988 | 直営 |  | 無し |  |  | 無し |  | 0 | 0
三重県 | 24918 | 24-918-03-001 | 香肌奥伊勢資源化広域連合 | - | - | 香肌奥伊勢資源化プラザ リサイクルプラザ | 381 | 298 |  | ○ | 粗大ごみ 不燃ごみ | 破砕 | 6 | 2001 | 直営 |  | 無し |  | 有り |  | 33 | 0 | 0 | [19 empty] | ○ |  | ○
三重県 | 24933 | 24-933-03-001 | 伊勢広域環境組合 | - | - | 粗大ごみ処理施設 | 3565 | 1455 |  | ○ | 粗大ごみ 不燃ごみ | 破砕 | 45 | 1995 | 委託 |  | 無し |  |  | 無し |  | 0 | 0

## 資源化
資源化等を行う施設
都道府県名 | 地方公共団体 コード | 施設コード | 地方公共団体名 | 管理者名(民間施設) | 代表者 (民間施設) | 施設名 | 年間処理量 | 資源回収量 |  | 搬出量 |  | 在庫量 |  | 施設区分 | 処理対象廃棄物 | 処理内容 | 処理能力 | 使用開始年度 | 運転管理体制 | 施設の改廃 | 産業廃棄物の搬入の有無 | 一般廃棄物の割合 | リユース・リペア機能 |  | リユース・リペアする場所の面積 | リユース・リペアの対象品目 | [19 empty] | リユース・リペアの内容
[23 empty] | 有り | 無し |  | 合計 |  | 家具 |  | 自転車 |  | 衣類 |  | 書籍 |  | 家電 |  | 傘 |  | 食器 |  | おもちゃ |  | その他 |  | 修理 | 展示 | 販売 | 譲渡
[26 empty] | 重量 | 個数 | 重量 | 個数 | 重量 | 個数 | 重量 | 個数 | 重量 | 個数 | 重量 | 個数 | 重量 | 個数 | 重量 | 個数 | 重量 | 個数 | 重量 | 個数
[7 empty] | (t/年度) | (t/年度) | (m3/年度) | (t/年度) | (m3/年度) | (t/年度) | (m3/年度) |  |  |  | (t/日) |  |  |  |  | （％） |  |  | （㎡） | （t/年度） | （個・台等） | （t/年度） | （個・台等） | （t/年度） | （個・台等） | （t/年度） | （個・台等） | （t/年度） | （個・台等） | （t/年度） | （個・台等） | （t/年度） | （個・台等） | （t/年度） | （個・台等） | （t/年度） | （個・台等） | （t/年度） | （個・台等）
三重県 | 24201 | 24-201-04-001 | 津市 | - | - | 津市白銀環境清掃センター選別施設 | 3244 | 1611 |  | 1611 |  |  |  | リサイクルプラザ | ガラス類 ペットボトル | 選別 圧縮・梱包 | 14 | 2001 | 直営 |  | 無し |  |  | 無し |  | 0 | 0
三重県 | 24201 | 24-201-04-002 | 津市 | - | - | 津市白銀環境清掃センター（木くず破砕施設） | 4045 | 3916 |  | 3916 |  |  |  | その他 | 粗大ごみ | その他 | 280 | 1999 | 直営 |  | 有り | 39 |  | 無し |  | 0 | 0
三重県 | 24201 | 24-201-04-003 | 津市 | - | - | 津市白銀環境清掃センター（容器包装プラスチックリサイクル施設） | 6016 | 4568 |  | 4568 |  |  |  | リサイクルプラザ | プラスチック | 選別 圧縮・梱包 | 34 | 2004 | 直営 |  | 無し |  |  | 無し |  | 0 | 0
三重県 | 24202 | 24-202-04-001 | 四日市市 | - | - | 四日市市楠衛生センター（リサイクルセンター） | 2035 | 2035 |  | 2035 |  | 0 |  | リサイクルセンター（補助金） | その他資源ごみ ペットボトル | 圧縮・梱包 | 2 | 2002 | 委託 |  | 無し |  |  |  |  | 0 | 0
三重県 | 24203 | 24-203-04-001 | 伊勢市 | - | - | 二見美化センター | 824 | 824 |  | 824 |  |  |  | ストックヤード | 粗大ごみ | 選別 | 8 | 1975 | 直営 |  | 無し |  |  | 無し |  | 0 | 0
三重県 | 24204 | 24-204-04-001 | 松阪市 | - | - | 松阪市第一清掃工場リサイクル施設 | 1349 | 1317 |  | 1317 |  | 0 |  | リサイクルセンター（補助金） | 金属類 ガラス類 ペットボトル プラスチック | 選別 圧縮・梱包 | 6 | 1999 | 直営 |  | 無し |  |  | 無し |  | 0 | 0
三重県 | 24204 | 24-204-04-002 | 松阪市 | - | - | 松阪市三雲リサイクルセンター | 313 | 105 |  | 105 |  |  |  | リサイクルセンター（補助金） | 金属類 ガラス類 その他資源ごみ ペットボトル プラスチック 不燃ごみ 粗大ごみ その他 | 選別 圧縮・梱包 | 4.6 | 1999 | 直営 |  | 無し |  |  | 無し |  | 0 | 0
三重県 | 24210 | 24-210-04-001 | 亀山市 | - | - | 亀山市総合環境センターペットボトル破砕機 | 17 | 17 |  | 17 |  |  |  | その他 | ペットボトル | その他 | 1.5 | 2004 | 直営 |  | 無し |  |  | 無し |  | 0 | 0
三重県 | 24210 | 24-210-04-002 | 亀山市 | - | - | 亀山市刈り草コンポスト化センター | 1000 | 350 |  | 350 |  |  |  | ごみ堆肥化施設 | その他 | ごみ堆肥化 | 7 | 2006 | 直営 |  | 無し |  |  | 無し |  | 0 | 0
三重県 | 24210 | 24-210-04-003 | 亀山市 | - | - | 亀山市小型破砕施設 | 106 | 37 |  | 37 |  |  |  | ごみ堆肥化施設 | その他 | ごみ堆肥化 | 4 | 2001 | 直営 |  | 無し |  |  | 無し |  | 0 | 0
三重県 | 24211 | 24-211-04-001 | 鳥羽市 | - | - | 鳥羽市清掃センター破砕処理施設 | 938 | 938 |  | 938 |  |  |  | 容器包装リサイクル推進施設 | 金属類 粗大ごみ | 選別 圧縮・梱包 | 20 | 1978 | 直営 |  | 無し |  |  | 無し |  | 0 | 0
三重県 | 24212 | 24-212-04-001 | 熊野市 | - | - | 事業系生ごみ処理施設 | 200 | 18 |  | 18 |  |  |  | ごみ堆肥化施設 | 事業系生ごみ | ごみ堆肥化 | 2 | 2002 | 直営 |  | 無し |  |  | 無し |  | 0 | 0
三重県 | 24214 | 24-214-04-001 | いなべ市 | - | - | あじさいクリーンセンター | 637 | 508 |  | 508 |  |  |  | ストックヤード | ペットボトル プラスチック 不燃ごみ | 選別 圧縮・梱包 | 19 | 1994 | 直営 | 能力変更 | 無し |  |  | 無し |  | 0 | 0
三重県 | 24215 | 24-215-04-001 | 志摩市 | - | - | 志摩市阿児不燃処理場 | 228 | 228 |  | 228 |  | 0 |  | その他 | 金属類 不燃ごみ 粗大ごみ | 選別 圧縮・梱包 | 10 | 1985 | 直営 |  | 無し |  |  | 無し |  | 0 | 0
三重県 | 24215 | 24-215-04-002 | 志摩市 | - | - | 志摩市大王清掃センター 空缶選別圧縮機 | 27 | 27 |  | 27 |  |  |  | その他 | 金属類 | 圧縮・梱包 | 2 | 1981 | 直営 |  | 無し |  |  | 無し |  | 0 | 0
三重県 | 24215 | 24-215-04-003 | 志摩市 | - | - | 志摩市大王清掃センター 発泡スチロール減溶施設 | 4 | 4 |  | 4 |  |  |  | その他 | その他資源ごみ | その他 | 0.32 | 1999 | 直営 |  | 無し |  |  | 無し |  | 0 | 0
三重県 | 24215 | 24-215-04-004 | 志摩市 | - | - | 志摩市大王清掃センター ＥＭ生ごみ乾燥堆肥化処理施設 |  |  |  | 0 |  |  |  | ごみ堆肥化施設 | 事業系生ごみ | ごみ堆肥化 | 0.12 | 1997 | 直営 | 休止 | 無し |  |  | 無し |  | 0 | 0
三重県 | 24215 | 24-215-04-005 | 志摩市 | - | - | 志摩市磯部清掃センター | 712 | 638 |  | 638 |  | 0 |  | ストックヤード | 紙類 金属類 ガラス類 その他資源ごみ ペットボトル プラスチック 布類 | 選別 圧縮・梱包 | 2 | 1983 | 直営 |  | 無し |  |  | 無し |  | 0 | 0
三重県 | 24216 | 24-216-04-001 | 伊賀市 | - | - | しらさぎクリーンセンターごみ選別施設 | 1188 | 488 |  | 488 |  | 0 |  | ストックヤード | ガラス類 | 選別 | 5 | 1994 | 委託 |  | 無し |  |  | 無し |  | 0 | 0
三重県 | 24216 | 24-216-04-002 | 伊賀市 | - | - | しらさぎクリーンセンター粗大ごみ圧縮破壊施設 | 1200 | 1150 |  | 1150 |  |  |  | ストックヤード | 金属類 | 圧縮・梱包 | 30 | 1973 | 直営 |  | 無し |  |  | 無し |  | 0 | 0
三重県 | 24341 | 24-341-04-001 | 菰野町 | - | - | 菰野町リサイクルセンター | 2617 | 2617 |  | 2617 |  | 0 |  | リサイクルセンター（補助金） | 金属類 ペットボトル プラスチック | 選別 圧縮・梱包 | 3 | 2000 | 直営 |  | 無し |  |  | 無し |  | 0 | 0
三重県 | 24441 | 24-441-04-001 | 多気町 | - | - | 多気町美化センター リサイクルプラザ | 75 | 75 |  | 75 |  |  |  | リサイクルプラザ | 金属類 ペットボトル | 選別 圧縮・梱包 | 0.3 | 2000 | 委託 |  | 無し |  |  | 無し |  | 0 | 0
三重県 | 24470 | 24-470-04-001 | 度会町 | - | - | 度会町美化センター | 43 | 43 |  | 43 |  | 0 |  | ストックヤード | 金属類 | 選別 圧縮・梱包 | 4 | 1996 | 直営 |  | 無し |  |  | 無し |  | 0 | 0
三重県 | 24543 | 24-543-04-001 | 紀北町 | - | - | 紀北町紀伊長島リサイクルセンター | 579 | 579 |  | 579 |  | 0 |  | リサイクルセンター（補助金） | 紙類 金属類 ガラス類 その他資源ごみ ペットボトル プラスチック 布類 その他 | 選別 圧縮・梱包 その他 | 3.2 | 2002 | 直営 |  | 有り | 99 |  | 無し |  | 0 | 0
三重県 | 24543 | 24-543-04-002 | 紀北町 | - | - | 紀北町海山リサイクルセンター | 593 | 593 |  | 593 |  | 0 |  | リサイクルセンター（補助金） | 紙類 金属類 ガラス類 その他資源ごみ ペットボトル プラスチック 布類 その他 | 選別 圧縮・梱包 その他 | 2.2 | 1999 | 直営 |  | 有り | 99 |  | 無し |  | 0 | 0
三重県 | 24561 | 24-561-04-001 | 御浜町 | - | - | 御浜町リサイクルセンター | 697 | 697 |  | 697 |  | 0 |  | リサイクルセンター（補助金） | 紙類 金属類 ガラス類 その他資源ごみ ペットボトル 布類 | 選別 | 7 | 1995 | 直営 |  | 無し |  |  | 無し |  | 0 | 0
三重県 | 24562 | 24-562-04-001 | 紀宝町 | - | - | 紀宝町ﾘｻｲｸﾙｾﾝﾀｰ ＮＯ，１ | 726 | 726 |  | 726 |  | 0 |  | リサイクルセンター（補助金） | 紙類 金属類 ペットボトル プラスチック 布類 粗大ごみ | 選別 | 2 | 2000 | 直営 |  | 無し |  |  | 無し |  | 0 | 0
三重県 | 24562 | 24-562-04-002 | 紀宝町 | - | - | 鵜殿ﾘｻｲｸﾙｾﾝﾀｰ | 89 | 89 |  | 89 |  | 0 |  | リサイクルセンター（補助金） | ガラス類 | 選別 | 2 | 1995 | 直営 |  | 無し |  |  | 無し |  | 0 | 0
三重県 | 24562 | 24-562-04-003 | 紀宝町 | - | - | 生ごみ堆肥化実験場 | 33 | 33 |  | 33 |  |  |  | ごみ堆肥化施設 | 家庭系生ごみ 事業系生ごみ | ごみ堆肥化 | 0.5 | 2005 | 直営 |  | 無し |  |  | 無し |  | 0 | 0
三重県 | 24562 | 24-562-04-004 | 紀宝町 | - | - | 生ごみ高速発酵機 | 56 | 56 |  | 56 |  |  |  | ごみ堆肥化施設 | 事業系生ごみ | ごみ堆肥化 | 0.5 | 1989 | 直営 |  | 無し |  |  | 無し |  | 0 | 0
三重県 | 24875 | 24-875-04-001 | 伊賀南部環境衛生組合 | - | - | アルミ缶・ペットボトル圧縮減容施設 | 234 | [6 empty] | その他 | 金属類 ペットボトル | 選別 圧縮・梱包 | 3 | 1999 | 直営 |  | 無し |  |  | 無し |  | 0 | 0
三重県 | 24895 | 24-895-04-001 | 桑名広域清掃事業組合 | - | - | 桑名広域清掃事業組合リサイクルプラザ | 3853 | 1351 |  | 1351 |  |  |  | リサイクルプラザ | 金属類 その他資源ごみ 不燃ごみ 粗大ごみ | 選別 圧縮・梱包 | 62 | 2002 | 委託 |  | 無し |  |  | 無し |  | 0 | 0
三重県 | 24918 | 24-918-04-001 | 香肌奥伊勢資源化広域連合 | - | - | 香肌奥伊勢資源化プラザ リサイクルプラザ | 495 | 487 |  | 487 |  | 0 |  | リサイクルプラザ | 金属類 ガラス類 | 選別 圧縮・梱包 | 7 | 2001 | 直営 |  | 無し |  |  | 無し |  | 0 | 0
三重県 | 24918 | 24-918-04-002 | 香肌奥伊勢資源化広域連合 | - | - | 香肌奥伊勢資源化プラザ ペットボトル減溶棟 | 56 | 56 |  | 56 |  | 0 |  | リサイクルプラザ | ペットボトル | 圧縮・梱包 | 1 | 2001 | 直営 |  | 無し |  |  | 無し |  | 0 | 0
三重県 | 24920 | 24-920-04-001 | 鳥羽志勢広域連合 | - | - | さいたエコ・センター | 427 | 405 |  | 405 |  |  |  | ストックヤード | その他資源ごみ ペットボトル プラスチック | 選別 圧縮・梱包 | 7 | 2003 | 直営 |  | 無し |  |  | 無し |  | 0 | 0
三重県 | 24933 | 24-933-04-002 | 伊勢広域環境組合 | - | - | リサイクルプラザ | 3303 | 3303 |  | 3303 |  |  |  | リサイクルプラザ | ガラス類 プラスチック | 選別 圧縮・梱包 | 34 | 2000 | 一部委託 |  | 無し |  |  | 無し |  | 0 | 0

## 燃料化
ごみ燃料化施設
都道府県 | 地方公共団体コード | 施設コード | 地方公共団体名 | 管理者名(民間施設) | 代表者 (民間施設) | 施設名 | 年間処理量 | 燃料保管量 |  | 燃料の生産量 |  | 燃料の搬出量 |  | 処理対象廃棄物 | 施設の種類 | 燃料供給先の確保状況 | 処理能力 | 使用開始年度 | 運転管理体制 | 施設の改廃 | 産業廃棄物の搬入の有無 | 一般廃棄物の割合 | 分析対象 | ごみ組成分析結果 | [6 empty] | 単位容積重量 | 三成分 |  |  |  | 低位発熱量
[24 empty] | 合計 | 紙・布類 | ビニール、合成樹脂、ゴム、皮革類 | 木、竹、わら類 | ちゅう芥類 | 不燃物類 | その他 |  | 合計 | 水分 | 可燃分 | 灰分 | (計算値) | (実測値)
[7 empty] | (t/年度) | （t/年度） | （m3/年度） | （t/年度） | （m3/年度） | （t/年度） | （m3/年度） |  |  |  | (t/日) |  |  |  |  | （％） |  | （％） | （％） | （％） | （％） | （％） | （％） | （％） | (kg/m3) | （％） | （％） | （％） | （％） | （kJ/kg） | （kJ/kg）
三重県 | 24215 | 24-215-05-001 | 志摩市 | - | - | 志摩市RDF施設 エコフレンドリーはまじま | 1484 |  |  | 604 |  | 604 |  | 可燃ごみ 生ごみ（厨芥類） 廃食用油 | 固形燃料化（RDF) | 発電用 | 12 | 2002 | 直営 |  | 無し |  | 処理対象ごみ | 100 | 42.3 | 30.6 | 1.4 | 14.6 | 1.2 | 9.9 | 190 | 100 | 44.5 | 6.5 | 49 | 8112 | 0
三重県 | 24216 | 24-216-05-001 | 伊賀市 | - | - | さくらリサイクルセンター | 22309 | 0 |  | 12963 |  | 12963 |  | 可燃ごみ | 固形燃料化（RDF) | 発電用 | 135 | 2002 | 委託 |  | 無し |  | 処理対象ごみ | 100 | 72.4 | 11.7 | 6.7 | 0.8 | 0.7 | 7.7 | 0 | 100 | 41.8 | 50.8 | 7.4 | 8531 | 0
三重県 | 24543 | 24-543-05-001 | 紀北町 | - | - | 紀伊長島リサイクルセンター | 5569 |  |  | 3126 |  | 3126 |  | 可燃ごみ | 固形燃料化（RDF) | 発電用 | 21 | 2002 | 直営 |  | 有り | 99 | 固形燃料 | 0 | 0 | 0 | 0 | 0 | 0 | 0 | 0 | 100 | 3.6 | 86.2 | 10.2 | 0 | 19775
三重県 | 24543 | 24-543-05-002 | 紀北町 | - | - | 海山リサイクルセンター | 1593 |  |  | 731 |  | 367 |  | 可燃ごみ | 固形燃料化（RDF) | 発電用 | 20 | 1999 | 直営 |  | 有り | 99 | 固形燃料 | 0 | 0 | 0 | 0 | 0 | 0 | 0 | 0 | 100 | 3.6 | 86.2 | 10.2 | 0 | 19775
三重県 | 24878 | 24-878-05-001 | 南牟婁清掃施設組合 | - | - | 紀南清掃センター（ＲＤＦ化施設） | 5267 | 0 |  | 2653 |  | 2653 |  | 可燃ごみ | 固形燃料化（RDF) | 発電用 | 23 | 2002 | 一部委託 |  | 無し |  | 処理対象ごみ | 100 | 65.7 | 20.6 | 1.7 | 9.5 | 0.7 | 1.8 | 200 | 100 | 47.7 | 46.1 | 6.2 | 7490
三重県 | 24895 | 24-895-05-001 | 桑名広域清掃事業組合 | - | - | 桑名広域清掃事業組合ごみ燃料化施設 | 47296 |  |  | 27597 |  | 27597 |  | 可燃ごみ 生ごみ（厨芥類） 粗大ごみ | 固形燃料化（RDF) | 発電用 | 230 | 2002 | 委託 |  | 無し |  | 処理対象ごみ | 100 | 63.5 | 7.3 | 7.6 | 18.3 | 2.3 | 1 | 193 | 100 | 42.8 | 7.3 | 49.9 | 8320 | 0
三重県 | 24918 | 24-918-05-001 | 香肌奥伊勢資源化広域連合 | - | - | 香肌奥伊勢資源化プラザ | 8473 | 0 |  | 4952 |  | 4952 |  | 可燃ごみ | 固形燃料化（RDF) | 発電用 | 44 | 2001 | 直営 |  | 無し |  | 処理対象ごみ | 100 | 53.4 | 16.3 | 3.4 | 23.9 | 1.7 | 1.3 | 203 | 100 | 50.1 | 45.6 | 4.3 | 7335 | 0

## その他
その他の施設[ごみの中間処理施設]
都道府県名 | 地方公共団体 コード | 施設コード | 地方公共団体名 | 管理者名(民間施設) | 代表者 (民間施設) | 施設名 | 年間処理量 | 処理対象廃棄物 | 処理内容 | 処理能力 | 使用開始年度 | 運転管理体制 | 施設の改廃 | 産業廃棄物の搬入の有無 | 一般廃棄物の割合
[7 empty] | (t/年度) |  |  | (t/日) |  |  |  |  | （％）
三重県 | 24207 | 24-207-06-001 | 鈴鹿市 | - | - | 鈴鹿市不燃物リサイクルセンター(プラスチック減容固化施設) | 4075 | その他 | その他 | 34 | 1999 | 委託 |  | 無し
三重県 | 24211 | 24-211-06-001 | 鳥羽市 | - | - | 菅島生ごみ処理施設 | 75 | 可燃ごみ | その他 | 0.6 | 1999 | 委託 |  | 無し
三重県 | 24211 | 24-211-06-002 | 鳥羽市 | - | - | 神島生ごみ処理施設 | 53 | 可燃ごみ | その他 | 0.5 | 2000 | 委託 |  | 無し
三重県 | 24211 | 24-211-06-003 | 鳥羽市 | - | - | 坂手生ごみ処理施設 | 45 | 可燃ごみ | その他 | 0.5 | 2000 | 委託 |  | 無し

## 保管
保管施設
都道府県名 | 地方公共団体コード | 施設コード | 地方公共団体名 | 施設名 | 年間保管量 | 施設区分 | 保管対象廃棄物 | 保管分類数 | 屋内面積 | 屋外面積 | 使用開始年度 | 運転管理体制 | 施設の改廃 | 産業廃棄物の搬入の有無 | 一般廃棄物の割合
[5 empty] | (t/年度) |  |  |  | (m2) | (m2) |  |  |  |  | （％）
三重県 | 24201 | 24-201-07-001 | 津市 | 津市白銀環境清掃センター | 7776 | その他 | 金属類 ガラス類 プラスチック | 4 | 36 | 556 | 1999 | 直営 |  | 無し
三重県 | 24202 | 24-202-07-001 | 四日市市 | 四日市市楠衛生センター（リサイクルセンター） | 2554 | ストックヤード | 紙類 金属類 ガラス類 その他資源ごみ ペットボトル プラスチック 布類 その他 | 5 | 33 | 192 | 2002 | 委託 |  | 無し
三重県 | 24203 | 24-203-07-001 | 伊勢市 | 二見美化センターストックヤード | 824 | ストックヤード | 紙類 金属類 ガラス類 ペットボトル プラスチック 布類 | 17 | 326 | 0 | 1975 | 直営 |  | 無し
三重県 | 24204 | 24-204-07-001 | 松阪市 | 松阪市第一清掃工場 | 1317 | ストックヤード | 金属類 ガラス類 ペットボトル プラスチック | 11 | 197 | 262 | 1998 | 直営 |  | 無し
三重県 | 24209 | 24-209-07-001 | 尾鷲市 | 尾鷲市清掃工場 | 925 | 容器包装リサイクル推進施設 | 紙類 金属類 ガラス類 その他資源ごみ 布類 | 21 | 160 | 500 | 2000 | 直営 |  | 無し
三重県 | 24211 | 24-211-07-001 | 鳥羽市 | 鳥羽市清掃センターストックヤード | 373 | ストックヤード | ガラス類 ペットボトル | 4 | 78 | 329 | 1999 | 直営 |  | 無し
三重県 | 24212 | 24-212-07-001 | 熊野市 | 熊野市資源化ストックヤード | 1031 | ストックヤード | 紙類 その他資源ごみ ペットボトル プラスチック 布類 | 9 | 415 | 0 | 2004 | 直営 |  | 無し
三重県 | 24214 | 24-214-07-001 | いなべ市 | あじさいクリーンセンター | 508 | ストックヤード | 金属類 ガラス類 ペットボトル プラスチック | 7 | 65 | 156 | 1994 | 直営 | 能力変更 | 無し
三重県 | 24215 | 24-215-07-001 | 志摩市 | 志摩市阿児清掃センター | 75 | ストックヤード | ペットボトル プラスチック | 2 | 104 | 0 | 1998 | 直営 |  | 無し
三重県 | 24215 | 24-215-07-001 | 志摩市 | 志摩市阿児清掃センター | 890 | ストックヤード | 紙類 | 4 | 124 | 0 | 1998 | 直営 |  | 無し
三重県 | 24215 | 24-215-07-003 | 志摩市 | 志摩市磯部清掃センター | 712 | ストックヤード | 紙類 金属類 ガラス類 その他資源ごみ ペットボトル プラスチック 布類 | 7 | 240 | 70 | 2000 | 直営 |  | 無し
三重県 | 24216 | 24-216-07-001 | 伊賀市 | しらさぎクリーンセンターペットボトル保管施設 | 173 | ストックヤード | ペットボトル | 1 | 100 | 0 | 1997 | 委託 |  | 無し
三重県 | 24216 | 24-216-07-002 | 伊賀市 | しらさぎクリーンセンタービン保管施設 | 488 | ストックヤード | ガラス類 | 3 | 0 | 105 | 1986 | 委託 |  | 無し
三重県 | 24324 | 24-324-07-002 | 東員町 | 東員町資源ごみストックヤード | 1193 | ストックヤード | 紙類 金属類 ガラス類 ペットボトル 布類 | 5 | 510 | 102 | 2004 | 委託 |  | 無し
三重県 | 24341 | 24-341-07-001 | 菰野町 | 菰野町リサイクルセンター・清掃事務所 | 2785 | ストックヤード | 紙類 金属類 ガラス類 その他資源ごみ ペットボトル プラスチック その他 | 10 | 189 | 40 | 2000 | 直営 |  | 無し
三重県 | 24441 | 24-441-07-001 | 多気町 | 多気町美化センター リサイクルプラザ | 316 | ストックヤード | 紙類 ガラス類 布類 | 7 | 99 | 0 | 2002 | 直営 |  | 無し
三重県 | 24470 | 24-470-07-001 | 度会町 | 度会町美化センター | 422 | ストックヤード | 紙類 プラスチック 布類 | 7 | 82 | 70 | 1998 | 直営 |  | 無し
三重県 | 24472 | 24-472-07-001 | 南伊勢町 | クリーンセンターなんとう | 298 | ストックヤード | 金属類 ガラス類 その他資源ごみ ペットボトル プラスチック | 6 | 114 | 99 | 1997 | 直営 |  | 無し
三重県 | 24543 | 24-543-07-001 | 紀北町 | 紀北町環境衛生センター |  | その他 | 紙類 金属類 その他資源ごみ | 3 | 44 | 0 | 1975 | 直営 |  | 無し
三重県 | 24543 | 24-543-07-003 | 紀北町 | 紀北町海山不燃物処理場 |  | その他 | 金属類 ガラス類 その他資源ごみ | 3 | 0 | 60 | 1999 | 直営 |  | 無し
三重県 | 24853 | 24-853-07-001 | 朝日町、川越町組合立環境クリーンセンター | 朝日町、川越町組合立環境クリーンセンター | 321 | その他 | 紙類 金属類 ガラス類 その他資源ごみ 布類 | 5 | 678 | 205 | 1999 | 直営 |  | 無し
三重県 | 24875 | 24-875-07-001 | 伊賀南部環境衛生組合 | ストックヤード | 2162 | ストックヤード | 金属類 ガラス類 プラスチック | 11 | 0 | 282 | 1996 | 直営 |  | 無し
三重県 | 24918 | 24-918-07-001 | 香肌奥伊勢資源化広域連合 | 香肌奥伊勢資源化プラザ | 841 | ストックヤード | 紙類 金属類 ガラス類 布類 その他 | 9 | 316 | 0 | 2001 | 直営 |  | 無し
三重県 | 24918 | 24-918-07-002 | 香肌奥伊勢資源化広域連合 | 香肌奥伊勢資源化プラザ ストックヤード棟２ | 13 | 容器包装リサイクル推進施設 | 金属類 ガラス類 その他 | 3 | 198 | 0 | 2002 | 直営 |  | 無し

## 最終
最終処分場
都道府県名 | 地方公共団体コード | 施設コード | 地方公共団体名 | 管理者名(民間施設) | 代表者 (民間施設) | 施設名 | 埋立容量 （覆土を含む） | 埋立量 （覆土を含まない） | 残余容量 | 処理対象廃棄物 | 埋立場所 | 埋立開始年度 | 埋立地面積 | 全体容積 | 埋立終了年度 | 遮水の方式 | 浸出水の処理 | 運転管理体制 | 処分場の現状 | 施設の改廃 | 産業廃棄物の搬入の有無 | 一般廃棄物の割合 | 最終処分場の構造 | 準好気性埋立構造の管理状況 |  |  | 水質管理状況 | [5 empty] | メタン回収の有無 | メタン回収をしている場合
[24 empty] | 水位管理 | 覆土施工 | ガス抜き管の計画的施工状況 | 処理前BOD濃度 | 処理後BOD濃度 | 処理前COD濃度 | 処理後COD濃度 | 処理前TN濃度 | 処理後TN濃度 |  | メタンガス回収量 | メタンガス濃度 | メタンガス発熱量 | メタンガスの利用 | 発電量
[7 empty] | (m3/年度) | (ｔ/年度) | (m3) |  |  |  | (m2) | (m3) | [7 empty] | （％） |  |  |  |  | （ppm） | （ppm） | （ppm） | （ppm） | （ppm） | （ppm） |  | （m3／年） | （％） | （kJ/m3N） |  | （kWh/年）
三重県 | 24201 | 24-201-08-001 | 津市 | - | - | 津市西部クリーンセンター | 0 | 0 | 195210 | 焼却残渣(主灰) 焼却残渣(飛灰) その他 | 山間 | 1979 | 35250 | 195210 | 2017 | 遮水なし | 処理なし | 直営 | 埋立中 |  | 無し |  | その他埋立構造 | 末端集水管は水没 | [8 empty] | 回収していない
三重県 | 24201 | 24-201-08-002 | 津市 | - | - | 津市白銀環境清掃センター | 50188 | 54948 | 523782 | 不燃ごみ 破砕ごみ・処理残渣 粗大ごみ その他 | 山間 | 1991 | 85000 | 1570000 | 2009 | 底部遮水工 | 凝集沈澱 生物処理（脱窒あり） 砂ろ過 消毒 活性炭処理 | 一部委託 | 埋立中 |  | 有り | 39 | 準好気性埋立構造 | 末端集水管は水没 | 即日覆土 | 埋立状況により計画的に延長 | 58 | 4 | 150 | 17 | 200 | 31 | 回収していない
三重県 | 24202 | 24-202-08-001 | 四日市市 | - | - | 四日市市南部埋立処分場 | 30538 | 19544 | 352730 | 不燃ごみ 粗大ごみ | 山間 | 1979 | 134611 | 2437549 |  | 底部遮水工 | 凝集沈澱 生物処理（脱窒あり） 砂ろ過 消毒 活性炭処理 | 一部委託 | 埋立中 |  | 無し |  |  |  | 即日覆土 | 埋立状況により計画的に延長 | 65 | 1 | 109 | 4 | 208 | 3 | 回収していない
三重県 | 24203 | 24-203-08-001 | 伊勢市 | - | - | 伊勢廃棄物投棄場 | 552 | 645 | 5469 | 不燃ごみ | 平地 | 1972 | 15600 | 130340 | 2012 | 遮水なし | 処理なし | 直営 | 埋立中 |  | 無し |  | その他埋立構造 | [9 empty] | 回収していない
三重県 | 24203 | 24-203-08-002 | 伊勢市 | - | - | 二見廃棄物投棄場 | 2 | 2 | 1668 | 不燃ごみ | 山間 | 1978 | 2066 | 6198 | 2024 | 遮水なし | 処理なし | 直営 | 埋立中 |  | 無し |  | その他埋立構造 | [9 empty] | 回収していない
三重県 | 24203 | 24-203-08-003 | 伊勢市 | - | - | 小俣廃棄物投棄場（一般廃棄物投棄場） | 257 | 300 | 14668 | 不燃ごみ | 山間 | 1999 | 5400 | 17000 | 2012 | 底部遮水工 鉛直遮水工 | 生物処理（脱窒あり） 砂ろ過 消毒 | 委託 | 埋立中 |  | 無し |  | 準好気性埋立構造 | 末端集水管は水没 | 中間覆土 | 一部延長を行っていない |  | 1.1 |  | 3.3 |  | 5.5 | 回収していない
三重県 | 24203 | 24-203-08-004 | 伊勢市 | - | - | 小俣廃棄物投棄場 | 0 | 0 | 10991 | 不燃ごみ | 山間 | 1987 | 14651 | 29000 | 2012 | 遮水なし | 処理なし | 直営 | 埋立終了 |  | 無し |  | その他埋立構造 | [9 empty] | 回収していない
三重県 | 24203 | 24-203-08-005 | 伊勢市 | - | - | 御薗廃棄物投棄場 | 0 | 0 | 249 | 不燃ごみ | 平地 | 1976 | 3550 | 14200 | 1999 | 遮水なし | 処理なし | 直営 | 埋立終了 |  | 無し |  | その他埋立構造 | [9 empty] | 回収していない
三重県 | 24204 | 24-204-08-001 | 松阪市 | - | - | 松阪市一般廃棄物最終処分場 | 6899 | 8145 | 115359 | 焼却残渣(主灰) 焼却残渣(飛灰) 破砕ごみ・処理残渣 その他 | 山間 | 1999 | 29400 | 219000 | 2014 | 底部遮水工 | 凝集沈澱 生物処理（脱窒あり） 砂ろ過 活性炭処理 キレート処理 | 一部委託 | 埋立中 |  | 無し |  | 準好気性埋立構造 | 末端集水管は水没 | 即日覆土 | 埋立状況により計画的に延長 | 10 | 1 | 30 | 5 | 10 | 4 | 回収していない
三重県 | 24205 | 24-205-08-001 | 桑名市 | - | - | 桑名市一般廃棄物埋立最終処分場 | 934 | 1766 | 12101 | その他 | 平地 | 1988 | 12553 | 34623 | 2009 | 遮水なし | 処理なし | 直営 | 埋立中 |  | 無し |  | 嫌気性埋立構造 | [9 empty] | 回収していない
三重県 | 24207 | 24-207-08-001 | 鈴鹿市 | - | - | 鈴鹿市不燃物リサイクルセンター（最終処分場） | 14407 | 6849 | 153484 | 不燃ごみ 破砕ごみ・処理残渣 | 山間 | 1993 | 98800 | 335900 | 2014 | 底部遮水工 | 凝集沈澱 生物処理（脱窒あり） 砂ろ過 消毒 活性炭処理 キレート処理 | 直営 | 埋立中 |  | 無し |  | 準好気性埋立構造 | 末端集水管は解放 | 即日覆土 | 埋立状況により計画的に延長 | 10 | 0.89 | 18 | 2 | 7.2 | 3.3 | 回収していない
三重県 | 24207 | 24-207-08-004 | 鈴鹿市 | - | - | 鈴鹿市深谷処理場(1期分) | 0 | 0 | 0 | 不燃ごみ 破砕ごみ・処理残渣 粗大ごみ | 山間 | 1972 | 41050 | 609407 | 1997 | その他遮水 | 凝集沈澱 生物処理（脱窒あり） 砂ろ過 消毒 活性炭処理 キレート処理 | 直営 | 埋立終了 |  | 有り | 86 | 準好気性埋立構造 | 末端集水管は解放 | 最終覆土のみ | 埋立状況により計画的に延長 | [6 empty] | 回収していない
三重県 | 24207 | 24-207-08-005 | 鈴鹿市 | - | - | 鈴鹿市深谷処理場(2期分) | 0 | 0 | 0 | 不燃ごみ 破砕ごみ・処理残渣 粗大ごみ | 山間 | 1985 | 12430 | 118948 | 1997 | その他遮水 | 凝集沈澱 生物処理（脱窒あり） 砂ろ過 消毒 活性炭処理 キレート処理 | 直営 | 埋立終了 |  | 有り | 86 | 準好気性埋立構造 | 末端集水管は解放 | 最終覆土のみ | 埋立状況により計画的に延長 | 5.7 | 1.4 | 11 | 3.1 | 8.5 | 1.5 | 回収していない
三重県 | 24209 | 24-209-08-001 | 尾鷲市 | - | - | 尾鷲市清掃工場 |  |  | 3898 | 不燃ごみ その他 | 山間 | 1976 | 7080 | 116200 | 2015 | 遮水なし | 処理なし | 直営 | 埋立前 | 休止 | 無し |  | その他埋立構造 | [9 empty] | 回収していない
三重県 | 24210 | 24-210-08-001 | 亀山市 | - | - | 亀山市総合環境センター最終処分場 | 463 | 463 | 1426 | 溶融飛灰 | 平地 | 2000 | 830 | 7000 | 2010 | 底部遮水工 覆蓋（屋根） | 他の施設での処理 | 直営 | 埋立中 |  | 有り | 98 | その他埋立構造 | [9 empty] | 回収していない
三重県 | 24211 | 24-211-08-001 | 鳥羽市 | - | - | 鳥羽市清掃センター最終処分場 | 4897 | 3352 | 41759 | 焼却残渣(主灰) 不燃ごみ 焼却残渣(飛灰) 破砕ごみ・処理残渣 | 山間 | 1981 | 29550 | 200000 | 2010 | 底部遮水工 | 凝集沈澱 生物処理（脱窒あり） 砂ろ過 消毒 活性炭処理 | 直営 | 埋立中 |  | 無し |  | その他埋立構造 |  |  |  | 21 | 1 | 10 | 2 |  |  | 回収していない
三重県 | 24211 | 24-211-08-003 | 鳥羽市 | - | - | 菅島一般廃棄物最終処分場 | 444 | 40 | 5556 | 不燃ごみ 破砕ごみ・処理残渣 | 山間 | 1990 | 3800 | 13000 | 2015 | 底部遮水工 | 凝集沈澱 生物処理（脱窒あり） 砂ろ過 消毒 | 委託 | 埋立中 |  | 無し |  | 準好気性埋立構造 | 末端集水管は解放 | 即日覆土 | 一部延長を行っていない | 3 | 1 | 6 | 4 |  |  | 回収していない
三重県 | 24212 | 24-212-08-001 | 熊野市 | - | - | 熊野市有馬不燃物処分場 | 1283 | 102 | 48889 | 不燃ごみ | 平地 | 1970 | 74000 | 225700 | 2035 | 遮水なし | 処理なし | 直営 | 埋立中 |  | 無し |  | 嫌気性埋立構造 | [9 empty] | 回収していない
三重県 | 24214 | 24-214-08-001 | いなべ市 | - | - | 北勢最終処分場 | 55 | 43 | 667 | その他 | 山間 | 1980 | 8627 | 34508 | 2010 | 遮水なし | 処理なし | 直営 | 埋立中 |  | 無し |  | その他埋立構造 | [9 empty] | 回収していない
三重県 | 24214 | 24-214-08-003 | いなべ市 | - | - | 大安最終処分場 | 2357 | 1827 | 8318 | その他 | 山間 | 1999 | 7508 | 25000 | 2010 | 遮水なし | 処理なし | 直営 | 埋立中 |  | 無し |  | その他埋立構造 | [9 empty] | 回収していない
三重県 | 24214 | 24-214-08-004 | いなべ市 | - | - | 藤原最終処分場 | 1361 | 1055 | 5975 | その他 | 山間 | 1984 | 807 | 14980 | 2019 | 遮水なし | 処理なし | 直営 | 埋立中 |  | 無し |  | その他埋立構造 | [9 empty] | 回収していない
三重県 | 24215 | 24-215-08-001 | 志摩市 | - | - | 志摩市阿児一般廃棄物最終処分場 | 1246 | 1285 | 10888 | 焼却残渣(主灰) 不燃ごみ 焼却残渣(飛灰) 粗大ごみ | 山間 | 1984 | 12700 | 82500 | 2011 | 底部遮水工 | 凝集沈澱 生物処理（脱窒なし） 消毒 | 直営 | 埋立中 |  | 無し |  | 嫌気性埋立構造 |  |  |  |  | 1.5 |  | 2.9 |  | 3.7 | 回収していない
三重県 | 24215 | 24-215-08-002 | 志摩市 | - | - | 志摩市志摩一般廃棄物最終処分場 | 1302 | 1264 | 33177 | 焼却残渣(主灰) 不燃ごみ 焼却残渣(飛灰) 破砕ごみ・処理残渣 | 山間 | 1984 | 18000 | 111000 | 2012 | 底部遮水工 | 凝集沈澱 生物処理（脱窒なし） 砂ろ過 消毒 活性炭処理 | 一部委託 | 埋立中 |  | 無し |  | 準好気性埋立構造 | 末端集水管は水没 | 中間覆土 | 埋立状況により計画的に延長 |  | 2 |  | 6.5 |  | 21 | 回収していない
三重県 | 24215 | 24-215-08-003 | 志摩市 | - | - | 志摩市大王清掃センター一般廃棄物最終処分場 適正閉鎖区域 | 0 | 0 | 0 | 不燃ごみ 破砕ごみ・処理残渣 | 山間 | 1967 | 9480 | 110000 | 2006 | 鉛直遮水工 | 生物処理（脱窒あり） 消毒 活性炭処理 膜処理 キレート処理 | 直営 | 埋立終了 |  | 無し |  | 嫌気性埋立構造 |  | 最終覆土のみ | 埋立状況により計画的に延長 |  | 3.2 |  | 9.5 |  | 19 | 回収していない
三重県 | 24215 | 24-215-08-004 | 志摩市 | - | - | 志摩市磯部清掃センター | 677 | 1074 | 2761 | 焼却残渣(主灰) 不燃ごみ 焼却残渣(飛灰) 破砕ごみ・処理残渣 粗大ごみ | 山間 | 1986 | 15400 | 50900 | 2010 | 底部遮水工 | 凝集沈澱 生物処理（脱窒なし） 消毒 | 直営 | 埋立中 |  | 無し |  | その他埋立構造 | 末端集水管は水没 | 中間覆土 |  |  | 2 |  | 7 |  | 2 | 回収していない
三重県 | 24215 | 24-215-08-005 | 志摩市 | - | - | 志摩市浜島一般廃棄物最終処分場（汐見成） | 0 | 0 | 46 | 不燃ごみ | 山間 | 1972 | 5420 | 48000 | 2003 | 遮水なし | 処理なし | 直営 | 埋立終了 | 休止 | 無し |  | その他埋立構造 |  |  |  | 1.9 |  | 4.5 |  | 0.8 |  | 回収していない
三重県 | 24215 | 24-215-08-006 | 志摩市 | - | - | 志摩市浜島一般廃棄物最終処分場（迫子） | 1567 | 502 | 10860 | 不燃ごみ 破砕ごみ・処理残渣 | 山間 | 1988 | 10010 | 46500 | 2013 | 底部遮水工 | 凝集沈澱 生物処理（脱窒あり） 砂ろ過 消毒 活性炭処理 | 直営 | 埋立中 |  | 無し |  | 準好気性埋立構造 | 末端集水管は解放 | 即日覆土 | 一部延長を行っていない |  | 1.9 |  | 6 |  | 2.7 | 回収していない
三重県 | 24215 | 24-215-08-007 | 志摩市 | - | - | 志摩市大王清掃センター一般廃棄物最終処分場 新設区域 | 1414 | 394 | 30252 | 不燃ごみ 破砕ごみ・処理残渣 | 山間 | 2006 | 5580 | 33100 | 2019 | 底部遮水工 | 生物処理（脱窒あり） 消毒 活性炭処理 膜処理 キレート処理 | 直営 | 埋立中 |  | 無し |  | 準好気性埋立構造 | 末端集水管は水没 | 中間覆土 | 埋立状況により計画的に延長 |  | 3.2 |  | 9.5 |  | 19 | 回収していない
三重県 | 24216 | 24-216-08-001 | 伊賀市 | - | - | 不燃物処理場 | 694 | 1736 | 17984 | 不燃ごみ | 山間 | 1976 | 40610 | 150000 | 2010 | 遮水なし | 処理なし | 直営 | 埋立中 |  | 有り | 2 | その他埋立構造
三重県 | 24324 | 24-324-08-001 | 東員町 | - | - | 東員町最終処分場 | 3120 | 3120 | 80438 | その他 | 山間 | 1992 | 11463 | 114332 | 2028 | 遮水なし | 処理なし | 委託 | 埋立中 |  | 無し |  | その他埋立構造 | [9 empty] | 回収していない
三重県 | 24341 | 24-341-08-001 | 菰野町 | - | - | 菰野町不燃物処理場 | 135 | 203 | 36000 | 不燃ごみ | 山間 | 1981 | 5987 | 53998 | 2019 | 底部遮水工 | 凝集沈澱 | 直営 | 埋立中 |  | 無し |  | 嫌気性埋立構造 | 末端集水管は解放 | 中間覆土 |  | 2 | 0 | 5 | 3 | 1 | 1 | 回収していない
三重県 | 24441 | 24-441-08-001 | 多気町 | - | - | 多気町美化センター | 382 | 382 | 121371 | 不燃ごみ | 山間 | 1977 | 14801 | 150000 | 2100 | 原地盤利用 | 処理なし | 直営 | 埋立中 |  | 無し |  | その他埋立構造 | [9 empty] | 回収していない
三重県 | 24442 | 24-442-08-002 | 明和町 | - | - | 明和町環境センター | 96 | 155 | 2971 | 不燃ごみ | 山間 | 2002 | 3196 | 3900 | 2017 | 底部遮水工 鉛直遮水工 | 凝集沈澱 生物処理（脱窒なし） 砂ろ過 消毒 活性炭処理 | 直営 | 埋立中 |  | 無し |  | 準好気性埋立構造 | 末端集水管は解放 | 最終覆土のみ | 一部延長を行っていない | 60 | 10 | 30 | 20 |  |  | 回収していない
三重県 | 24470 | 24-470-08-001 | 度会町 | - | - | 度会町美化センター | 0 | 0 | 1005 | 不燃ごみ | 山間 | 1973 | 2900 | 10336 | 2032 | 遮水なし | 処理なし | 直営 | 埋立中 | 休止 | 無し |  | 嫌気性埋立構造 | [9 empty] | 回収していない
三重県 | 24472 | 24-472-08-001 | 南伊勢町 | - | - | クリーンセンターなんとう | 399 | 399 | 20836 | 焼却残渣(主灰) 不燃ごみ 焼却残渣(飛灰) 破砕ごみ・処理残渣 | 山間 | 1991 | 8000 | 30000 | 2012 | 原地盤利用 | 凝集沈澱 生物処理（脱窒あり） 砂ろ過 消毒 活性炭処理 | 一部委託 | 埋立中 |  | 無し |  | 準好気性埋立構造 | 末端集水管は解放 | 中間覆土 | 一部延長を行っていない | [6 empty] | 回収していない
三重県 | 24472 | 24-472-08-002 | 南伊勢町 | - | - | 南勢一般廃棄物最終処分場 | 1250 | 640 | 27050 | 焼却残渣(主灰) 不燃ごみ 焼却残渣(飛灰) | 山間 | 1990 | 5033 | 47600 | 2035 | 底部遮水工 鉛直遮水工 | 凝集沈澱 生物処理（脱窒あり） 砂ろ過 消毒 活性炭処理 | 直営 | 埋立中 |  | 無し |  | 準好気性埋立構造 | 末端集水管は水没 | 即日覆土 | 埋立状況により計画的に延長 |  |  | 1 |  |  |  | 回収していない
三重県 | 24543 | 24-543-08-001 | 紀北町 | - | - | 紀北町紀伊長島不燃物処理場 | 1080 | 1800 | 7919 | 焼却残渣(主灰) 不燃ごみ 破砕ごみ・処理残渣 | 山間 | 1984 | 10556 | 48376 | 2012 | 底部遮水工 表面遮水工（キャッピング） | 凝集沈澱 生物処理（脱窒なし） 消毒 | 直営 | 埋立中 |  | 無し |  | その他埋立構造 |  |  |  |  | 1 |  | 2 |  | 1 | 回収していない
三重県 | 24543 | 24-543-08-002 | 紀北町 | - | - | 紀北町海山不燃物処理場 | 155 | 259 | 257 | 不燃ごみ | 山間 | 1981 | 5000 | 20000 | 2007 | 遮水なし | 処理なし | 直営 | 埋立中 |  | 無し |  | その他埋立構造 | [9 empty] | 回収していない
三重県 | 24543 | 24-543-08-003 | 紀北町 | - | - | 紀北町海山ごみ処理焼却場 |  |  |  | 焼却残渣(主灰) | 平地 | 1969 | 750 | 3700 | 1998 | 遮水なし | 処理なし | 直営 | 埋立終了 | 休止 |  |  | その他埋立構造 | [9 empty] | 回収していない
三重県 | 24875 | 24-875-08-001 | 伊賀南部環境衛生組合 | - | - | 伊賀南部環境衛生組合不燃物処理場 | 0 | 0 | 0 | 焼却残渣(主灰) 不燃ごみ 焼却残渣(飛灰) | 山間 | 1975 | 16340 | 113210 | 1996 | 遮水なし | 凝集沈澱 | 直営 | 埋立終了 |  | 無し |  | 嫌気性埋立構造 |  | 最終覆土のみ | [7 empty] | 回収していない
三重県 | 24875 | 24-875-08-002 | 伊賀南部環境衛生組合 | - | - | 伊賀南部最終処分場 | 7177 | 9437 | 25283 | 不燃ごみ 焼却残渣(飛灰) 破砕ごみ・処理残渣 | 山間 | 1996 | 24854 | 190630 | 2008 | 原地盤利用 底部遮水工 | 凝集沈澱 生物処理（脱窒なし） 砂ろ過 消毒 活性炭処理 | 直営 | 埋立中 |  | 有り | 65 | 嫌気性埋立構造 |  | 中間覆土 | 埋立状況により計画的に延長 | 120 | 2.5 | 103 | 15.5 | 160 | 25.5 | 回収していない
三重県 | 24878 | 24-878-08-001 | 南牟婁清掃施設組合 | - | - | 南牟婁清掃施設組合一般廃棄物最終処分場 | 1368 | 763 | 26813 | 不燃ごみ 破砕ごみ・処理残渣 粗大ごみ | 山間 | 1991 | 9213 | 68000 | 2021 | 表面遮水工（キャッピング） | 凝集沈澱 生物処理（脱窒あり） 砂ろ過 消毒 活性炭処理 キレート処理 | 直営 | 埋立中 |  | 無し |  | 準好気性埋立構造 | 末端集水管は水没 | 中間覆土 | 埋立状況により計画的に延長 | 1 | 1 | 2 | 2 | 2 | 2 | 回収していない
三重県 | 24918 | 24-918-08-001 | 香肌奥伊勢資源化広域連合 | - | - | 香肌奥伊勢資源化プラザ | 189 | 135 | 3076 | 破砕ごみ・処理残渣 | 平地 | 2006 | 1000 | 3472 | 2020 | 底部遮水工 覆蓋（屋根） | 凝集沈澱 生物処理（脱窒あり） 砂ろ過 膜処理 | 直営 | 埋立中 |  | 無し |  | 準好気性埋立構造 | 末端集水管は水没 | 即日覆土 | 一部延長を行っていない | 0 |  | 3 | 1 | 3 | 1 | 回収していない

## し尿
し尿処理施設・汚泥再生処理センター
都道府県名 | 地方公共団体コード | 施設コード | 地方公共団体名 | 管理者名(民間施設) | 代表者 (民間施設) | 施設名 | 年間処理量 |  |  |  | 資源化量 |  |  |  | 脱水汚泥の直接埋立 |  |  | 脱水汚泥の焼却 |  |  |  | 処理方式 |  |  | メタン発酵の場合 |  |  | 処理能力 | 処理能力 （有機性廃棄物） | 資源化能力 | 計画メタンガス量 | 使用開始年度 | 運転管理体制 | 施設の改廃
[7 empty] | し尿 | 浄化槽汚泥 | 有機性廃棄物 | その他 | 堆肥等の固形物 | メタンガス | 生産量 | 搬出量･売却量 | 有り |  | 無し | 焼却 |  |  | 無し | 汚水処理 | 汚泥処理 | 資源化処理 | ガス生産量 | ガス発熱量 | ガス利用方法
[16 empty] | 埋立量 |  | 施設内 | 施設外 | 焼却量
[7 empty] | (kl/年度) | (kl/年度) | (t/年度) | (kl/年度) | (t/年度) | (m3／年度) |  |  |  | （t/年度) |  |  |  | （t/年度) |  |  |  |  | （m3/年度） | （kJ/m3N） |  | (kL/日) | (t/日) | (t/日) | (m3/日)
三重県 | 24201 | 24-201-09-001 | 津市 | - | - | 津市安芸・津衛生センター | 17495 | 41916 |  |  | 232 |  |  | ○ |  |  | ○ | ○ |  | 3136 |  | 高負荷 膜分離 | 脱水 乾燥 焼却 |  |  |  |  | 188 |  |  |  | 1993 | 直営
三重県 | 24201 | 24-201-09-002 | 津市 | - | - | 津市クリーンセンターくもず | 13073 | 20601 |  |  | 140 |  |  | ○ |  |  | ○ | ○ |  | 643 |  | 膜分離 | 脱水 乾燥 焼却 |  | 0 | 0 |  | 140 |  |  |  | 1998 | 直営
三重県 | 24202 | 24-202-09-001 | 四日市市 | - | - | 四日市市楠衛生センター（し尿処理施設） | [15 empty] | 標脱 | 焼却 |  |  |  |  | 20 |  |  |  | 1978 |  | 休止
三重県 | 24207 | 24-207-09-001 | 鈴鹿市 | - | - | 鈴鹿市クリーンセンター | 15348 | 42666 | [8 empty] | ○ | ○ |  | 79 |  | 標脱 | 脱水 乾燥 焼却 |  |  |  |  | 270 |  |  |  | 1988 | 直営
三重県 | 24209 | 24-209-09-001 | 尾鷲市 | - | - | 尾鷲市クリーンセンター | 5416 | 8688 |  | 193 | [6 empty] | ○ | ○ |  | 603 |  | 高負荷 膜分離 | 脱水 乾燥 焼却 | 堆肥化 |  |  |  | 40 |  | 0.52 |  | 2006 | 委託
三重県 | 24210 | 24-210-09-001 | 亀山市 | - | - | 亀山市衛生公苑 | 4853 | 14917 | [8 empty] | ○ |  | ○ | 795 |  | 標脱 | 脱水 |  |  |  |  | 60 |  |  |  | 1988 | 委託
三重県 | 24210 | 24-210-09-002 | 亀山市 | - | - | 亀山市関衛生センターし尿処理施設 | 714 | 2709 | [8 empty] | ○ |  | ○ | 141 |  | 高負荷 膜分離 | 乾燥 |  |  |  |  | 20 |  |  |  | 2002 | 直営
三重県 | 24212 | 24-212-09-001 | 熊野市 | - | - | 熊野市クリーンセンター(し尿処理施設) | 3027 | 3228 | 0 | 0 | 0 | 0 |  | ○ |  |  | ○ |  | ○ | 97 |  | 好気 | 焼却 |  | 0 | 0 |  | 19 | 0 | 0 | 0 | 1969 | 直営
三重県 | 24212 | 24-212-09-002 | 熊野市 | - | - | 熊野市クリーンセンター（し尿処理施設） | 3187 | 3398 | 0 | 0 | 0 | 0 |  | ○ |  |  | ○ |  | ○ | 103 |  | 好気 | 焼却 |  | 0 | 0 |  | 20 | 0 | 0 | 0 | 1980 | 直営
三重県 | 24212 | 24-212-09-003 | 熊野市 | - | - | 紀和町し尿処理場 | 379 | 559 | 0 | 0 | 18 | 0 |  | ○ |  | 0 | ○ |  |  | 0 | ○ | 好気 | 脱水 | 堆肥化 | 0 | 0 |  | 4 | 0 | 0 | 0 | 1984 | 直営
三重県 | 24216 | 24-216-09-001 | 伊賀市 | - | - | 浄化センター第１処理場 | 9206 | 22519 | [8 empty] | ○ | ○ |  | 1674 |  | 標脱 | 脱水 焼却 |  |  |  |  | 80 |  |  |  | 1984 | 直営
三重県 | 24216 | 24-216-09-002 | 伊賀市 | - | - | 浄化センター第２処理場 | 6564 | 16069 | [8 empty] | ○ | ○ |  | 1264 |  | 高負荷 | 脱水 焼却 |  |  |  |  | 70 |  |  |  | 1996 | 委託
三重県 | 24543 | 24-543-09-001 | 紀北町 | - | - | 紀北町クリーンセンター | 4270 | 5601 | [8 empty] | ○ | ○ |  | 687 |  | 膜分離 | 脱水 乾燥 焼却 |  |  |  |  | 28 |  |  |  | 1994 | 直営
三重県 | 24859 | 24-859-09-001 | 奥伊勢広域行政組合 | - | - | 奥伊勢クリーンセンター | 4488 | 8292 | [8 empty] | ○ | ○ |  | 52 |  | 高負荷 膜分離 | 脱水 焼却 |  |  |  |  | 40 |  |  |  | 2005 | 委託
三重県 | 24862 | 24-862-09-001 | 朝明広域衛生組合 | - | - | 朝明衛生センター | 19372 | 73161 | [9 empty] | ○ |  | 443 |  | 高負荷 下水投入 | 脱水 焼却 |  |  |  |  | 300 |  |  |  | 1998 | 一部委託
三重県 | 24863 | 24-863-09-001 | 松阪地区広域衛生組合 | - | - | 松阪地区広域衛生センター | 19857 | 53463 |  |  | 235 |  | ○ |  |  |  | ○ | ○ |  | 610 |  | 標脱 | 脱水 乾燥 焼却 | 堆肥化 |  |  |  | 200 |  | 1.3 |  | 1994 | 直営
三重県 | 24875 | 24-875-09-001 | 伊賀南部環境衛生組合 | - | - | 伊賀南部浄化センター | 8212 | 10730 |  | 26968 | [6 empty] | ○ | ○ |  | 3788 |  | 標脱 | 焼却 |  |  |  |  | 123 |  |  |  | 1985 | 委託
三重県 | 24920 | 24-920-09-001 | 鳥羽志勢広域連合 | - | - | 鳥羽志勢広域連合阿児衛生処理場 | [15 empty] | 焼却 | [5 empty] | 25 |  |  |  | 1982 |  | 休止
三重県 | 24920 | 24-920-09-002 | 鳥羽志勢広域連合 | - | - | 鳥羽志勢広域連合磯部衛生処理場 | [15 empty] | 嫌気 | [5 empty] | 60 |  |  |  | 1969 |  | 休止
三重県 | 24920 | 24-920-09-003 | 鳥羽志勢広域連合 | - | - | 鳥羽志勢クリーンセンター | 24585 | 27212 |  |  | 773 |  | ○ |  |  |  | ○ |  |  |  | ○ | 高負荷 膜分離 | 脱水 | 堆肥化 その他 |  |  |  | 155 |  | 12 |  | 2007 | 委託
三重県 | 24928 | 24-928-09-001 | 桑名・員弁広域連合 | - | - | 桑名広域環境管理センター | 7980 | 39787 | 34 |  | 442 |  | ○ |  |  |  | ○ |  |  |  | ○ | 膜分離 | 乾燥 | 堆肥化 |  |  |  | 164 | 1 | 2.5 |  | 2004 | 委託
三重県 | 24933 | 24-933-09-001 | 伊勢広域環境組合 | - | - | クリーンセンター | 19315 | 48720 | [8 empty] | ○ |  | ○ | 2183 |  | 高負荷 | 脱水 |  |  |  |  | 270 |  |  |  | 1992 | 委託

## コミプラ
コミュニティプラント
都道府県名 | 地方公共団体コード | 施設コード | 地方公共団体名 | 施設名 | 汚水処理量 | 処理方法 | 計画最大汚水量 | 使用開始年度 | 運転管理体制 | 料金徴収 | 施設の改廃
[5 empty] | (m3/年度) |  | (m3/日)
三重県 | 24202 | 24-202-10-001 | 四日市市 | 四日市市小牧地区コミュニティープラント | 92608 | 接触ばっ気 | 405 | 1997 | 委託 | 有り
三重県 | 24202 | 24-202-10-002 | 四日市市 | 四日市市神前地区コミュニティーセンター | 309316 | 長時間ばっ気 | 1430 | 2001 | 委託 | 有り
三重県 | 24204 | 24-204-10-001 | 松阪市 | クリーンセンター三渡（地域し尿施設） | 0 | 長時間ばっ気 | 234 | 1999 | 委託 | 有り | 廃止
三重県 | 24204 | 24-204-10-002 | 松阪市 | 嬉野地域し尿処理施設 | 776 | 長時間ばっ気 | 95 | 1989 | 委託 | 有り
三重県 | 24208 | 24-208-10-001 | 名張市 | 名張市コミュニティプラント | 5923 | 接触ばっ気 | 36 | 1996 | 委託 | 有り
三重県 | 24216 | 24-216-10-001 | 伊賀市 | コミュニティプラント処理施設府中第２地区 | 43706 | その他 | 218 | 2000 | 委託 | 有り

## リユース・リペア施設
リユース・リペア施設
都道府県 | 地方公共団体コード | 施設コード | 地方公共団体名 | 施設名 | 年間処理量 | 設置場所 | 面積 | 使用開始年度 | リユース・リペアの対象品目 | [19 empty] | リユース・リペアの内容 |  |  |  | 運転管理体制 | 施設の改廃
[9 empty] | 合計 |  | 家具 |  | 自転車 |  | 衣類 |  | 書籍 |  | 家電 |  | 傘 |  | 食器 |  | おもちゃ |  | その他 |  | 修理 | 展示 | 販売 | 譲渡
[9 empty] | 重量 | 個数 | 重量 | 個数 | 重量 | 個数 | 重量 | 個数 | 重量 | 個数 | 重量 | 個数 | 重量 | 個数 | 重量 | 個数 | 重量 | 個数 | 重量 | 個数
[5 empty] | （ｔ／年度） |  | （㎡） |  | （t/年度） | （個・台等） | （t/年度） | （個・台等） | （t/年度） | （個・台等） | （t/年度） | （個・台等） | （t/年度） | （個・台等） | （t/年度） | （個・台等） | （t/年度） | （個・台等） | （t/年度） | （個・台等） | （t/年度） | （個・台等） | （t/年度） | （個・台等）