## 焼却
焼却施設（溶融施設含む）
都道府県名 | 地方公共団体コード | 施設コード | 地方公共団体名 | 管理者名(民間施設) | 代表者名 (民間施設) | 施設名称 | 年間処理量 | 資源化量 |  |  |  | 焼却対象廃棄物 | 施設の種類 | 処理方式 | 炉型式 | 処理能力 | 炉数 | 使用開始年度 | 余熱利用の状況 | 余熱利用量（仕様値・公称値） |  | 余熱利用量（実績値） |  | 発電能力 | 発電効率 | 総発電量 | 灰処理設備の有無 |  | 運転管理体制 | 施設の改廃 | 産業廃棄物の搬入の有無 | 一般廃棄物の割合 | ごみ組成分析結果 | [6 empty] | 単位容積重量 | 三成分 |  |  |  | 低位発熱量 |  | リユース・リペア機能 |  | リユース・リペアする場所の面積 | リユース・リペアの対象品目 | [19 empty] | リユース・リペアの内容
[8 empty] | 資源物回収 | 燃料ガス回収 | 生産量 | 搬出量 | [8 empty] | 総余熱利用量 | うち外部供給熱量 | 総余熱利用量 | うち外部供給熱量 |  |  |  | （焼却灰） | （飛灰） |  |  |  |  | 合計 | 紙・布類 | ビニール、合成樹脂、ゴム、皮革類 | 木、竹、わら類 | ちゅう芥類 | 不燃物類 | その他 |  | 合計 | 水分 | 可燃分 | 灰分 | (計算値) | (実測値) | 有り | 無し |  | 合計 |  | 家具 |  | 自転車 |  | 衣類 |  | 書籍 |  | 家電 |  | 傘 |  | 食器 |  | おもちゃ |  | その他 |  | 修理 | 展示 | 販売 | 譲渡
[50 empty] | 重量 | 個数 | 重量 | 個数 | 重量 | 個数 | 重量 | 個数 | 重量 | 個数 | 重量 | 個数 | 重量 | 個数 | 重量 | 個数 | 重量 | 個数 | 重量 | 個数
[7 empty] | （t/年度） | （t/年度） | （m3/年度） | [6 empty] | (t/日) |  |  |  | (MＪ) | （MJ） | (MＪ) | （MJ） | (kW) | (％) | (MWh) | [5 empty] | （％） | （％） | （％） | （％） | （％） | （％） | （％） | （％） | (kg/m3) | （％） | （％） | （％） | （％） | （kJ/kg） | （kJ/kg） |  |  | （㎡） | （t/年度） | （個・台等） | （t/年度） | （個・台等） | （t/年度） | （個・台等） | （t/年度） | （個・台等） | （t/年度） | （個・台等） | （t/年度） | （個・台等） | （t/年度） | （個・台等） | （t/年度） | （個・台等） | （t/年度） | （個・台等） | （t/年度） | （個・台等）
滋賀県 | 25201 | 25-201-01-001 | 大津市 | - | - | 大津市環境美化センター | 46046 |  |  |  |  | 可燃ごみ | 焼却 | 流動床式 | 全連続運転 | 180 | 2 | 1988 | 場内温水 場外温水 | 33304320 | 22579200 |  | 787200 |  |  |  | 無し | セメント固化 | 委託 |  | 無し |  | 100 | 55.2 | 25.3 | 4.9 | 11.7 | 1.2 | 1.7 | 0 | 100 | 30.5 | 8.3 | 61.2 | 10806 | 11487 |  | 無し |  | 0 | 0
滋賀県 | 25201 | 25-201-01-002 | 大津市 | - | - | 大津市北部クリーンセンター焼却施設 | 41826 |  |  |  |  | 可燃ごみ | 焼却 | ストーカ式(可動) | 全連続運転 | 170 | 2 | 1989 | 場内温水 場外温水 | 39648000 | 22656000 |  | 2149120 |  |  |  | 無し | セメント固化 薬剤処理 | 委託 |  | 無し |  | 100.01 | 45.34 | 30.41 | 6.05 | 15.14 | 1.61 | 1.46 | 221 | 100 | 46.33 | 46.13 | 7.54 | 9552 | 8891 |  | 無し |  | 0 | 0
滋賀県 | 25202 | 25-202-01-001 | 彦根市 | - | - | 彦根市清掃センター | 34623 |  |  |  |  | 可燃ごみ ごみ処理残渣 | 焼却 | ストーカ式(可動) | バッチ運転 | 90 | 3 | 1977 | 無し | [7 empty] | 無し | 薬剤処理 | 委託 |  | 無し |  | 100 | 59.8 | 13.1 | 10 | 9.1 | 4.3 | 3.7 | 188 | 100 | 53.7 | 41.45 | 4.85 | 6458 | 5762 |  | 無し |  | 0 | 0
滋賀県 | 25204 | 25-204-01-001 | 近江八幡市 | - | - | 近江八幡市立第２クリーンセンター | 23667 |  |  |  |  | 可燃ごみ 粗大ごみ 資源ごみ ごみ処理残渣 | 焼却 | 流動床式 | 准連続運転 | 100 | 2 | 1982 | 場内温水 | [7 empty] | 無し | 薬剤処理 | 一部委託 |  | 無し |  | 100 | 57 | 29 | 1 | 9 | 2 | 2 | 125 | 100 | 42 | 51 | 7 | 8573 | 9095 |  | 無し |  | 0 | 0
滋賀県 | 25206 | 25-206-01-001 | 草津市 | - | - | 草津市立クリーンセンター（ごみ焼却処理施設） | 34287 | 0 | 0 |  |  | 可燃ごみ 粗大ごみ ごみ処理残渣 | 焼却 | ストーカ式(可動) | 准連続運転 | 150 | 3 | 1997 | 場内温水 | 504 | [6 empty] | 無し | 薬剤処理 | 委託 |  | 無し |  | 100 | 60.9 | 13.5 | 8.2 | 13.2 | 1.1 | 3.1 | 149 | 100 | 27.6 | 61.7 | 10.7 | 10919 | 0 |  | 無し |  | 0 | 0
滋賀県 | 25207 | 25-207-01-001 | 守山市 | - | - | 守山市環境センター焼却施設 | 17919 | 0 |  |  |  | 可燃ごみ ごみ処理残渣 | 焼却 | 流動床式 | 全連続運転 | 90 | 2 | 1985 | 無し | [7 empty] | 無し | 無し | 委託 |  | 無し |  | 100 | 56 | 21 | 5 | 14 | 1 | 3 | 272 | 100 | 56 | 40 | 4 | 6050 | 6115 |  | 無し |  | 0 | 0
滋賀県 | 25208 | 25-208-01-001 | 栗東市 | - | - | 栗東市環境センター | 16103 | 602 |  | ○ |  | 可燃ごみ ごみ処理残渣 | 焼却 | ストーカ式(可動) | 全連続運転 | 76 | 2 | 2002 | 場内温水 場内蒸気 その他 | 40764160 | [6 empty] | 溶融処理 | 溶融処理 | 委託 |  | 無し |  | 100 | 16.7 | 34.7 | 3.6 | 39.8 | 1.3 | 3.9 | 368 | 100 | 64.9 | 29.8 | 5.3 | 6861 | 4791 |  | 無し |  | 0 | 0
滋賀県 | 25210 | 25-210-01-001 | 野洲市 | - | - | 野洲クリーンセンター | 11053 | 19 |  | ○ |  | 可燃ごみ ごみ処理残渣 | 焼却 | ストーカ式(可動) | 全連続運転 | 90 | 2 | 1982 | 無し | [7 empty] | 無し | 薬剤処理 | 委託 |  | 無し |  | 100 | 55.2 | 17.1 | 11.9 | 8.6 | 3.3 | 3.9 | 134 | 100 | 44.8 | 7.3 | 47.9 | 0 | 9145 |  | 無し |  | 0 | 0
滋賀県 | 25212 | 25-212-01-001 | 高島市 | - | - | 高島市環境センター | 14662 | 660 |  |  | ○ | 可燃ごみ ごみ処理残渣 し尿処理残渣 その他 | ガス化溶融・改質 | 流動床式 | 全連続運転 | 75 | 2 | 2002 | 場内温水 | [7 empty] | 溶融処理 | 薬剤処理 | 直営 |  | 無し |  | 100 | 44.1 | 24.5 | 6.9 | 18.3 | 1.4 | 4.8 | 180 | 100 | 43.2 | 50.5 | 6.3 | 8425 | 13425 |  | 無し |  | 0 | 0
滋賀県 | 25831 | 25-831-01-001 | 湖北広域行政事務センター | - | - | 湖北広域行政事務センタークリスタルプラザ（焼却施設） | 35038 | 0 | 0 |  |  | 可燃ごみ 粗大ごみ ごみ処理残渣 | 焼却 | ストーカ式(可動) | 全連続運転 | 168 | 2 | 1998 | 場内温水 その他 | 11289600 |  | 11289600 |  |  |  |  | 無し | セメント固化 薬剤処理 | 一部委託 |  | 無し |  | 100 | 54.1 | 22 | 6.5 | 11.3 | 2.7 | 3.4 | 200 | 100 | 46.6 | 47.2 | 6.2 | 7728 | 7655 |  | 無し |  | 0 | 0
滋賀県 | 25840 | 25-840-01-001 | 伊香郡衛生プラント組合 | - | - | 伊香クリーンプラザ | 3262 | 0 | 0 |  |  | 可燃ごみ ごみ処理残渣 | 焼却 | ストーカ式(可動) | バッチ運転 | 28 | 2 | 1997 | 場内温水 | [7 empty] | 無し | 薬剤処理 | 委託 |  | 無し |  | 100 | 60 | 23 | 6 | 5 | 3 | 3 | 142 | 100 | 45 | 50 | 5 | 8220 | 9480 |  | 無し |  | 0 | 0
滋賀県 | 25841 | 25-841-01-002 | 中部清掃組合 | - | - | 日野清掃センター | 39029 | 2629 | 0 |  | ○ | 可燃ごみ 粗大ごみ ごみ処理残渣 その他 | ガス化溶融・改質 | 流動床式 | 全連続運転 | 180 | 3 | 2007 | 発電（場内利用） |  |  |  |  | 2800 | 12 | 14015 | 溶融処理 | 薬剤処理 | 委託 |  | 無し |  | 100 | 47 | 31 | 4 | 12 | 4 | 2 | 142 | 100 | 39 | 55 | 6 | 9411 | 10134 |  | 無し |  | 0 | 0
滋賀県 | 25847 | 25-847-01-001 | 甲賀広域行政組合 | - | - | 甲賀広域行政組合衛生センター | 40731 | 193 |  |  | ○ | 可燃ごみ | 焼却 | 流動床式 | 准連続運転 | 150 | 3 | 1995 | 場内温水 | 2553600 | [6 empty] | 無し | 薬剤処理 | 直営 |  | 有り | 99 | 100 | 50 | 31 | 4 | 7 | 3 | 5 | 178 | 100 | 46 | 49 | 5 | 8093 | 9548 |  | 無し |  | 0 | 0

## 粗大
粗大ごみ処理施設
都道府県名 | 地方公共団体 コード | 施設コード | 地方公共団体名 | 管理者名(民間施設) | 代表者 (民間施設) | 施設名 | 年間処理量 | 資源回収量 |  |  | 処理対象廃棄物 | 処理方式 | 処理能力 | 使用開始年度 | 運転管理体制 | 施設の改廃 | 産業廃棄物の搬入の有無 | 一般廃棄物の割合 | リユース・リペア機能 |  | リユース・リペアする場所の面積 | リユース・リペアの対象品目 | [19 empty] | リユース・リペアの内容
[9 empty] | 回収量 | 搬出量 | [8 empty] | 有り | 無し |  | 合計 |  | 家具 |  | 自転車 |  | 衣類 |  | 書籍 |  | 家電 |  | 傘 |  | 食器 |  | おもちゃ |  | その他 |  | 修理 | 展示 | 販売 | 譲渡
[22 empty] | 重量 | 個数 | 重量 | 個数 | 重量 | 個数 | 重量 | 個数 | 重量 | 個数 | 重量 | 個数 | 重量 | 個数 | 重量 | 個数 | 重量 | 個数 | 重量 | 個数
[7 empty] | (t/年度) | (t/年度) |  |  |  |  | (t/日) |  |  |  |  | （％） |  |  | （㎡） | （t/年度） | （個・台等） | （t/年度） | （個・台等） | （t/年度） | （個・台等） | （t/年度） | （個・台等） | （t/年度） | （個・台等） | （t/年度） | （個・台等） | （t/年度） | （個・台等） | （t/年度） | （個・台等） | （t/年度） | （個・台等） | （t/年度） | （個・台等）
滋賀県 | 25201 | 25-201-03-001 | 大津市 | - | - | 大津市北部クリーンセンター粗大ごみ処理施設 | 6815 | 1401 |  | ○ | 粗大ごみ 資源ごみ | 併用 | 45 | 1991 | 委託 |  | 無し |  |  | 無し |  | 0 | 0
滋賀県 | 25202 | 25-202-03-001 | 彦根市 | - | - | 彦根市清掃センター | 1329 | 375 |  | ○ | 粗大ごみ | 併用 | 50 | 1979 | 直営 |  | 無し |  |  | 無し |  | 0 | 0
滋賀県 | 25204 | 25-204-03-001 | 近江八幡市 | - | - | 近江八幡市立第２クリーンセンター粗大ごみ処理施設 | 1984 | 442 |  | ○ | 粗大ごみ 不燃ごみ 可燃ごみ | 破砕 | 48 | 1991 | 直営 |  | 無し |  |  | 無し |  | 0 | 0
滋賀県 | 25206 | 25-206-03-001 | 草津市 | - | - | 草津市立クリーンセンター（破砕ごみ処理施設） | 467 | 132 |  | ○ | 粗大ごみ その他 | 破砕 | 10 | 1996 | 委託 |  | 無し |  |  | 無し |  | 0 | 0
滋賀県 | 25207 | 25-207-03-001 | 守山市 | - | - | 守山市環境センター粗大ごみ処理施設 | 5257 | 639 | ○ |  | 粗大ごみ 不燃ごみ 可燃ごみ 資源ごみ その他 | 併用 | 30 | 1986 | 委託 |  | 無し |  |  | 無し |  | 0 | 0
滋賀県 | 25208 | 25-208-03-002 | 栗東市 | - | - | 栗東市環境センター | 1213 | 236 |  | ○ | 粗大ごみ 資源ごみ | 破砕 | 6 | 2002 | 委託 |  | 無し |  |  | 無し |  | 0 | 0
滋賀県 | 25210 | 25-210-03-001 | 野洲市 | - | - | 野洲クリーンセンター | 1382 | 246 |  | ○ | 粗大ごみ 不燃ごみ | 併用 | 25 | 1986 | 委託 |  | 無し |  |  | 無し |  | 0 | 0
滋賀県 | 25211 | 25-211-03-001 | 湖南市 | - | - | 湖南市リサイクルプラザ | 364 | 226 | ○ |  | 粗大ごみ 不燃ごみ 資源ごみ | 併用 | 22 | 1997 | 直営 |  | 無し |  |  | 無し |  | 0 | 0
滋賀県 | 25212 | 25-212-03-001 | 高島市 | - | - | 高島市環境センター | 1378 | 686 |  | ○ | 粗大ごみ 不燃ごみ 資源ごみ | 併用 | 15 | 2004 | 直営 |  | 無し |  | 有り |  | 198 | 0 | 1515 |  | 180 |  | 45 | [7 empty] | 10 |  | 50 |  | 250 |  | 980 | ○ | ○ | ○
滋賀県 | 25831 | 25-831-03-001 | 湖北広域行政事務センター | - | - | 湖北広域行政事務センタークリーンプラント | 4658 | 577 |  | ○ | 粗大ごみ 不燃ごみ | 破砕 | 40 | 1990 | 一部委託 |  | 無し |  |  | 無し |  | 0 | 0
滋賀県 | 25840 | 25-840-03-001 | 伊香郡衛生プラント組合 | - | - | 伊香クリーンプラザ | 395 | 153 | ○ |  | 粗大ごみ 不燃ごみ 資源ごみ | 併用 | 5 | 1997 | 委託 |  | 無し |  |  | 無し |  | 0 | 0
滋賀県 | 25841 | 25-841-03-001 | 中部清掃組合 | - | - | 粗大ごみ処理施設 | 2987 | 887 | ○ |  | 粗大ごみ 不燃ごみ 資源ごみ | 併用 | 50 | 1994 | 委託 |  | 無し |  |  | 無し |  | 0 | 0
滋賀県 | 25841 | 25-841-03-002 | 中部清掃組合 | - | - | 能登川清掃センター | 0 | 0 |  |  | 粗大ごみ 不燃ごみ | 併用 | 50 | 1975 | 委託 | 休止 | 無し |  |  | 無し |  | 0 | 0

## 資源化
資源化等を行う施設
都道府県名 | 地方公共団体 コード | 施設コード | 地方公共団体名 | 管理者名(民間施設) | 代表者 (民間施設) | 施設名 | 年間処理量 | 資源回収量 |  | 搬出量 |  | 在庫量 |  | 施設区分 | 処理対象廃棄物 | 処理内容 | 処理能力 | 使用開始年度 | 運転管理体制 | 施設の改廃 | 産業廃棄物の搬入の有無 | 一般廃棄物の割合 | リユース・リペア機能 |  | リユース・リペアする場所の面積 | リユース・リペアの対象品目 | [19 empty] | リユース・リペアの内容
[23 empty] | 有り | 無し |  | 合計 |  | 家具 |  | 自転車 |  | 衣類 |  | 書籍 |  | 家電 |  | 傘 |  | 食器 |  | おもちゃ |  | その他 |  | 修理 | 展示 | 販売 | 譲渡
[26 empty] | 重量 | 個数 | 重量 | 個数 | 重量 | 個数 | 重量 | 個数 | 重量 | 個数 | 重量 | 個数 | 重量 | 個数 | 重量 | 個数 | 重量 | 個数 | 重量 | 個数
[7 empty] | (t/年度) | (t/年度) | (m3/年度) | (t/年度) | (m3/年度) | (t/年度) | (m3/年度) |  |  |  | (t/日) |  |  |  |  | （％） |  |  | （㎡） | （t/年度） | （個・台等） | （t/年度） | （個・台等） | （t/年度） | （個・台等） | （t/年度） | （個・台等） | （t/年度） | （個・台等） | （t/年度） | （個・台等） | （t/年度） | （個・台等） | （t/年度） | （個・台等） | （t/年度） | （個・台等） | （t/年度） | （個・台等）
滋賀県 | 25201 | 25-201-04-001 | 大津市 | - | - | 大津市再資源化施設 | 2413 | 1151 | [5 empty] | 容器包装リサイクル推進施設 | 金属類 ガラス類 ペットボトル | 選別 圧縮・梱包 | 21 | 1986 | 委託 |  | 無し |  |  | 無し |  | 0 | 0
滋賀県 | 25201 | 25-201-04-002 | 大津市 | - | - | 大津市北部クリーンセンタープラスチック容器資源化施設 | 2050 |  |  | 1833 |  |  |  | 容器包装リサイクル推進施設 | プラスチック | 選別 圧縮・梱包 | 10 | 2006 | 委託 |  | 無し |  |  | 無し |  | 0 | 0
滋賀県 | 25202 | 25-202-04-001 | 彦根市 | - | - | 彦根市清掃センター（缶・金属類） | 318 | 318 |  | 317 |  |  |  | 容器包装リサイクル推進施設 | 金属類 | 選別 その他 | 4 | 1997 | 一部委託 |  | 無し |  |  | 無し |  | 0 | 0
滋賀県 | 25202 | 25-202-04-004 | 彦根市 | - | - | 彦根市清掃センター（びん類） | 987 | 987 |  | 987 |  |  |  | 容器包装リサイクル推進施設 | ガラス類 | 選別 | 8 | 1991 | 一部委託 |  | 無し |  |  | 無し |  | 0 | 0
滋賀県 | 25202 | 25-202-04-005 | 彦根市 | - | - | 彦根市清掃センター（ペットボトル） | 234 | 234 |  | 226 |  |  |  | 容器包装リサイクル推進施設 | ペットボトル | 圧縮・梱包 | 4 | 2001 | 一部委託 |  | 無し |  |  | 無し |  | 0 | 0
滋賀県 | 25204 | 25-204-04-001 | 近江八幡市 | - | - | 近江八幡市立第２クリーンセンター資源ごみ処理施設 | 341 | 341 |  | 240 |  | 0 |  | リサイクルセンター（補助金） | 紙類 金属類 ペットボトル | 選別 圧縮・梱包 | 1.7 | 1998 | 一部委託 |  | 無し |  |  | 無し |  | 0 | 0
滋賀県 | 25206 | 25-206-04-001 | 草津市 | - | - | 草津市立クリーンセンター（プラスチック圧縮梱包処理施設） | 2658 | 1047 |  | 1047 |  | 0 |  | 容器包装リサイクル推進施設 | プラスチック | 選別 圧縮・梱包 | 9 | 2005 | 委託 |  | 無し |  |  | 無し |  | 0 | 0
滋賀県 | 25206 | 25-206-04-003 | 草津市 | - | - | 草津市立クリーンセンター（金属プレス処理施設） | 424 | 424 |  | 217 |  | 0 |  | リサイクルセンター（補助金） | 金属類 | 選別 圧縮・梱包 | 10 | 1996 | 委託 |  | 無し |  |  | 無し |  | 0 | 0
滋賀県 | 25206 | 25-206-04-004 | 草津市 | - | - | 草津市立クリーンセンター（ペットボトル圧縮梱包処理施設） | 279 | 279 |  | 279 |  |  |  | 容器包装リサイクル推進施設 | ペットボトル | 選別 圧縮・梱包 | 1.5 | 2003 | 委託 |  | 無し |  |  | 無し |  | 0 | 0
滋賀県 | 25207 | 25-207-04-001 | 守山市 | - | - | 守山市環境センターアルミセパレーター | 78 | 78 |  | 78 |  | 0 |  | その他 | 金属類 | 選別 | 6 | 1992 | 委託 |  | 無し |  |  | 無し |  | 0 | 0
滋賀県 | 25207 | 25-207-04-003 | 守山市 | - | - | 守山市環境センタープラスチック類圧縮減容梱包機 | 1009 | 1009 |  | 1009 |  |  |  | 容器包装リサイクル推進施設 | ペットボトル プラスチック | 圧縮・梱包 | 4 | 2000 | 委託 |  | 無し |  |  | 無し |  | 0 | 0
滋賀県 | 25208 | 25-208-04-001 | 栗東市 | - | - | 栗東市環境センター | 1974 |  |  | 1667 |  |  |  | リサイクルプラザ | 紙類 金属類 ガラス類 ペットボトル プラスチック 布類 家庭系生ごみ 事業系生ごみ その他 | 選別 圧縮・梱包 ごみ堆肥化 | 26 | 2002 | 委託 |  | 無し |  | 有り |  | 36 | 0 | 494 |  | 58 |  | 4 | [5 empty] | 11 | [7 empty] | 421 |  |  |  | ○
滋賀県 | 25209 | 25-209-04-001 | 甲賀市 | - | - | 甲南不燃物処理場 | 28 | 26 |  | 26 |  |  |  | 容器包装リサイクル推進施設 | ペットボトル | 選別 圧縮・梱包 | 0.8 | 2000 | 直営 | 廃止 | 無し |  |  | 無し |  | 0 | 0
滋賀県 | 25210 | 25-210-04-001 | 野洲市 | - | - | 野洲クリーンセンター | 554 | 461 |  | 462 |  | 3 |  | 容器包装リサイクル推進施設 | ペットボトル プラスチック | 選別 圧縮・梱包 | 4.8 | 1998 | 委託 |  | 無し |  |  | 無し |  | 0 | 0
滋賀県 | 25211 | 25-211-04-001 | 湖南市 | - | - | 湖南市リサイクルプラザ | 1152 | 1152 | [5 empty] | リサイクルプラザ | 金属類 ペットボトル 不燃ごみ 粗大ごみ | 圧縮・梱包 | 22 | 1997 | 直営 |  | 無し |  |  | 無し |  | 0 | 0
滋賀県 | 25212 | 25-212-04-001 | 高島市 | - | - | 高島市環境センター | 4456 | 2026 |  | 2026 |  |  |  | リサイクルプラザ | 紙類 金属類 ガラス類 その他資源ごみ ペットボトル プラスチック 布類 | 選別 圧縮・梱包 | 10 | 2004 | 直営 |  | 無し |  |  | 無し |  | 0 | 0
滋賀県 | 25212 | 25-212-04-003 | 高島市 | - | - | 安曇川不燃物処理施設 | [7 empty] | その他 | 金属類 ペットボトル | 圧縮・梱包 | 25 | 1981 | 直営 | 休止 | 無し |  |  | 無し |  | 0 | 0
滋賀県 | 25212 | 25-212-04-004 | 高島市 | - | - | 高島不燃物処理場 | [7 empty] | その他 | 金属類 ガラス類 | 選別 圧縮・梱包 | 25 | 1974 | 直営 | 休止 | 無し |  |  | 無し |  | 0 | 0
滋賀県 | 25831 | 25-831-04-001 | 湖北広域行政事務センター | - | - | 湖北広域行政事務センタークリスタルプラザ（リサイクルプラザ） | 1176 | 1096 |  | 1096 |  | 0 |  | リサイクルプラザ | プラスチック | 選別 圧縮・梱包 | 6.8 | 1999 | 一部委託 |  | 無し |  |  | 無し |  | 0 | 0
滋賀県 | 25840 | 25-840-04-001 | 伊香郡衛生プラント組合 | - | - | 伊香クリーンプラザ | 266 | 251 | [5 empty] | リサイクルプラザ | 金属類 ガラス類 その他資源ごみ ペットボトル プラスチック | 選別 圧縮・梱包 | 3 | 1997 | 委託 |  | 無し |  |  | 無し |  | 0 | 0
滋賀県 | 25841 | 25-841-04-001 | 中部清掃組合 | - | - | 能登川リサイクルセンター | 329 | 311 |  | 309 |  | 2 |  | リサイクルセンター（補助金） | ペットボトル | 圧縮・梱包 | 1.5 | 1998 | 委託 |  | 無し |  |  | 無し |  | 0 | 0
滋賀県 | 25841 | 25-841-04-002 | 中部清掃組合 | - | - | 中部清掃組合リサイクルセンター | 23 | 18 |  | 18 |  | 0 |  | リサイクルセンター（補助金） | 紙類 その他資源ごみ プラスチック | 圧縮・梱包 その他 | 1.9 | 2007 | 委託 |  | 無し |  |  | 無し |  | 0 | 0

## 燃料化
ごみ燃料化施設
都道府県 | 地方公共団体コード | 施設コード | 地方公共団体名 | 管理者名(民間施設) | 代表者 (民間施設) | 施設名 | 年間処理量 | 燃料保管量 |  | 燃料の生産量 |  | 燃料の搬出量 |  | 処理対象廃棄物 | 施設の種類 | 燃料供給先の確保状況 | 処理能力 | 使用開始年度 | 運転管理体制 | 施設の改廃 | 産業廃棄物の搬入の有無 | 一般廃棄物の割合 | 分析対象 | ごみ組成分析結果 | [6 empty] | 単位容積重量 | 三成分 |  |  |  | 低位発熱量
[24 empty] | 合計 | 紙・布類 | ビニール、合成樹脂、ゴム、皮革類 | 木、竹、わら類 | ちゅう芥類 | 不燃物類 | その他 |  | 合計 | 水分 | 可燃分 | 灰分 | (計算値) | (実測値)
[7 empty] | (t/年度) | （t/年度） | （m3/年度） | （t/年度） | （m3/年度） | （t/年度） | （m3/年度） |  |  |  | (t/日) |  |  |  |  | （％） |  | （％） | （％） | （％） | （％） | （％） | （％） | （％） | (kg/m3) | （％） | （％） | （％） | （％） | （kJ/kg） | （kJ/kg）
滋賀県 | 25858 | 25-858-05-001 | 湖東広域衛生管理組合 | - | - | 湖東広域衛生管理組合 リバースセンター | 9327 | 47 |  | 4665 |  | 4742 |  | 可燃ごみ 生ごみ（厨芥類） プラスチック類 | 固形燃料化（RDF) | 発電用 | 22 | 1997 | 直営 | 新設 | 無し | 0 | 処理対象ごみ | 100 | 41 | 29 | 1 | 24 | 2 | 3 | 13.5 | 100 | 53.5 | 42.4 | 4.1 | 6643 | 7080

## その他
その他の施設[ごみの中間処理施設]
都道府県名 | 地方公共団体 コード | 施設コード | 地方公共団体名 | 管理者名(民間施設) | 代表者 (民間施設) | 施設名 | 年間処理量 | 処理対象廃棄物 | 処理内容 | 処理能力 | 使用開始年度 | 運転管理体制 | 施設の改廃 | 産業廃棄物の搬入の有無 | 一般廃棄物の割合
[7 empty] | (t/年度) |  |  | (t/日) |  |  |  |  | （％）
滋賀県 | 25202 | 25-202-06-001 | 彦根市 | - | - | 彦根市清掃センター | 1000 | 不燃ごみ | その他 | 8 | 1988 | 直営 |  | 無し

## 保管
保管施設
都道府県名 | 地方公共団体コード | 施設コード | 地方公共団体名 | 施設名 | 年間保管量 | 施設区分 | 保管対象廃棄物 | 保管分類数 | 屋内面積 | 屋外面積 | 使用開始年度 | 運転管理体制 | 施設の改廃 | 産業廃棄物の搬入の有無 | 一般廃棄物の割合
[5 empty] | (t/年度) |  |  |  | (m2) | (m2) |  |  |  |  | （％）
滋賀県 | 25201 | 25-201-07-002 | 大津市 | 大津市北部クリーンセンター保管施設 | 2681 | ストックヤード | 金属類 ガラス類 ペットボトル プラスチック | 6 | 478 | 0 | 1998 | 委託 |  | 無し
滋賀県 | 25201 | 25-201-07-002 | 大津市 | 大津市北部クリーンセンター保管施設 | 2681 | ストックヤード | 金属類 ガラス類 ペットボトル プラスチック | 6 | 478 | 0 | 1998 | 委託 |  | 無し
滋賀県 | 25202 | 25-202-07-001 | 彦根市 | 彦根市清掃センター | 2798 | ストックヤード | 金属類 ガラス類 ペットボトル プラスチック | 7 | 180 | 175 | 1991 | 一部委託 |  | 無し
滋賀県 | 25204 | 25-204-07-001 | 近江八幡市 | 近江八幡市立第２クリーンセンター | 666 | 容器包装リサイクル推進施設 | 紙類 金属類 ガラス類 ペットボトル | 8 | 60 | 60 | 1998 | 直営 |  | 無し
滋賀県 | 25206 | 25-206-07-001 | 草津市 | 草津市立クリーンセンター（ペットボトル圧縮梱包品保管庫） | 281 | ストックヤード | ペットボトル | 1 | 100 | 0 | 2003 | 委託 |  | 無し
滋賀県 | 25206 | 25-206-07-002 | 草津市 | 草津市立クリーンセンター（プラスチック圧縮梱包品保管庫） | 1046 | ストックヤード | プラスチック | 1 | 320 | 0 | 2005 | 委託 |  | 無し
滋賀県 | 25207 | 25-207-07-001 | 守山市 | 守山市環境センター | 1545 | ストックヤード | 紙類 金属類 ガラス類 その他資源ごみ ペットボトル プラスチック | 12 | 50 | 150 | 1985 | 委託 |  | 無し
滋賀県 | 25208 | 25-208-07-001 | 栗東市 | 栗東市環境センター | 2505 | ストックヤード | 紙類 金属類 ガラス類 プラスチック 布類 その他 | 17 | 108 | 432 | 2002 | 委託 |  | 無し
滋賀県 | 25210 | 25-210-07-001 | 野洲市 | 野洲クリーンセンター | 465 | 容器包装リサイクル推進施設 | ペットボトル プラスチック | 2 | 60 | 0 | 2002 | 委託 |  | 無し
滋賀県 | 25211 | 25-211-07-001 | 湖南市 | 湖南市リサイクルプラザ | 1467 | ストックヤード | 紙類 金属類 ガラス類 その他資源ごみ ペットボトル プラスチック 布類 その他 | 12 | 1032 | 880 | 1997 | 直営 |  | 無し
滋賀県 | 25212 | 25-212-07-001 | 高島市 | 高島市環境センター | 2156 | 容器包装リサイクル推進施設 | 紙類 金属類 ガラス類 その他資源ごみ ペットボトル プラスチック 布類 その他 | 14 | 862 | 0 | 2004 | 直営 |  | 無し
滋賀県 | 25213 | 25-213-07-001 | 東近江市 | 愛東資材センター | 0 | ストックヤード | 紙類 金属類 ガラス類 プラスチック その他 | 9 | 100 | 150 | 1981 | 直営 | 休止 | 無し
滋賀県 | 25443 | 25-443-07-001 | 多賀町 | 犬上郡資源集積場 | 43 | ストックヤード | ペットボトル プラスチック | 2 | 713 | 0 | 2003 | 委託 |  | 無し
滋賀県 | 25503 | 25-503-07-001 | 余呉町 | 余呉町倉庫 | 1 | ストックヤード | 紙類 | 2 | 12 | 0 | 1987 | 一部委託 |  | 無し
滋賀県 | 25831 | 25-831-07-001 | 湖北広域行政事務センター | 湖北広域行政事務センタークリスタルプラザ（リサイクルプラザ） | 2664 | ストックヤード | 紙類 ガラス類 プラスチック 布類 その他 | 5 | 443 | 0 | 1999 | 一部委託 |  | 無し
滋賀県 | 25840 | 25-840-07-001 | 伊香郡衛生プラント組合 | 伊香クリーンプラザ | 404 | ストックヤード | 紙類 金属類 ガラス類 その他資源ごみ ペットボトル プラスチック | 6 | 113 | 10 | 1997 | 委託 | 能力変更 | 無し

## 最終
最終処分場
都道府県名 | 地方公共団体コード | 施設コード | 地方公共団体名 | 管理者名(民間施設) | 代表者 (民間施設) | 施設名 | 埋立容量 （覆土を含む） | 埋立量 （覆土を含まない） | 残余容量 | 処理対象廃棄物 | 埋立場所 | 埋立開始年度 | 埋立地面積 | 全体容積 | 埋立終了年度 | 遮水の方式 | 浸出水の処理 | 運転管理体制 | 処分場の現状 | 施設の改廃 | 産業廃棄物の搬入の有無 | 一般廃棄物の割合 | 最終処分場の構造 | 準好気性埋立構造の管理状況 |  |  | 水質管理状況 | [5 empty] | メタン回収の有無 | メタン回収をしている場合
[24 empty] | 水位管理 | 覆土施工 | ガス抜き管の計画的施工状況 | 処理前BOD濃度 | 処理後BOD濃度 | 処理前COD濃度 | 処理後COD濃度 | 処理前TN濃度 | 処理後TN濃度 |  | メタンガス回収量 | メタンガス濃度 | メタンガス発熱量 | メタンガスの利用 | 発電量
[7 empty] | (m3/年度) | (ｔ/年度) | (m3) |  |  |  | (m2) | (m3) | [7 empty] | （％） |  |  |  |  | （ppm） | （ppm） | （ppm） | （ppm） | （ppm） | （ppm） |  | （m3／年） | （％） | （kJ/m3N） |  | （kWh/年）
滋賀県 | 25201 | 25-201-08-001 | 大津市 | - | - | 大津市南部不燃物処分場 | 0 | 0 | 0 | 不燃ごみ | 山間 | 1982 | 32300 | 219000 | 1994 | 底部遮水工 鉛直遮水工 | 凝集沈澱 生物処理（脱窒なし） 生物処理（脱窒あり） 砂ろ過 消毒 活性炭処理 | 直営 | 埋立終了 |  | 無し |  | その他埋立構造 |  |  |  | 13 | 1 | 17 | 2 | 41 | 2 | 回収していない
滋賀県 | 25201 | 25-201-08-002 | 大津市 | - | - | 大津市大田廃棄物最終処分場 | 6523 | 5706 | 39705 | 焼却残渣(主灰) 不燃ごみ 焼却残渣(飛灰) 破砕ごみ・処理残渣 | 山間 | 1994 | 19200 | 225600 | 2014 | 底部遮水工 鉛直遮水工 | 凝集沈澱 生物処理（脱窒なし） 生物処理（脱窒あり） 砂ろ過 消毒 活性炭処理 | 一部委託 | 埋立中 |  | 無し |  | 準好気性埋立構造 | 末端集水管は解放 | 即日覆土 | 埋立状況により計画的に延長 | 1 | 1 | 4 | 1 | 4 | 2 | 回収していない
滋賀県 | 25201 | 25-201-08-003 | 大津市 | - | - | 大津市北部廃棄物最終処分場 | 0 | 0 | 0 | 焼却残渣(主灰) 不燃ごみ 焼却残渣(飛灰) 破砕ごみ・処理残渣 | 山間 | 1985 | 16000 | 149500 | 1998 | 底部遮水工 | 凝集沈澱 生物処理（脱窒あり） 砂ろ過 下水道放流 | 一部委託 | 埋立終了 |  | 無し |  | 準好気性埋立構造 | 末端集水管は解放 |  | 埋立状況により計画的に延長 | 5 | 2 | 9 | 11 | 34 | 3 | 回収していない
滋賀県 | 25201 | 25-201-08-004 | 大津市 | - | - | 大津市北部廃棄物最終処分場増設１期 | 0 | 0 | 0 | 焼却残渣(主灰) 不燃ごみ 焼却残渣(飛灰) 破砕ごみ・処理残渣 | 山間 | 1998 | 9000 | 45000 | 2001 | 底部遮水工 | 凝集沈澱 生物処理（脱窒あり） 下水道放流 | 一部委託 | 埋立終了 |  | 無し |  | 準好気性埋立構造 | 末端集水管は解放 | 即日覆土 | 埋立状況により計画的に延長 | 6 | 2 | 10 | 11 | 13 | 3 | 回収していない
滋賀県 | 25201 | 25-201-08-005 | 大津市 | - | - | 大津市北部廃棄物最終処分場増設２期 | 8982 | 7367 | 84467 | 焼却残渣(主灰) 不燃ごみ 焼却残渣(飛灰) 破砕ごみ・処理残渣 | 山間 | 2001 | 14600 | 171000 | 2016 | 底部遮水工 | 凝集沈澱 生物処理（脱窒あり） 砂ろ過 下水道放流 | 一部委託 | 埋立中 |  | 無し |  | 準好気性埋立構造 | 末端集水管は解放 | 即日覆土 | 埋立状況により計画的に延長 | 92 | 12 | 49 | 19 | 43 | 9 | 回収していない
滋賀県 | 25204 | 25-204-08-002 | 近江八幡市 | - | - | 近江八幡市立一般廃棄物最終処分場 | 11131 | 6709 | 114697 | 焼却残渣(主灰) 焼却残渣(飛灰) その他 | 平地 | 1999 | 24800 | 157514 | 2014 | 底部遮水工 鉛直遮水工 | 凝集沈澱 生物処理（脱窒あり） 砂ろ過 消毒 活性炭処理 | 直営 | 埋立中 |  | 無し |  | 準好気性埋立構造 | 末端集水管は解放 | 中間覆土 | 埋立状況により計画的に延長 | 3 | 1 | 4 | 1 | 8 | 7 | 回収していない
滋賀県 | 25206 | 25-206-08-001 | 草津市 | - | - | 草津市処分場 | 85000 | 52140 | 6000 | 焼却残渣(主灰) 不燃ごみ | 水面（海面を除く） | 1972 | 16374 | 85000 | 1984 | 遮水なし | 処理なし | 委託 | 埋立終了 |  | 無し |  | その他埋立構造 |  |  |  | 1.8 |  | 8.2 |  | 7.6 |  | 回収していない
滋賀県 | 25207 | 25-207-08-001 | 守山市 | - | - | 守山市廃棄物最終処分場 | 0 | 0 | 0 | 可燃ごみ 不燃ごみ | 水面（海面を除く） | 1973 | 106039 | 318117 | 2000 | 遮水なし | 凝集沈澱 生物処理（脱窒なし） 消毒 | 委託 | 埋立終了 |  | 無し |  | 嫌気性埋立構造 |  |  |  | 9 | 1 | 33 | 6 | 7 | 12 | 回収していない
滋賀県 | 25207 | 25-207-08-002 | 守山市 | - | - | 守山市一般廃棄物最終処分場 | 1017 | 664 | 28634 | 不燃ごみ 破砕ごみ・処理残渣 | 平地 | 2004 | 9260 | 32000 | 2019 | 鉛直遮水工 | 凝集沈澱 生物処理（脱窒あり） 砂ろ過 消毒 活性炭処理 | 委託 | 埋立中 |  | 無し |  | 準好気性埋立構造 | 末端集水管は解放 | 即日覆土 | 埋立状況により計画的に延長 | 21 | 1 | 10 | 8 | 6 | 6 | 回収していない
滋賀県 | 25208 | 25-208-08-001 | 栗東市 | - | - | 栗東市岡最終処分場 | 174 | 147 | 2474 | その他 | 平地 | 1977 | 4710 | 24000 | 2011 | 表面遮水工（キャッピング） | 膜処理 | 一部委託 | 埋立中 |  | 無し |  | 準好気性埋立構造 | 末端集水管は解放 | 中間覆土 | 一部延長を行っている |  | 1 |  | 4 |  | 6 | 回収していない
滋賀県 | 25209 | 25-209-08-004 | 甲賀市 | - | - | 信楽不燃物処理場 | 2202 | 293 | 5998 | 破砕ごみ・処理残渣 | 山間 | 1986 | 14300 | 38500 | 2010 | 底部遮水工 鉛直遮水工 | 生物処理（脱窒なし） | 直営 | 埋立中 |  | 有り | 23 | 準好気性埋立構造 | 末端集水管は解放 | 中間覆土 | 一部延長を行っていない | 2.6 | 2.6 | 1.9 | 1.9 | 1.2 | 0.5 | 回収していない
滋賀県 | 25210 | 25-210-08-001 | 野洲市 | - | - | 蓮池の里処分場 | 0 | 0 | 0 | 可燃ごみ 不燃ごみ 破砕ごみ・処理残渣 粗大ごみ | 平地 | 1974 | 49616 | 131729 | 2001 | 原地盤利用 鉛直遮水工 | 凝集沈澱 生物処理（脱窒なし） 消毒 | 直営 | 埋立終了 |  | 無し |  | 嫌気性埋立構造 |  |  |  | 5 | 0 | 15 | 11 | 20 | 21 | 回収していない
滋賀県 | 25210 | 25-210-08-002 | 野洲市 | - | - | 蓮池の里第二処分場 | 167 | 516 | 28578 | 破砕ごみ・処理残渣 その他 | 平地 | 2002 | 7800 | 32000 | 2016 | 底部遮水工 鉛直遮水工 | 凝集沈澱 生物処理（脱窒あり） 砂ろ過 消毒 活性炭処理 | 直営 | 埋立中 |  | 無し |  | 準好気性埋立構造 | 末端集水管は水没 | 中間覆土 | 埋立状況により計画的に延長 | 1 | 0 | 4 | 1 | 4 | 1 | 回収していない
滋賀県 | 25212 | 25-212-08-002 | 高島市 | - | - | 今津環境クリーンセンター | 1248 | 1747 | 17089 | 不燃ごみ 溶融スラグ | 山間 | 1991 | 7800 | 57000 | 2014 | 底部遮水工 | 砂ろ過 活性炭処理 | 直営 | 埋立中 |  | 無し |  | 準好気性埋立構造 | 末端集水管は水没 | 中間覆土 | 一部延長を行っている | 3 | 2 | 6.2 | 3.5 | 2.7 | 2.4 | 回収していない
滋賀県 | 25212 | 25-212-08-003 | 高島市 | - | - | 朽木一般廃棄物処理センター | 37 | 52 | 2030 | 不燃ごみ | 山間 | 1984 | 2430 | 5368 | 2010 | 底部遮水工 | 砂ろ過 | 直営 | 埋立中 |  | 無し |  | 準好気性埋立構造 | 末端集水管は水没 | 中間覆土 | 一部延長を行っていない |  | 2 |  | 1.9 |  | 1 | 回収していない
滋賀県 | 25212 | 25-212-08-004 | 高島市 | - | - | 安曇川一般廃棄物最終処分場 | 0 |  | 0 | 不燃ごみ | 平地 | 1972 | 6200 | 25000 | 2005 | 遮水なし | 処理なし | 直営 | 埋立終了 |  | 無し |  | 嫌気性埋立構造 | [9 empty] | 回収していない
滋賀県 | 25212 | 25-212-08-005 | 高島市 | - | - | 高島横山一般廃棄物最終処分場 | 195 | 273 | 1426 | 不燃ごみ | 山間 | 1984 | 5200 | 19600 | 2009 | 底部遮水工 | 凝集沈澱 消毒 | 直営 | 埋立中 |  | 無し |  | 準好気性埋立構造 | 末端集水管は水没 | 最終覆土のみ | 一部延長を行っていない |  | 2 |  | 4.3 |  | 8.1 | 回収していない
滋賀県 | 25212 | 25-212-08-006 | 高島市 | - | - | 新旭不燃物処分場 |  |  |  | 不燃ごみ | 山間 | 1968 | 10808 | 160400 | 2007 | 遮水なし | 処理なし | 直営 | 埋立中 | 休止 | 無し |  | 嫌気性埋立構造 |  |  |  | 2 |  | 4.8 |  | 0.9 |  | 回収していない
滋賀県 | 25213 | 25-213-08-001 | 東近江市 | - | - | 東近江市一般廃棄物最終処分場（下日吉） | 133 | 240 | 28021 | その他 | 平地 | 1987 | 12122 | 36500 | 2030 | 遮水なし | 処理なし | 直営 | 埋立中 |  | 無し |  | その他埋立構造 | [9 empty] | 回収していない
滋賀県 | 25213 | 25-213-08-002 | 東近江市 | - | - | 旧五個荘町一般廃棄物最終処分場（和田） | 0 |  |  | 不燃ごみ その他 | 平地 | 1971 | 4407 | 23137 | 1987 | 遮水なし | 処理なし | 直営 | 埋立終了 | 休止 | 無し |  | その他埋立構造 | [9 empty] | 回収していない
滋賀県 | 25383 | 25-383-08-001 | 日野町 | - | - | 日野町不燃物最終処分場 | 0 | 0 | 1429 | その他 | 山間 | 1984 | 1335 | 5200 | 2004 | 遮水なし | 処理なし | 直営 | 埋立終了 |  | 無し |  | その他埋立構造 | [9 empty] | 回収していない
滋賀県 | 25503 | 25-503-08-001 | 余呉町 | - | - | 余呉町一般廃棄物最終処分場 | 1000 | 606 | 10740 | 焼却残渣(主灰) 破砕ごみ・処理残渣 粗大ごみ | 山間 | 1986 | 6800 | 35800 | 2010 | 底部遮水工 | 凝集沈澱 | 一部委託 | 埋立中 |  | 無し |  | 準好気性埋立構造 | 末端集水管は水没 | 最終覆土のみ | 埋立状況により計画的に延長 | 2 | 1 | 3 | 2 | 1 | 1 | 回収していない
滋賀県 | 25504 | 25-504-08-001 | 西浅井町 | - | - | 西浅井町一般廃棄物最終処分場 | 0 | 0 | 6092 | その他 | 山間 | 1973 | 20000 | 50000 | 2011 | 遮水なし | 処理なし | 直営 | 埋立終了 | 休止 | 無し |  | 嫌気性埋立構造 | [9 empty] | 回収していない
滋賀県 | 25831 | 25-831-08-001 | 湖北広域行政事務センター | - | - | 湖北広域行政事務センター一般廃棄物最終処分場（杉沢） | 0 | 0 | 0 | 不燃ごみ 破砕ごみ・処理残渣 粗大ごみ | 山間 | 1983 | 10295 | 55000 | 2000 | 底部遮水工 鉛直遮水工 | 凝集沈澱 生物処理（脱窒なし） 消毒 | 直営 | 埋立終了 | 廃止 | 無し |  | 準好気性埋立構造 | 末端集水管は水没 |  |  | 5.4 | 4.4 | 5.6 | 5.5 | 7.3 | 6.9 | 回収していない
滋賀県 | 25831 | 25-831-08-003 | 湖北広域行政事務センター | - | - | 湖北広域行政事務センタークリーンプラント | 3812 | 3867 | 32881 | 破砕ごみ・処理残渣 | 山間 | 1990 | 18700 | 202672 | 2014 | 底部遮水工 鉛直遮水工 | 凝集沈澱 生物処理（脱窒あり） 砂ろ過 消毒 キレート処理 下水道放流 | 直営 | 埋立中 |  | 無し |  | 準好気性埋立構造 | 末端集水管は解放 | 即日覆土 | 埋立状況により計画的に延長 | 6.6 | 1.2 | 51 | 7.8 | 96 | 1.5 | 回収していない
滋賀県 | 25833 | 25-833-08-001 | 八日市布引ライフ組合 | - | - | 八日市布引ライフ組合 クリーンぬのびき | 0 | 0 | 28100 | 焼却残渣(主灰) | 山間 | 1977 | 6000 | 43200 | 1999 | 遮水なし | 消毒 | 直営 | 埋立終了 |  | 無し |  | その他埋立構造 |  | 最終覆土のみ |  | 5 |  | 4.2 |  | 11 |  | 回収していない
滋賀県 | 25841 | 25-841-08-001 | 中部清掃組合 | - | - | 粗大ごみ処理場埋立地 | 0 | 0 | 0 | 破砕ごみ・処理残渣 | 平地 | 1975 | 5847 | 42700 | 2000 | 遮水なし | 処理なし | 委託 | 埋立終了 | 休止 | 無し |  | その他埋立構造 | [9 empty] | 回収していない
滋賀県 | 25841 | 25-841-08-002 | 中部清掃組合 | - | - | 灰埋立地 | 0 | 0 | 0 | 焼却残渣(主灰) 焼却残渣(飛灰) | 平地 | 1972 | 4680 | 42120 | 2000 | 遮水なし | 処理なし | 委託 | 埋立終了 | 休止 | 無し |  | その他埋立構造 | [9 empty] | 回収していない
滋賀県 | 25841 | 25-841-08-003 | 中部清掃組合 | - | - | 能登川一般廃棄物最終処分場 | 0 | 0 | 0 | 焼却残渣(主灰) 焼却残渣(飛灰) 破砕ごみ・処理残渣 | 水面（海面を除く） | 1986 | 9422 | 39500 | 2001 | 底部遮水工 | 凝集沈澱 生物処理（脱窒なし） 消毒 | 委託 | 埋立終了 | 休止 | 無し |  | 嫌気性埋立構造 |  |  |  | 10 | 3 | 22 | 7 | 3 | 3 | 回収していない
滋賀県 | 25841 | 25-841-08-004 | 中部清掃組合 | - | - | 安土一般廃棄物最終処分場 | 2456 | 2367 | 48124 | 焼却残渣(主灰) 溶融飛灰 焼却残渣(飛灰) 破砕ごみ・処理残渣 | 平地 | 2002 | 14000 | 75000 | 2017 | 底部遮水工 鉛直遮水工 | 凝集沈澱 生物処理（脱窒あり） 消毒 活性炭処理 膜処理 | 委託 | 埋立中 |  | 無し |  | 準好気性埋立構造 | 末端集水管は解放 | 中間覆土 | 埋立状況により計画的に延長 | 9 | 1 | 14 | 3 | 7 | 1 | 回収していない
滋賀県 | 25859 | 25-859-08-002 | 愛知郡広域行政組合 | - | - | 愛知郡広域行政組合ガレキ処分場 | 120 | 157 | 22335 | その他 | 山間 | 1988 | 5600 | 28200 | 2066 | 遮水なし | 処理なし | 直営 | 埋立中 |  | 無し |  | その他埋立構造 |  |  |  | 0 | 2 | 0 | 5 | 0 | 4 | 回収していない
滋賀県 | 25874 | 25-874-08-001 | 彦根犬上広域行政組合 | - | - | 日夏投棄場 | 0 | 0 | 0 | 不燃ごみ | 平地 | 1972 | 160000 | 800000 | 1998 | 原地盤利用 | 凝集沈澱 生物処理（脱窒なし） 消毒 | 一部委託 | 埋立終了 |  | 無し |  | 準好気性埋立構造 | 末端集水管は水没 | 即日覆土 | 一部延長を行っていない | 16.3 | 5.5 | 12 | 9.1 | 15.5 | 14.2 | 回収していない
滋賀県 | 25874 | 25-874-08-002 | 彦根犬上広域行政組合 | - | - | 中山投棄場 | 8757 | 4571 | 129798 | 不燃ごみ | 山間 | 1998 | 26000 | 237000 | 2015 | 底部遮水工 表面遮水工（キャッピング） | 凝集沈澱 生物処理（脱窒あり） 砂ろ過 消毒 活性炭処理 キレート処理 促進酸化処理 | 一部委託 | 埋立中 |  | 無し |  | 準好気性埋立構造 | 末端集水管は解放 | 即日覆土 | 埋立状況により計画的に延長 | 3.4 | 1.9 | 14 | 1.5 | 19 | 0.6 | 回収していない

## し尿
し尿処理施設・汚泥再生処理センター
都道府県名 | 地方公共団体コード | 施設コード | 地方公共団体名 | 管理者名(民間施設) | 代表者 (民間施設) | 施設名 | 年間処理量 |  |  |  | 資源化量 |  |  |  | 脱水汚泥の直接埋立 |  |  | 脱水汚泥の焼却 |  |  |  | 処理方式 |  |  | メタン発酵の場合 |  |  | 処理能力 | 処理能力 （有機性廃棄物） | 資源化能力 | 計画メタンガス量 | 使用開始年度 | 運転管理体制 | 施設の改廃
[7 empty] | し尿 | 浄化槽汚泥 | 有機性廃棄物 | その他 | 堆肥等の固形物 | メタンガス | 生産量 | 搬出量･売却量 | 有り |  | 無し | 焼却 |  |  | 無し | 汚水処理 | 汚泥処理 | 資源化処理 | ガス生産量 | ガス発熱量 | ガス利用方法
[16 empty] | 埋立量 |  | 施設内 | 施設外 | 焼却量
[7 empty] | (kl/年度) | (kl/年度) | (t/年度) | (kl/年度) | (t/年度) | (m3／年度) |  |  |  | （t/年度) |  |  |  | （t/年度) |  |  |  |  | （m3/年度） | （kJ/m3N） |  | (kL/日) | (t/日) | (t/日) | (m3/日)
滋賀県 | 25201 | 25-201-09-001 | 大津市 | - | - | 大津市南部衛生プラント | 5142 | 6104 | [8 empty] | ○ | ○ |  | 548 |  | 好ニ段 標脱 焼却 | 脱水 乾燥 焼却 |  |  |  |  | 90 |  |  |  | 1985 | 委託
滋賀県 | 25201 | 25-201-09-002 | 大津市 | - | - | 大津市北部衛生プラント | 2536 | 1546 | [8 empty] | ○ |  |  |  | ○ | 下水投入 | [5 empty] | 54 |  |  |  | 1976 | 委託
滋賀県 | 25201 | 25-201-09-003 | 大津市 | - | - | 志賀衛生プラント | 2297 | 2837 | [8 empty] | ○ | ○ |  | 230 |  | 高負荷 膜分離 焼却 | 脱水 乾燥 焼却 |  |  |  |  | 23 |  |  |  | 2006 | 委託
滋賀県 | 25202 | 25-202-09-001 | 彦根市 | - | - | 彦根市清掃センター | 13868 | 21228 |  |  | 383 |  |  | ○ |  |  | ○ |  |  |  | ○ | 好気 | 脱水 乾燥 | その他 |  |  |  | 156 |  | 3 |  | 1978 | 一部委託
滋賀県 | 25212 | 25-212-09-001 | 高島市 | - | - | 高島市衛生センター | 7527 | 11972 | [8 empty] | ○ |  | ○ | 789 |  | 標脱 | 脱水 |  |  |  |  | 70 |  |  |  | 1976 | 直営
滋賀県 | 25214 | 25-214-09-001 | 米原市 | - | - | 米原市コンポストセンター |  | 270 | 574 |  | 12 |  |  | ○ |  |  | ○ |  |  |  | ○ |  | 脱水 | 堆肥化 |  |  |  | 3 | 4.2 | 1 |  | 2006 | 直営
滋賀県 | 25831 | 25-831-09-001 | 湖北広域行政事務センター | - | - | 湖北広域行政事務センター第１プラント | 11767 | 17936 | 0 | 0 | 50 | 0 | ○ |  |  |  | ○ | ○ |  | 119 |  | 好ニ段 | 脱水 乾燥 焼却 | 堆肥化 |  |  |  | 157 | 0 | 21 | 0 | 1983 | 直営
滋賀県 | 25833 | 25-833-09-001 | 八日市布引ライフ組合 | - | - | 八日市布引ライフ組合 クリーンぬのびき | 34505 | 46954 | 0 | 0 | 236 | 0 | ○ |  |  | 0 |  | ○ |  | 618 |  | 標脱 | 脱水 乾燥 焼却 | その他 |  |  |  | 255 | 0 | 0 | 0 | 1996 | 一部委託
滋賀県 | 25840 | 25-840-09-001 | 伊香郡衛生プラント組合 | - | - | 伊香郡衛生処理場 | 3359 | 5997 | [8 empty] | ○ | ○ |  | 253 |  | 高負荷 | 脱水 焼却 |  |  |  |  | 40 |  |  |  | 1983 | 一部委託
滋賀県 | 25847 | 25-847-09-001 | 甲賀広域行政組合 | - | - | 甲賀広域行政組合衛生センター | 19081 | 31748 | 43 | 0 | 31 | 59594 |  | ○ |  |  | ○ | ○ |  | 1704 |  | 標脱 | 脱水 乾燥 焼却 | メタン発酵 | 68976 | 1676700000 | 所内利用（熱利用） | 185 | 0.2 | 2.5 | 776 | 2006 | 直営
滋賀県 | 25858 | 25-858-09-001 | 湖東広域衛生管理組合 | - | - | 湖東広域衛生管理組合 豊楠苑 | 5823 | 8942 |  |  | 2 |  |  | ○ | ○ | 59 |  | ○ |  | 143 |  | 標脱 | 脱水 乾燥 焼却 | 堆肥化 |  |  |  | 80 |  | 0.923 |  | 1979 | 直営 | 新設
滋賀県 | 25871 | 25-871-09-001 | 湖南広域行政組合 | - | - | 環境衛生センター | 11429 | 21929 |  |  | 109 |  |  | ○ |  |  | ○ | ○ |  | 1936 |  | 高負荷 | 脱水 乾燥 焼却 | 堆肥化 |  |  |  | 168 |  | 2.7 |  | 2001 | 一部委託

## コミプラ
コミュニティプラント
都道府県名 | 地方公共団体コード | 施設コード | 地方公共団体名 | 施設名 | 汚水処理量 | 処理方法 | 計画最大汚水量 | 使用開始年度 | 運転管理体制 | 料金徴収 | 施設の改廃
[5 empty] | (m3/年度) |  | (m3/日)

## リユース・リペア施設
リユース・リペア施設
都道府県 | 地方公共団体コード | 施設コード | 地方公共団体名 | 施設名 | 年間処理量 | 設置場所 | 面積 | 使用開始年度 | リユース・リペアの対象品目 | [19 empty] | リユース・リペアの内容 |  |  |  | 運転管理体制 | 施設の改廃
[9 empty] | 合計 |  | 家具 |  | 自転車 |  | 衣類 |  | 書籍 |  | 家電 |  | 傘 |  | 食器 |  | おもちゃ |  | その他 |  | 修理 | 展示 | 販売 | 譲渡
[9 empty] | 重量 | 個数 | 重量 | 個数 | 重量 | 個数 | 重量 | 個数 | 重量 | 個数 | 重量 | 個数 | 重量 | 個数 | 重量 | 個数 | 重量 | 個数 | 重量 | 個数
[5 empty] | （ｔ／年度） |  | （㎡） |  | （t/年度） | （個・台等） | （t/年度） | （個・台等） | （t/年度） | （個・台等） | （t/年度） | （個・台等） | （t/年度） | （個・台等） | （t/年度） | （個・台等） | （t/年度） | （個・台等） | （t/年度） | （個・台等） | （t/年度） | （個・台等） | （t/年度） | （個・台等）