## 焼却
焼却施設（溶融施設含む）
都道府県名 | 地方公共団体コード | 施設コード | 地方公共団体名 | 管理者名(民間施設) | 代表者名 (民間施設) | 施設名称 | 年間処理量 | 資源化量 |  |  |  | 焼却対象廃棄物 | 施設の種類 | 処理方式 | 炉型式 | 処理能力 | 炉数 | 使用開始年度 | 余熱利用の状況 | 余熱利用量（仕様値・公称値） |  | 余熱利用量（実績値） |  | 発電能力 | 発電効率 | 総発電量 | 灰処理設備の有無 |  | 運転管理体制 | 施設の改廃 | 産業廃棄物の搬入の有無 | 一般廃棄物の割合 | ごみ組成分析結果 | [6 empty] | 単位容積重量 | 三成分 |  |  |  | 低位発熱量 |  | リユース・リペア機能 |  | リユース・リペアする場所の面積 | リユース・リペアの対象品目 | [19 empty] | リユース・リペアの内容
[8 empty] | 資源物回収 | 燃料ガス回収 | 生産量 | 搬出量 | [8 empty] | 総余熱利用量 | うち外部供給熱量 | 総余熱利用量 | うち外部供給熱量 |  |  |  | （焼却灰） | （飛灰） |  |  |  |  | 合計 | 紙・布類 | ビニール、合成樹脂、ゴム、皮革類 | 木、竹、わら類 | ちゅう芥類 | 不燃物類 | その他 |  | 合計 | 水分 | 可燃分 | 灰分 | (計算値) | (実測値) | 有り | 無し |  | 合計 |  | 家具 |  | 自転車 |  | 衣類 |  | 書籍 |  | 家電 |  | 傘 |  | 食器 |  | おもちゃ |  | その他 |  | 修理 | 展示 | 販売 | 譲渡
[50 empty] | 重量 | 個数 | 重量 | 個数 | 重量 | 個数 | 重量 | 個数 | 重量 | 個数 | 重量 | 個数 | 重量 | 個数 | 重量 | 個数 | 重量 | 個数 | 重量 | 個数
[7 empty] | （t/年度） | （t/年度） | （m3/年度） | [6 empty] | (t/日) |  |  |  | (MＪ) | （MJ） | (MＪ) | （MJ） | (kW) | (％) | (MWh) | [5 empty] | （％） | （％） | （％） | （％） | （％） | （％） | （％） | （％） | (kg/m3) | （％） | （％） | （％） | （％） | （kJ/kg） | （kJ/kg） |  |  | （㎡） | （t/年度） | （個・台等） | （t/年度） | （個・台等） | （t/年度） | （個・台等） | （t/年度） | （個・台等） | （t/年度） | （個・台等） | （t/年度） | （個・台等） | （t/年度） | （個・台等） | （t/年度） | （個・台等） | （t/年度） | （個・台等） | （t/年度） | （個・台等）
京都府 | 26100 | 26-100-01-001 | 京都市 | - | - | 京都市東部クリーンセンター | 122013 |  |  |  |  | 混合（未分別）ごみ ごみ処理残渣 | 焼却 | ストーカ式(可動) | 全連続運転 | 600 | 3 | 1980 | 場内温水 場内蒸気 発電（場内利用） 場外温水 場外蒸気 発電（場外利用） |  |  |  |  | 8000 | 11 | 37774 | 無し | 薬剤処理 | 直営 |  | 有り |  | 100 | 49 | 17 | 7 | 16 | 7 | 4 | 106 | 100 | 37 | 53 | 10 | 9230 | 10231 |  | 無し |  | 0 | 0
京都府 | 26100 | 26-100-01-007 | 京都市 | - | - | 京都市南部クリーンセンター第一工場 | 169222 |  |  |  |  | 混合（未分別）ごみ | 焼却 | ストーカ式(可動) | 全連続運転 | 600 | 2 | 1986 | 場内温水 場内蒸気 発電（場内利用） 場外温水 発電（場外利用） |  |  |  |  | 8800 | 12 | 55639 | 無し | 薬剤処理 | 直営 |  | 有り |  | 100 | 47 | 15 | 13 | 15 | 6 | 4 | 124 | 100 | 39 | 50 | 11 | 8506 | 9506 |  | 無し |  | 0 | 0
京都府 | 26100 | 26-100-01-010 | 京都市 | - | - | 京都市北部クリーンセンター | 102659 |  |  |  |  | 混合（未分別）ごみ ごみ処理残渣 | 焼却 | ストーカ式(可動) | 全連続運転 | 400 | 2 | 2006 | 場内温水 場内蒸気 発電（場内利用） |  |  |  |  | 8500 | 16 | 43207 | 無し | 薬剤処理 | 直営 |  | 無し |  | 100 | 54 | 14 | 4 | 20 | 6 | 2 | 137 | 100 | 39 | 52 | 9 | 8879 | 10055 |  | 無し |  | 0 | 0
京都府 | 26100 | 26-100-01-011 | 京都市 | - | - | 京都市東北部クリーンセンター | 177777 |  |  |  |  | 混合（未分別）ごみ ごみ処理残渣 | 焼却 | ストーカ式(可動) | 全連続運転 | 700 | 2 | 2001 | 場内温水 場内蒸気 発電（場内利用） 場外温水 発電（場外利用） |  |  |  |  | 15000 | 15 | 76958 | 無し | 溶融処理 | 一部委託 |  | 有り |  | 100 | 49 | 16 | 14 | 12 | 4 | 5 | 138 | 100 | 40 | 52 | 8 | 8652 | 9728 |  | 無し |  | 0 | 0
京都府 | 26201 | 26-201-01-001 | 福知山市 | - | - | 福知山市ごみ焼却施設 | 19898 |  |  |  |  | 可燃ごみ | 焼却 | ストーカ式(可動) | 准連続運転 | 75 | 2 | 1999 | 場内温水 | 16934400 | [6 empty] | 無し | 薬剤処理 | 委託 |  | 有り | 93 | 100 | 54.9 | 9.9 | 10.1 | 8.6 | 3.8 | 12.7 | 261 | 100 | 49.5 | 42.4 | 8.1 | 6725 | 0 |  | 無し |  | 0 | 0
京都府 | 26202 | 26-202-01-001 | 舞鶴市 | - | - | 舞鶴市清掃事務所（第二工場） | 6033 | 252 |  |  | ○ | 可燃ごみ ごみ処理残渣 | 焼却 | ストーカ式(可動) | バッチ運転 | 30 | 2 | 1983 | 無し | [7 empty] | 薬剤処理 | 薬剤処理 | 一部委託 |  | 無し |  | 100 | 52.2 | 13.1 | 7.7 | 25.3 | 0.8 | 0.9 | 187 | 100 | 48.5 | 46.9 | 4.6 | 7595 | 9838 |  | 無し |  | 0 | 0
京都府 | 26202 | 26-202-01-002 | 舞鶴市 | - | - | 舞鶴市清掃事務所（第一工場） | 19151 | 801 |  |  | ○ | 可燃ごみ ごみ処理残渣 | 焼却 | ストーカ式(可動) | 准連続運転 | 80 | 2 | 1993 | 無し | [7 empty] | 薬剤処理 | 薬剤処理 | 委託 |  | 無し |  | 100 | 46.9 | 15.4 | 7.6 | 28.4 | 0.5 | 1.2 | 214 | 100 | 50.7 | 44.5 | 4.8 | 7107 | 8835 |  | 無し |  | 0 | 0
京都府 | 26203 | 26-203-01-001 | 綾部市 | - | - | 綾部市クリーンセンター | 10148 |  |  |  |  | 固形化燃料 | 焼却 | 流動床式 | 准連続運転 | 25 | 1 | 2002 | 発電（場内利用） 発電（場外利用） |  |  |  |  | 1100 | 16 | 3642 | 無し | セメント固化 | 直営 |  | 有り | 91 | 100 | 57.8 | 25.6 | 1.7 | 13.5 | 0.5 | 0.9 | 152 | 100 | 36.6 | 57.5 | 5.9 | 9928 | 0 |  | 無し |  | 0 | 0
京都府 | 26203 | 26-203-01-002 | 綾部市 | - | - | 綾部市清掃工場 | 0 |  |  |  |  | 可燃ごみ | 焼却 | ストーカ式(可動) | バッチ運転 | 40 | 2 | 1975 | 無し | 0 | [6 empty] | 無し | 無し | 直営 | 休止 |  |  | 0 | 0 | 0 | 0 | 0 | 0 | 0 | 0 | 0 | 0 | 0 | 0 | 0 | 0 |  | 無し |  | 0 | 0
京都府 | 26205 | 26-205-01-001 | 宮津市 | - | - | 宮津市清掃工場 | 12819 |  |  |  |  | 可燃ごみ | 焼却 | ストーカ式(可動) | 全連続運転 | 75 | 2 | 1992 | 無し | [7 empty] | 無し | 薬剤処理 | 委託 |  | 無し |  | 100 | 46.9 | 9.5 | 15.6 | 25.4 | 0.6 | 2 | 195 | 100 | 51.8 | 42.9 | 5.3 | 6773 |  |  | 無し |  | 0 | 0
京都府 | 26206 | 26-206-01-001 | 亀岡市 | - | - | 亀岡市桜塚クリーンセンター | 25474 |  |  |  |  | 可燃ごみ | 焼却 | ストーカ式(可動) | 准連続運転 | 120 | 3 | 1997 | 場内温水 | 2620000 | [6 empty] | 無し | 薬剤処理 | 委託 |  | 無し |  | 100 | 51.7 | 21.3 | 9.2 | 10.9 | 2.4 | 4.5 | 159 | 100 | 43.4 | 50.5 | 6.1 | 8300 | 9540 |  | 無し |  | 0 | 0
京都府 | 26211 | 26-211-01-001 | 京田辺市 | - | - | 甘南備園 | 17747 |  |  |  |  | 可燃ごみ 粗大ごみ ごみ処理残渣 し尿処理残渣 | 焼却 | 流動床式 | 准連続運転 | 80 | 2 | 1986 | 場内温水 | 588 | [6 empty] | 薬剤処理 | 薬剤処理 | 直営 |  | 無し |  | 100 | 50.4 | 27.8 | 7.4 | 7.3 | 3.2 | 3.9 | 180 | 100 | 48.7 | 45.5 | 5.8 | 9025 | 7325 |  | 無し |  | 0 | 0
京都府 | 26212 | 26-212-01-001 | 京丹後市 | - | - | 京丹後市峰山クリーンセンター | 9366 | 0 | 0 |  |  | 可燃ごみ | 焼却 | ストーカ式(可動) | 全連続運転 | 24 | 2 | 1997 | 場内温水 | 418 | [6 empty] | 無し | 薬剤処理 | 委託 |  | 有り | 98 | 100 | 45 | 20 | 17 | 11 | 1 | 6 | 180 | 100 | 49 | 45 | 6 | 7220 |  |  | 無し |  | 0 | 0
京都府 | 26212 | 26-212-01-001 | 京丹後市 | - | - | 京丹後市峰山クリーンセンター | 8658 | 0 | 0 |  |  | 可燃ごみ | 焼却 | ストーカ式(可動) | 全連続運転 | 42 | 2 | 2002 | 無し | [7 empty] | 無し | 薬剤処理 | 委託 |  | 有り | 98 | 100 | 45 | 20 | 17 | 11 | 1 | 6 | 180 | 100 | 49 | 45 | 6 | 7220 |  |  | 無し |  | 0 | 0
京都府 | 26212 | 26-212-01-003 | 京丹後市 | - | - | 旧大宮町清掃センター | 0 | 0 | 0 |  |  | 可燃ごみ | 焼却 | ストーカ式(可動) | バッチ運転 | 8 | 1 | 1992 | 無し | [7 empty] | 無し | 無し | 直営 | 休止 | 無し |  | 0 | 0 | 0 | 0 | 0 | 0 | 0 | 0 | 0 | 0 | 0 | 0 | 0 | 0 |  | 無し |  | 0 | 0
京都府 | 26212 | 26-212-01-005 | 京丹後市 | - | - | 旧久美浜町清掃センター | 0 | 0 | 0 |  |  | 可燃ごみ | 焼却 | ストーカ式(可動) | バッチ運転 | 15 | 1 | 1985 | 場内温水 | [7 empty] | 無し | 無し | 委託 | 休止 | 無し |  | 0 | 0 | 0 | 0 | 0 | 0 | 0 | 0 | 0 | 0 | 0 | 0 | 0 | 0 |  | 無し |  | 0 | 0
京都府 | 26817 | 26-817-01-001 | 船井郡衛生管理組合 | - | - | 京都中部クリーンセンター（ごみ処理施設） | 0 |  |  |  |  | 可燃ごみ | 焼却 | 流動床式 | 准連続運転 | 46 | 2 | 1991 | 場内温水 | [7 empty] | セメント固化 | セメント固化 | 直営 | 休止 |  |  | 0 | 0 | 0 | 0 | 0 | 0 | 0 | 0 | 0 | 0 | 0 | 0 | 0 | 0 |  | 無し |  | 0 | 0
京都府 | 26820 | 26-820-01-001 | 城南衛生管理組合 | - | - | 城南衛生管理組合折居清掃工場 | 37817 |  |  |  |  | 可燃ごみ ごみ処理残渣 | 焼却 | ストーカ式(可動) | 全連続運転 | 230 | 2 | 1986 | 場内温水 場内蒸気 場外蒸気 | [7 empty] | 無し | その他 | 直営 |  | 無し |  | 100 | 46.9 | 17.4 | 4.3 | 17.7 | 3 | 10.7 | 217.2 | 100 | 53.4 | 41 | 5.6 | 8423 | 0 |  | 無し |  | 0 | 0
京都府 | 26820 | 26-820-01-002 | 城南衛生管理組合 | - | - | 城南衛生管理組合長谷山清掃工場 | 0 |  |  |  |  | 可燃ごみ ごみ処理残渣 その他 | 焼却 | ストーカ式(可動) | 全連続運転 | 200 | 1 | 1980 | 場内温水 | [7 empty] | 無し | 薬剤処理 | 直営 | 休止 | 無し |  | 0 | 0 | 0 | 0 | 0 | 0 | 0 | 0 | 0 | 0 | 0 | 0 | 0 | 0 |  | 無し |  | 0 | 0
京都府 | 26820 | 26-820-01-003 | 城南衛生管理組合 | - | - | 城南衛生管理組合クリーン２１長谷山 | 62713 | 5026 |  | ○ |  | 可燃ごみ ごみ処理残渣 その他 | 焼却 | ストーカ式(可動) | 全連続運転 | 240 | 2 | 2006 | 発電（場内利用） 発電（場外利用） |  |  |  |  | 4900 | 17 | 25970 | 溶融処理 | 薬剤処理 溶融処理 | 一部委託 |  | 無し |  | 100 | 58 | 15 | 6.8 | 9.8 | 3 | 7.4 | 201.8 | 100 | 44.7 | 48.7 | 6.6 | 10125 | 0 |  | 無し |  | 0 | 0
京都府 | 26821 | 26-821-01-001 | 相楽郡西部塵埃処理組合 | - | - | 打越台環境センター | 16925 |  |  |  |  | 可燃ごみ | 焼却 | ストーカ式(可動) | 准連続運転 | 60 | 2 | 1980 | 無し | [7 empty] | 無し | 薬剤処理 | 直営 |  | 無し |  | 100 | 46 | 23 | 12 | 14 | 2 | 3 | 168 | 100 | 52 | 41 | 7 | 6490 | 7085 |  | 無し |  | 0 | 0
京都府 | 26828 | 26-828-01-001 | 乙訓環境衛生組合 | - | - | 150t/日ごみ処理施設 | 20386 |  |  |  |  | 可燃ごみ ごみ処理残渣 | 焼却 | ストーカ式(可動) | 全連続運転 | 150 | 2 | 1995 | 場内温水 | 9083340 | [6 empty] | 無し | セメント固化 薬剤処理 | 直営 |  | 無し |  | 100 | 65.1 | 21.7 | 5.4 | 3.4 | 1.8 | 2.6 | 140 | 100 | 37 | 56.5 | 6.5 | 9750 | 10530 |  | 無し |  | 0 | 0
京都府 | 26828 | 26-828-01-002 | 乙訓環境衛生組合 | - | - | 75t/日ごみ処理施設 | 22093 |  |  |  |  | 可燃ごみ ごみ処理残渣 | 焼却 | ストーカ式(可動) | 全連続運転 | 75 | 1 | 2003 | 場内温水 発電（場内利用） 発電（場外利用） | 10012880 |  |  |  | 1200 | 14.6 | 7051 | 無し | セメント固化 薬剤処理 | 直営 |  | 無し |  | 100 | 65.1 | 21.7 | 5.4 | 3.4 | 1.8 | 2.6 | 140 | 100 | 37 | 56.5 | 6.5 | 9750 | 10530 |  | 無し |  | 0 | 0
京都府 | 26843 | 26-843-01-001 | 相楽郡東部じんかい処理組合 | - | - | 相楽東部クリーンセンター | 1654 |  |  |  |  | 可燃ごみ ごみ処理残渣 | 焼却 | ストーカ式(可動) | バッチ運転 | 20 | 2 | 1999 | 場内温水 | [7 empty] | 無し | 薬剤処理 | 委託 |  | 無し |  | 100 | 58.5 | 4.1 | 9.2 | 8.7 | 2.6 | 16.9 | 250 | 100 | 55.4 | 40.4 | 4.2 | 6230 | 6740 |  | 無し |  | 0 | 0

## 粗大
粗大ごみ処理施設
都道府県名 | 地方公共団体 コード | 施設コード | 地方公共団体名 | 管理者名(民間施設) | 代表者 (民間施設) | 施設名 | 年間処理量 | 資源回収量 |  |  | 処理対象廃棄物 | 処理方式 | 処理能力 | 使用開始年度 | 運転管理体制 | 施設の改廃 | 産業廃棄物の搬入の有無 | 一般廃棄物の割合 | リユース・リペア機能 |  | リユース・リペアする場所の面積 | リユース・リペアの対象品目 | [19 empty] | リユース・リペアの内容
[9 empty] | 回収量 | 搬出量 | [8 empty] | 有り | 無し |  | 合計 |  | 家具 |  | 自転車 |  | 衣類 |  | 書籍 |  | 家電 |  | 傘 |  | 食器 |  | おもちゃ |  | その他 |  | 修理 | 展示 | 販売 | 譲渡
[22 empty] | 重量 | 個数 | 重量 | 個数 | 重量 | 個数 | 重量 | 個数 | 重量 | 個数 | 重量 | 個数 | 重量 | 個数 | 重量 | 個数 | 重量 | 個数 | 重量 | 個数
[7 empty] | (t/年度) | (t/年度) |  |  |  |  | (t/日) |  |  |  |  | （％） |  |  | （㎡） | （t/年度） | （個・台等） | （t/年度） | （個・台等） | （t/年度） | （個・台等） | （t/年度） | （個・台等） | （t/年度） | （個・台等） | （t/年度） | （個・台等） | （t/年度） | （個・台等） | （t/年度） | （個・台等） | （t/年度） | （個・台等） | （t/年度） | （個・台等）
京都府 | 26100 | 26-100-03-001 | 京都市 | - | - | 京都市東北部クリーンセンター破砕施設 | 15570 | 216 |  | ○ | 粗大ごみ | 破砕 | 80 | 2001 | 直営 |  |  |  |  | 無し |  | 0 | 0
京都府 | 26100 | 26-100-03-004 | 京都市 | - | - | 京都市東部クリーンセンター破砕施設 | 25042 | 336 |  | ○ | 粗大ごみ | 破砕 | 180 | 1980 | 直営 |  | 有り |  |  | 無し |  | 0 | 0
京都府 | 26100 | 26-100-03-005 | 京都市 | - | - | 京都市南部クリーンセンター破砕施設 | 15331 | 794 |  | ○ | 粗大ごみ | 破砕 | 200 | 1972 | 直営 |  | 有り |  |  | 無し |  | 0 | 0
京都府 | 26201 | 26-201-03-001 | 福知山市 | - | - | 木材処理設備 | 1059 |  |  |  | 粗大ごみ | 破砕 | 24 | 1999 | 委託 |  | 有り | 19 |  | 無し |  | 0 | 0
京都府 | 26205 | 26-205-03-001 | 宮津市 | - | - | 宮津市粗大ごみ処理施設 | 1229 | 435 |  | ○ | 粗大ごみ 不燃ごみ 資源ごみ | 併用 | 20 | 1994 | 委託 |  | 無し |  |  | 無し |  | 0 | 0
京都府 | 26212 | 26-212-03-001 | 京丹後市 | - | - | 大型破砕機（ガラパゴス） | 381 | 381 |  | ○ | 粗大ごみ | 破砕 | 20 | 2000 | 一部委託 |  | 無し |  |  | 無し |  | 0 | 0
京都府 | 26820 | 26-820-03-001 | 城南衛生管理組合 | - | - | 城南衛生管理組合奥山リユースセンター粗大ごみ処理施設 | 18824 | 1127 |  | ○ | 粗大ごみ 不燃ごみ | 併用 | 100 | 1986 | 直営 |  | 無し |  |  | 無し |  | 0 | 0
京都府 | 26843 | 26-843-03-001 | 相楽郡東部じんかい処理組合 | - | - | 相楽東部クリーンセンター | 435 | 125 |  | ○ | 粗大ごみ 不燃ごみ | 併用 | 5 | 1999 | 委託 |  | 無し |  |  | 無し |  | 0 | 0

## 資源化
資源化等を行う施設
都道府県名 | 地方公共団体 コード | 施設コード | 地方公共団体名 | 管理者名(民間施設) | 代表者 (民間施設) | 施設名 | 年間処理量 | 資源回収量 |  | 搬出量 |  | 在庫量 |  | 施設区分 | 処理対象廃棄物 | 処理内容 | 処理能力 | 使用開始年度 | 運転管理体制 | 施設の改廃 | 産業廃棄物の搬入の有無 | 一般廃棄物の割合 | リユース・リペア機能 |  | リユース・リペアする場所の面積 | リユース・リペアの対象品目 | [19 empty] | リユース・リペアの内容
[23 empty] | 有り | 無し |  | 合計 |  | 家具 |  | 自転車 |  | 衣類 |  | 書籍 |  | 家電 |  | 傘 |  | 食器 |  | おもちゃ |  | その他 |  | 修理 | 展示 | 販売 | 譲渡
[26 empty] | 重量 | 個数 | 重量 | 個数 | 重量 | 個数 | 重量 | 個数 | 重量 | 個数 | 重量 | 個数 | 重量 | 個数 | 重量 | 個数 | 重量 | 個数 | 重量 | 個数
[7 empty] | (t/年度) | (t/年度) | (m3/年度) | (t/年度) | (m3/年度) | (t/年度) | (m3/年度) |  |  |  | (t/日) |  |  |  |  | （％） |  |  | （㎡） | （t/年度） | （個・台等） | （t/年度） | （個・台等） | （t/年度） | （個・台等） | （t/年度） | （個・台等） | （t/年度） | （個・台等） | （t/年度） | （個・台等） | （t/年度） | （個・台等） | （t/年度） | （個・台等） | （t/年度） | （個・台等） | （t/年度） | （個・台等）
京都府 | 26100 | 26-100-04-001 | 京都市 | - | - | 京都市横大路学園 | 1408 | 1159 | [5 empty] | 容器包装リサイクル推進施設 | プラスチック | 選別 圧縮・梱包 | 20 | 2006 | 委託 |  | 無し |  |  | 無し |  | 0 | 0
京都府 | 26100 | 26-100-04-003 | 京都市 | - | - | 京都市南部資源リサイクルセンター | 7775 | 5872 | [5 empty] | リサイクルプラザ | 金属類 ガラス類 ペットボトル | 選別 圧縮・梱包 | 60 | 1999 | 委託 |  | 無し |  |  | 無し |  | 0 | 0
京都府 | 26100 | 26-100-04-004 | 京都市 | - | - | 京都市北部リサイクルセンター | 6100 | 4944 | [5 empty] | リサイクルプラザ | 金属類 ガラス類 ペットボトル | 選別 圧縮・梱包 | 40 | 2006 | 委託 |  | 無し |  |  | 無し |  | 0 | 0
京都府 | 26100 | 26-100-04-005 | 京都市 | - | - | 京都市西部圧縮梱包施設 | 3773 | 3423 | [5 empty] | 容器包装リサイクル推進施設 | プラスチック | 選別 圧縮・梱包 | 60 | 2007 | 委託 |  | 無し |  |  | 無し |  | 0 | 0
京都府 | 26100 | 26-100-04-006 | 京都市 | - | - | 京都市魚アラリサイクルセンター | 0 | [6 empty] | ごみ飼料化施設 | 事業系生ごみ | ごみ飼料化 | 33 | 2008 | 直営 | 新設 | 無し |  |  | 無し |  | 0 | 0
京都府 | 26201 | 26-201-04-001 | 福知山市 | - | - | リサイクルプラザ | 2304 | 2304 | [5 empty] | リサイクルプラザ | 金属類 ペットボトル プラスチック 不燃ごみ 粗大ごみ | 選別 圧縮・梱包 | 21.9 | 2003 | 委託 |  | 無し |  |  | 無し |  | 0 | 99 |  | 57 |  | 42
京都府 | 26202 | 26-202-04-001 | 舞鶴市 | - | - | 舞鶴市リサイクルプラザ | 1930 | 2552 |  | 1930 |  | 119 |  | リサイクルプラザ | 金属類 ガラス類 その他資源ごみ ペットボトル プラスチック 不燃ごみ 粗大ごみ その他 | 選別 圧縮・梱包 その他 | 40 | 1998 | 一部委託 |  | 無し |  | 有り |  | 2280 | 0 | 3994 |  | 549 |  | 6 |  | 3322 | [11 empty] | 117 | ○ | ○ | ○ | ○
京都府 | 26203 | 26-203-04-001 | 綾部市 | - | - | 綾部市クリーンセンター | 168 | 168 |  | 168 |  | 0 |  | ストックヤード | 金属類 ペットボトル | 圧縮・梱包 | 2.4 | 2000 | 一部委託 |  | 無し | 0 |  | 無し |  | 0 | 0
京都府 | 26205 | 26-205-04-001 | 宮津市 | - | - | 宮津市リサイクルセンター | 1236 |  |  | 810 |  |  |  | リサイクルセンター（補助金） | 紙類 ペットボトル プラスチック その他 | 選別 圧縮・梱包 | 3 | 2002 | 委託 |  | 無し |  |  | 無し |  | 0 | 0
京都府 | 26206 | 26-206-04-001 | 亀岡市 | - | - | 亀岡市資源化施設（エコトピア亀岡内缶プレス設備棟） | 267 | 267 |  | 230 |  | 37 |  | 容器包装リサイクル推進施設 | 金属類 | 選別 圧縮・梱包 | 4 | 1994 | 直営 | 新設 | 無し |  |  | 無し |  | 0 | 0
京都府 | 26211 | 26-211-04-001 | 京田辺市 | - | - | リサイクルプラザ | 2133 | 724 | [5 empty] | リサイクルセンター（補助金） | 金属類 ペットボトル プラスチック 剪定枝 不燃ごみ 粗大ごみ | 選別 圧縮・梱包 その他 | 16 | 2006 | 直営 |  | 無し |  | 有り |  | 322 | 19 | 0 | 13 |  |  |  | 1 |  | 1 |  | 1 |  |  |  | 2 |  |  |  | 1 |  | ○ | ○ | ○
京都府 | 26212 | 26-212-04-001 | 京丹後市 | - | - | 京丹後市峰山クリーンセンター（リサイクルプラザ） | 1205 | 1205 |  | 1205 |  | 0 |  | リサイクルプラザ | 金属類 ガラス類 ペットボトル プラスチック | 選別 圧縮・梱包 その他 | 6.7 | 2002 | 委託 |  | 無し |  |  | 無し |  | 0 | 0
京都府 | 26367 | 26-367-04-001 | 南山城村 | - | - | 高井商店株式会社 | 112 | 111 |  | 111 |  | 0 |  | ストックヤード | ガラス類 ペットボトル プラスチック | 選別 圧縮・梱包 | 5 | 2000 | 委託 |  | 無し |  |  | 無し |  | 0 | 0
京都府 | 26820 | 26-820-04-001 | 城南衛生管理組合 | - | - | 城南衛生管理組合エコ・ポート長谷山 | 3758 | 2982 |  | 2982 |  |  |  | リサイクルプラザ | 紙類 金属類 ガラス類 ペットボトル | 選別 圧縮・梱包 | 43 | 1998 | 一部委託 |  | 無し |  | 有り |  | 514 | 0 | 6877 |  | 91 |  | 151 |  | 6635 | [12 empty] | ○ | ○ |  | ○
京都府 | 26828 | 26-828-04-001 | 乙訓環境衛生組合 | - | - | 金属圧縮機 | 0 | [6 empty] | その他 | 金属類 | 圧縮・梱包 | 5 | 1981 | 委託 |  | 無し |  |  | 無し |  | 0 | 0
京都府 | 26828 | 26-828-04-002 | 乙訓環境衛生組合 | - | - | リサイクルプラザ | 4065 | 1835 |  | 1835 |  |  |  | リサイクルプラザ | 金属類 ガラス類 ペットボトル 不燃ごみ 粗大ごみ | 選別 圧縮・梱包 | 46 | 1998 | 委託 |  | 無し |  | 有り |  | 216 | 0 | 130 |  | 63 |  | 67 | [14 empty] | ○ | ○ | ○

## 燃料化
ごみ燃料化施設
都道府県 | 地方公共団体コード | 施設コード | 地方公共団体名 | 管理者名(民間施設) | 代表者 (民間施設) | 施設名 | 年間処理量 | 燃料保管量 |  | 燃料の生産量 |  | 燃料の搬出量 |  | 処理対象廃棄物 | 施設の種類 | 燃料供給先の確保状況 | 処理能力 | 使用開始年度 | 運転管理体制 | 施設の改廃 | 産業廃棄物の搬入の有無 | 一般廃棄物の割合 | 分析対象 | ごみ組成分析結果 | [6 empty] | 単位容積重量 | 三成分 |  |  |  | 低位発熱量
[24 empty] | 合計 | 紙・布類 | ビニール、合成樹脂、ゴム、皮革類 | 木、竹、わら類 | ちゅう芥類 | 不燃物類 | その他 |  | 合計 | 水分 | 可燃分 | 灰分 | (計算値) | (実測値)
[7 empty] | (t/年度) | （t/年度） | （m3/年度） | （t/年度） | （m3/年度） | （t/年度） | （m3/年度） |  |  |  | (t/日) |  |  |  |  | （％） |  | （％） | （％） | （％） | （％） | （％） | （％） | （％） | (kg/m3) | （％） | （％） | （％） | （％） | （kJ/kg） | （kJ/kg）
京都府 | 26100 | 26-100-05-001 | 京都市 | - | - | 京都市廃食用油燃料化施設 | 1417 |  |  | 1368 |  |  |  | 資源ごみ 廃食用油 | ＢＤＦ化 | 燃料用 | 4.5 | 2004 | 一部委託 |  | 無し |  |  | 0 | 0 | 0 | 0 | 0 | 0 | 0 | 0 | 0 | 0 | 0 | 0 | 0 | 0
京都府 | 26203 | 26-203-05-001 | 綾部市 | - | - | 綾部市クリーンセンター | [7 empty] | 可燃ごみ 生ごみ（厨芥類） プラスチック類 | 固形燃料化（RDF) | 発電用 | 50 | 2002 | 一部委託 | 新設 | 有り | 91 | 処理対象ごみ | 100 | 57.8 | 25.6 | 1.7 | 13.5 | 0.5 | 0.9 | 152 | 100 | 36.6 | 57.5 | 5.9 | 9928 | 0

## その他
その他の施設[ごみの中間処理施設]
都道府県名 | 地方公共団体 コード | 施設コード | 地方公共団体名 | 管理者名(民間施設) | 代表者 (民間施設) | 施設名 | 年間処理量 | 処理対象廃棄物 | 処理内容 | 処理能力 | 使用開始年度 | 運転管理体制 | 施設の改廃 | 産業廃棄物の搬入の有無 | 一般廃棄物の割合
[7 empty] | (t/年度) |  |  | (t/日) |  |  |  |  | （％）
京都府 | 26201 | 26-201-06-001 | 福知山市 | - | - | 粗大ごみ破砕機 | 892 | 粗大ごみ | 圧縮・梱包 | 19 | 1997 | 委託 |  | 有り | 47
京都府 | 26365 | 26-365-06-001 | 和束町 | - | - | 大北リサイクルセンター | 239 | 資源ごみ | 破砕 圧縮・梱包 | 1 | 2001 | 委託 |  | 無し

## 保管
保管施設
都道府県名 | 地方公共団体コード | 施設コード | 地方公共団体名 | 施設名 | 年間保管量 | 施設区分 | 保管対象廃棄物 | 保管分類数 | 屋内面積 | 屋外面積 | 使用開始年度 | 運転管理体制 | 施設の改廃 | 産業廃棄物の搬入の有無 | 一般廃棄物の割合
[5 empty] | (t/年度) |  |  |  | (m2) | (m2) |  |  |  |  | （％）
京都府 | 26100 | 26-100-07-001 | 京都市 | 京都市横大路学園 | 1408 | 容器包装リサイクル推進施設 | プラスチック | 1 | 34 | 0 | 2006 | 委託 |  | 無し
京都府 | 26100 | 26-100-07-003 | 京都市 | 京都市南部資源リサイクルセンター | 7775 | 容器包装リサイクル推進施設 | 金属類 ガラス類 ペットボトル | 6 | 0 | 433 | 1999 | 委託 |  | 無し
京都府 | 26100 | 26-100-07-004 | 京都市 | 京都市北部リサイクルセンター | 6100 | 容器包装リサイクル推進施設 | 金属類 ガラス類 ペットボトル | 6 | 176 | 67 | 2006 | 委託 |  | 無し
京都府 | 26100 | 26-100-07-005 | 京都市 | 京都市西部圧縮梱包施設 | 3773 | 容器包装リサイクル推進施設 | プラスチック | 1 | 109 | 0 | 2007 | 委託 |  | 無し
京都府 | 26201 | 26-201-07-001 | 福知山市 | びんストックヤード | 709 | ストックヤード | ガラス類 | 3 | 162 | 0 | 1997 | 委託 |  | 無し
京都府 | 26201 | 26-201-07-002 | 福知山市 | ストックヤード | 2181 | ストックヤード | 紙類 金属類 ペットボトル プラスチック その他 | 8 | 330 | 0 | 2003 | 直営 |  | 無し
京都府 | 26203 | 26-203-07-001 | 綾部市 | 綾部市クリーンセンター | 590 | ストックヤード | 紙類 金属類 ガラス類 ペットボトル プラスチック 布類 | 9 | 95 | 148 | 1983 | 直営 |  | 無し
京都府 | 26205 | 26-205-07-001 | 宮津市 | 宮津市粗大ごみ処理施設 | 237 | ストックヤード | ガラス類 | 4 | 0 | 48 | 1994 | 委託 |  | 無し
京都府 | 26205 | 26-205-07-002 | 宮津市 | 宮津市リサイクルセンター | 1056 | ストックヤード | 紙類 金属類 その他資源ごみ プラスチック | 7 | 85 | 0 | 2002 | 委託 |  | 無し
京都府 | 26206 | 26-206-07-001 | 亀岡市 | 亀岡市資源ごみ保管施設（エコトピア亀岡内ビンストックヤード） | 899 | ストックヤード | ガラス類 | 5 | 0 | 196 | 2007 | 直営 | 新設 | 無し
京都府 | 26211 | 26-211-07-001 | 京田辺市 | 甘南備園 | 1320 | 容器包装リサイクル推進施設 | 紙類 金属類 ガラス類 その他資源ごみ プラスチック その他 | 12 | 702 | 0 | 2006 | 直営 |  | 無し
京都府 | 26212 | 26-212-07-001 | 京丹後市 | 京丹後市峰山クリーンセンター | 1205 | 容器包装リサイクル推進施設 | 金属類 ガラス類 プラスチック | 8 | 257 | 400 | 2002 | 委託 |  | 無し
京都府 | 26365 | 26-365-07-001 | 和束町 | 大北リサイクルセンター | 186 | 容器包装リサイクル推進施設 | ガラス類 ペットボトル プラスチック | 6 | 921 | 3536 | 2001 | 委託 |  | 無し
京都府 | 26366 | 26-366-07-001 | 精華町 | 南京都不燃物処理センター | 1757 | 容器包装リサイクル推進施設 | 金属類 ガラス類 ペットボトル プラスチック 布類 その他 | 9 | 449 | 0 | 1987 | 委託 |  | 無し
京都府 | 26367 | 26-367-07-001 | 南山城村 | 高井商店株式会社 | 112 | ストックヤード | ガラス類 ペットボトル プラスチック | 6 | 199 | 0 | 2000 | 委託 |  | 無し
京都府 | 26463 | 26-463-07-001 | 伊根町 | 伊根町リサイクル回収センター | 25 | ストックヤード | ガラス類 | 3 | 0 | 48 | 1998 | 委託 |  | 無し
京都府 | 26465 | 26-465-07-001 | 与謝野町 | 加悦リサイクルストックヤード | 0 | ストックヤード | 紙類 金属類 ガラス類 ペットボトル | 5 | 65 | 98 | 1996 | 直営 | 休止 | 無し
京都府 | 26465 | 26-465-07-002 | 与謝野町 | 岩滝不燃物分別収集ストックヤード | 0 | ストックヤード | 金属類 ガラス類 | 6 | 0 | 60 | 1998 | 直営 | 休止 | 無し
京都府 | 26465 | 26-465-07-003 | 与謝野町 | 男山ストックヤード | 182 | ストックヤード | ガラス類 | 3 | 0 | 126 | 2000 | 直営 |  | 無し
京都府 | 26817 | 26-817-07-001 | 船井郡衛生管理組合 | 船井郡衛生管理組合ストックヤード | 509 | ストックヤード | 紙類 ガラス類 | 5 | 30 | 88 | 1997 | 直営 |  | 無し
京都府 | 26820 | 26-820-07-001 | 城南衛生管理組合 | 城南衛生管理組合エコ・ポート長谷山 | 2721 | その他 | 紙類 金属類 ガラス類 ペットボトル | 7 | 133 | 0 | 1998 | 一部委託 |  | 無し
京都府 | 26828 | 26-828-07-001 | 乙訓環境衛生組合 | プラプラザ | 757 | ストックヤード | プラスチック | 1 | 126 | 0 | 2001 | 委託 |  | 無し
京都府 | 26843 | 26-843-07-001 | 相楽郡東部じんかい処理組合 | 相楽東部クリーンセンター | 125 | ストックヤード | 金属類 | 2 | 84 | 0 | 1999 | 委託 |  | 無し

## 最終
最終処分場
都道府県名 | 地方公共団体コード | 施設コード | 地方公共団体名 | 管理者名(民間施設) | 代表者 (民間施設) | 施設名 | 埋立容量 （覆土を含む） | 埋立量 （覆土を含まない） | 残余容量 | 処理対象廃棄物 | 埋立場所 | 埋立開始年度 | 埋立地面積 | 全体容積 | 埋立終了年度 | 遮水の方式 | 浸出水の処理 | 運転管理体制 | 処分場の現状 | 施設の改廃 | 産業廃棄物の搬入の有無 | 一般廃棄物の割合 | 最終処分場の構造 | 準好気性埋立構造の管理状況 |  |  | 水質管理状況 | [5 empty] | メタン回収の有無 | メタン回収をしている場合
[24 empty] | 水位管理 | 覆土施工 | ガス抜き管の計画的施工状況 | 処理前BOD濃度 | 処理後BOD濃度 | 処理前COD濃度 | 処理後COD濃度 | 処理前TN濃度 | 処理後TN濃度 |  | メタンガス回収量 | メタンガス濃度 | メタンガス発熱量 | メタンガスの利用 | 発電量
[7 empty] | (m3/年度) | (ｔ/年度) | (m3) |  |  |  | (m2) | (m3) | [7 empty] | （％） |  |  |  |  | （ppm） | （ppm） | （ppm） | （ppm） | （ppm） | （ppm） |  | （m3／年） | （％） | （kJ/m3N） |  | （kWh/年）
京都府 | 26100 | 26-100-08-001 | 京都市 | - | - | 京都市東部山間埋立処分地 | 95637 | 88636 | 3783807 | 焼却残渣(主灰) 不燃ごみ 焼却残渣(飛灰) 溶融スラグ | 山間 | 2000 | 240000 | 4500000 |  | 鉛直遮水工 | 凝集沈澱 砂ろ過 キレート処理 下水道放流 | 一部委託 | 埋立中 |  | 有り |  | 準好気性埋立構造 | 末端集水管は水没 | 中間覆土 | 埋立状況により計画的に延長 | 4 | 3 | 5 | 3 | 10 | 6 | 回収していない
京都府 | 26201 | 26-201-08-001 | 福知山市 | - | - | 福知山市不燃物埋立処分場 |  | 9036 |  | 焼却残渣(主灰) 不燃ごみ 焼却残渣(飛灰) 粗大ごみ | 山間 | 1988 | 85800 | 1095000 | 2022 | 底部遮水工 その他遮水 | 凝集沈澱 生物処理（脱窒あり） 砂ろ過 消毒 活性炭処理 キレート処理 | 委託 | 埋立中 |  | 有り | 38 | 準好気性埋立構造 | 末端集水管は解放 | 即日覆土 | 埋立状況により計画的に延長 |  | 1 |  | 8 |  | 32 | 回収していない
京都府 | 26201 | 26-201-08-002 | 福知山市 | - | - | 三河不燃物処理場 | 5149 | 2023 | 11151 | 破砕ごみ・処理残渣 | 山間 | 1997 | 5500 | 35500 | 2011 | 底部遮水工 その他遮水 | 凝集沈澱 生物処理（脱窒あり） 砂ろ過 消毒 活性炭処理 キレート処理 | 委託 | 埋立中 |  | 無し |  | 準好気性埋立構造 | 末端集水管は解放 | 中間覆土 | 埋立状況により計画的に延長 |  | 4 |  | 23 |  | 46 | 回収していない
京都府 | 26201 | 26-201-08-003 | 福知山市 | - | - | 二俣不燃物処理場 | 0 | 0 | 0 | 不燃ごみ 粗大ごみ | 山間 | 1978 | 13303 | 67217 | 1997 | 原地盤利用 | 砂ろ過 消毒 キレート処理 | 委託 | 埋立終了 |  | 無し |  | 準好気性埋立構造 | 末端集水管は解放 |  |  |  | 1 |  | 1 |  | 1 | 回収していない
京都府 | 26201 | 26-201-08-004 | 福知山市 | - | - | 夜久野町不燃物処理場 | 0 | 0 | 0 | 不燃ごみ 粗大ごみ | 山間 | 1979 | 2500 | 8000 | 2006 | 原地盤利用 | 凝集沈澱 | 直営 | 埋立終了 |  | 無し |  | 準好気性埋立構造 | 末端集水管は解放 |  |  |  | 1 |  | 2 |  | 10 | 回収していない
京都府 | 26201 | 26-201-08-005 | 福知山市 | - | - | 三和町下川合不燃物処理場 | 0 | 0 | 0 | 不燃ごみ 粗大ごみ | 山間 | 1974 | 994 | 16000 | 2002 | 原地盤利用 | 処理なし | 直営 | 埋立終了 |  | 無し |  | 準好気性埋立構造 | 末端集水管は解放 |  |  |  | 8 |  | 12 |  | 3 | 回収していない
京都府 | 26201 | 26-201-08-006 | 福知山市 | - | - | 三和町一般廃棄物最終処分場 | 0 | 0 | 17200 | 不燃ごみ 破砕ごみ・処理残渣 粗大ごみ | 山間 | 2002 | 4700 | 19800 | 2017 | 底部遮水工 その他遮水 | 凝集沈澱 生物処理（脱窒あり） 砂ろ過 消毒 活性炭処理 キレート処理 | 委託 | 埋立中 |  | 無し |  | 準好気性埋立構造 | 末端集水管は解放 |  |  |  | 1 |  | 2 |  | 1 | 回収していない
京都府 | 26202 | 26-202-08-001 | 舞鶴市 | - | - | 舞鶴市滝ヶ下埋立処理場 | 3800 | 5828 | 60 | 焼却残渣(主灰) 焼却残渣(飛灰) 破砕ごみ・処理残渣 その他 | 山間 | 1980 | 34000 | 329000 | 2009 | 鉛直遮水工 | 生物処理（脱窒なし） 砂ろ過 消毒 | 直営 | 埋立中 |  | 無し |  | 準好気性埋立構造 | 末端集水管は水没 | 即日覆土 | 埋立状況により計画的に延長 | 2 | 1 | 9 | 9 | 37 | 36 | 回収していない
京都府 | 26203 | 26-203-08-003 | 綾部市 | - | - | 綾部市クリーンセンター | 3125 | 2019 | 31975 | 不燃ごみ 焼却残渣(飛灰) 粗大ごみ その他 | 山間 | 1999 | 8900 | 78000 | 2014 | 表面遮水工（キャッピング） | 凝集沈澱 生物処理（脱窒あり） 砂ろ過 消毒 活性炭処理 キレート処理 | 一部委託 | 埋立中 |  | 無し |  | 準好気性埋立構造 | 末端集水管は解放 | 中間覆土 | 埋立状況により計画的に延長 |  |  |  | 10 |  | 35 | 回収していない
京都府 | 26205 | 26-205-08-005 | 宮津市 | - | - | 東部不燃物処理場 | 2619 | 2258 | 52139 | 焼却残渣(主灰) 焼却残渣(飛灰) 破砕ごみ・処理残渣 | 山間 | 1999 | 12320 | 82000 | 2014 | 底部遮水工 表面遮水工（キャッピング） | 凝集沈澱 生物処理（脱窒あり） 砂ろ過 消毒 活性炭処理 キレート処理 | 委託 | 埋立中 |  | 無し |  | 嫌気性埋立構造 | 末端集水管は水没 |  |  | 1.1 | 0.8 | 0 | 13 | 28 | 33 | 回収していない
京都府 | 26205 | 26-205-08-006 | 宮津市 | - | - | 宮津市今福不燃物処理場 |  |  |  | 焼却残渣(主灰) 資源ごみ 不燃ごみ 焼却残渣(飛灰) 粗大ごみ | 山間 | 1980 | 5700 | 40000 | 1990 | 底部遮水工 その他遮水 | 凝集沈澱 生物処理（脱窒なし） 砂ろ過 消毒 活性炭処理 | 直営 | 埋立終了 |  | 無し |  | 嫌気性埋立構造 |  |  |  | 0.9 | 1.4 | 0 | 2.1 | 5 | 2 | 回収していない
京都府 | 26205 | 26-205-08-007 | 宮津市 | - | - | 宮津市北部不燃物処理場 |  |  |  | 焼却残渣(主灰) 資源ごみ 不燃ごみ 焼却残渣(飛灰) 破砕ごみ・処理残渣 粗大ごみ | 山間 | 1984 | 42810 | 251500 | 2000 | 原地盤利用 | 凝集沈澱 砂ろ過 | 一部委託 | 埋立終了 |  | 無し |  | 嫌気性埋立構造 | 末端集水管は解放 |  |  | 2.5 | 1.9 | 0 | 4.1 | 6.2 | 6.2 | 回収していない
京都府 | 26205 | 26-205-08-008 | 宮津市 | - | - | 宮津市南部不燃物処理場 |  |  |  | 焼却残渣(主灰) 不燃ごみ 焼却残渣(飛灰) 粗大ごみ | 山間 | 1980 | 6700 | 28400 | 1983 | 原地盤利用 | 凝集沈澱 砂ろ過 活性炭処理 | 直営 | 埋立終了 |  | 無し |  | 嫌気性埋立構造 |  |  |  | 1.9 | 1.3 | 0 | 2.6 | 24 | 5.6 | 回収していない
京都府 | 26206 | 26-206-08-001 | 亀岡市 | - | - | 亀岡市医王谷エコトピア | 0 | 0 | 0 | 破砕ごみ・処理残渣 | 山間 | 1969 | 58400 | 572322 | 2007 | 底部遮水工 | 凝集沈澱 活性炭処理 | 直営 | 埋立終了 |  | 無し |  | 準好気性埋立構造 | 末端集水管は解放 | 即日覆土 | 埋立状況により計画的に延長 | 1 | 1 | 5 | 1 | 4 | 4 | 回収していない
京都府 | 26206 | 26-206-08-002 | 亀岡市 | - | - | エコトピア亀岡 | 3381 | 2442 | 74539 | 不燃ごみ 破砕ごみ・処理残渣 | 山間 | 2007 | 16000 | 77920 | 2022 | 底部遮水工 | 凝集沈澱 生物処理（脱窒あり） 砂ろ過 活性炭処理 キレート処理 | 直営 | 埋立中 | 新設 | 無し |  | 準好気性埋立構造 | 末端集水管は解放 | 即日覆土 | 埋立状況により計画的に延長 | 240 | 2 | 63 | 5 | 9 | 5 | 回収していない
京都府 | 26211 | 26-211-08-001 | 京田辺市 | - | - | 碧水園 | 359 | 294 | 59804 | 破砕ごみ・処理残渣 その他 | 山間 | 2000 | 17300 | 62000 | 2015 | 底部遮水工 | 凝集沈澱 生物処理（脱窒なし） 砂ろ過 消毒 活性炭処理 | 直営 | 埋立中 |  | 無し |  | 準好気性埋立構造 | 末端集水管は解放 | 中間覆土 | 一部延長を行っていない | 4 | 1 | 7 | 3 | 3 | 3 | 回収していない
京都府 | 26212 | 26-212-08-001 | 京丹後市 | - | - | 京丹後市峰山最終処分場 | 3443 | 1304 | 23804 | 焼却残渣(主灰) 不燃ごみ 焼却残渣(飛灰) 粗大ごみ | 山間 | 2001 | 10000 | 43000 | 2015 | 底部遮水工 | 凝集沈澱 生物処理（脱窒あり） 砂ろ過 消毒 活性炭処理 キレート処理 | 委託 | 埋立中 |  | 有り | 90 | 準好気性埋立構造 | 末端集水管は解放 | 中間覆土 | 埋立状況により計画的に延長 |  | <0.5 |  | 5.4 |  |  | 回収していない
京都府 | 26212 | 26-212-08-002 | 京丹後市 | - | - | 京丹後市大宮最終処分場 | 4309 | 757 | 31620 | 焼却残渣(主灰) 不燃ごみ 焼却残渣(飛灰) 粗大ごみ | 山間 | 1983 | 13500 | 63300 | 2020 | 原地盤利用 | 凝集沈澱 砂ろ過 活性炭処理 キレート処理 | 一部委託 | 埋立中 |  | 有り | 90 | 準好気性埋立構造 | 末端集水管は解放 | 中間覆土 | 埋立状況により計画的に延長 |  | 1.1 |  | 1.5 |  |  | 回収していない
京都府 | 26212 | 26-212-08-003 | 京丹後市 | - | - | 京丹後市網野最終処分場 | 6880 | 3131 | 41967 | 焼却残渣(主灰) 不燃ごみ 焼却残渣(飛灰) 粗大ごみ | 山間 | 2002 | 12000 | 75000 | 2016 | 底部遮水工 | 凝集沈澱 生物処理（脱窒あり） 砂ろ過 消毒 活性炭処理 キレート処理 促進酸化処理 | 一部委託 | 埋立中 |  | 有り | 90 | 準好気性埋立構造 | 末端集水管は解放 | 中間覆土 | 埋立状況により計画的に延長 |  | 1 |  | 3 |  |  | 回収していない
京都府 | 26212 | 26-212-08-004 | 京丹後市 | - | - | 旧久美浜町不燃物処理場 | 0 | 0 | 0 | 焼却残渣(主灰) 不燃ごみ 焼却残渣(飛灰) 粗大ごみ | 山間 | 1970 | 5700 | 35000 | 2004 | 原地盤利用 | 凝集沈澱 | 委託 | 埋立終了 | 休止 | 無し |  | 準好気性埋立構造 | 末端集水管は水没 | 中間覆土 | 埋立状況により計画的に延長 | [6 empty] | 回収していない
京都府 | 26212 | 26-212-08-005 | 京丹後市 | - | - | 旧峰山町不燃物処理場 | 0 | 0 | 0 | 焼却残渣(主灰) 不燃ごみ 焼却残渣(飛灰) 粗大ごみ | 山間 | 1984 | 7139 | 23260 | 2000 | 原地盤利用 | 凝集沈澱 消毒 | 委託 | 埋立終了 | 休止 | 無し |  | 準好気性埋立構造 | 末端集水管は解放 | 中間覆土 | 埋立状況により計画的に延長 | [6 empty] | 回収していない
京都府 | 26212 | 26-212-08-006 | 京丹後市 | - | - | 旧丹後半島清掃センター不燃物処理場 | 0 | 0 | 0 | 焼却残渣(主灰) 不燃ごみ 焼却残渣(飛灰) 粗大ごみ | 山間 | 1984 | 10780 | 57380 | 2002 | 原地盤利用 | 凝集沈澱 生物処理（脱窒なし） 消毒 | 一部委託 | 埋立終了 | 休止 | 無し |  | 準好気性埋立構造 | 末端集水管は水没 | 中間覆土 | 埋立状況により計画的に延長 | [6 empty] | 回収していない
京都府 | 26212 | 26-212-08-007 | 京丹後市 | - | - | 京丹後市久美浜最終処分場 | 2662 | 1506 | 19577 | 焼却残渣(主灰) 不燃ごみ 焼却残渣(飛灰) 粗大ごみ | 山間 | 2005 | 3250 | 24800 | 2014 | 底部遮水工 | 凝集沈澱 生物処理（脱窒あり） 砂ろ過 消毒 活性炭処理 キレート処理 | 委託 | 埋立中 |  | 有り | 90 | 準好気性埋立構造 | 末端集水管は水没 | 中間覆土 | 埋立状況により計画的に延長 |  | 0.5 |  | 7 |  | 3.6 | 回収していない
京都府 | 26214 | 26-214-08-001 | 木津川市 | - | - | 木津川市桜台環境センター | 53 | 53 | 25358 | 不燃ごみ | 山間 | 1981 | 14231 | 37639 | 2012 | 原地盤利用 | 凝集沈澱 生物処理（脱窒あり） 消毒 | 直営 | 埋立中 |  | 無し |  | 準好気性埋立構造 | 末端集水管は解放 | 中間覆土 | 一部延長を行っていない | 1 | 1 | 2 | 2 | 4 | 4 | 回収していない
京都府 | 26463 | 26-463-08-001 | 伊根町 | - | - | 伊根町一般廃棄物最終処分場 | 465 | 465 | 5013 | 焼却残渣(主灰) 不燃ごみ | 山間 | 2000 | 2100 | 10500 | 2015 | 底部遮水工 | 凝集沈澱 砂ろ過 消毒 活性炭処理 | 委託 | 埋立中 |  | 無し |  | その他埋立構造 |  |  |  |  | 1 |  | 6 |  |  | 回収していない
京都府 | 26463 | 26-463-08-002 | 伊根町 | - | - | 第２不燃物処理場 | 0 | 0 | 0 | 焼却残渣(主灰) 不燃ごみ | 山間 | 1985 | 3300 | 15571 | 1999 | 原地盤利用 | 凝集沈澱 | 委託 | 埋立終了 |  | 無し |  | その他埋立構造 |  |  |  |  | 1 |  | 4 |  |  | 回収していない
京都府 | 26465 | 26-465-08-001 | 与謝野町 | - | - | 与謝野町一般廃棄物加悦最終処分場 | 2275 | 1247 | 21866 | 焼却残渣(主灰) 不燃ごみ 焼却残渣(飛灰) 粗大ごみ | 山間 | 1997 | 9500 | 50000 | 2008 | 底部遮水工 | 凝集沈澱 生物処理（脱窒あり） 砂ろ過 消毒 活性炭処理 | 直営 | 埋立中 |  | 無し |  | 準好気性埋立構造 | 末端集水管は水没 | 即日覆土 | 埋立状況により計画的に延長 |  | 1 |  | 7 |  | 10 | 回収していない
京都府 | 26465 | 26-465-08-002 | 与謝野町 | - | - | 与謝野町一般廃棄物旧加悦最終処分場 | 0 | 0 | 0 | 不燃ごみ 粗大ごみ | 山間 | 1977 | 14700 | 45003 | 1996 | 底部遮水工 | 凝集沈澱 消毒 | 直営 | 埋立終了 | 廃止 | 無し |  | 準好気性埋立構造 | 末端集水管は水没 | 即日覆土 | 埋立状況により計画的に延長 |  | 1 |  | 1 |  | 1 | 回収していない
京都府 | 26465 | 26-465-08-003 | 与謝野町 | - | - | 与謝野町一般廃棄物岩滝最終処分場 | 1040 | 473 | 19068 | 焼却残渣(主灰) 不燃ごみ 焼却残渣(飛灰) 粗大ごみ | 山間 | 1999 | 4600 | 29000 | 2014 | 底部遮水工 | 凝集沈澱 生物処理（脱窒あり） 砂ろ過 消毒 活性炭処理 | 直営 | 埋立中 |  | 無し |  | 準好気性埋立構造 | 末端集水管は水没 | 即日覆土 | 埋立状況により計画的に延長 |  | 1 |  | 6 |  | 20 | 回収していない
京都府 | 26465 | 26-465-08-004 | 与謝野町 | - | - | 与謝野町一般廃棄物旧野田川最終処分場 | 0 | 0 | 0 | 焼却残渣(主灰) 不燃ごみ | 山間 | 1981 | 6860 | 54750 | 2002 | 底部遮水工 | 凝集沈澱 消毒 | 直営 | 埋立終了 |  | 無し |  | 準好気性埋立構造 | 末端集水管は水没 | 即日覆土 | 埋立状況により計画的に延長 |  | 1 |  | 2 |  | 4 | 回収していない
京都府 | 26465 | 26-465-08-005 | 与謝野町 | - | - | 与謝野町一般廃棄物野田川最終処分場 | 1582 | 795 | 47618 | 焼却残渣(主灰) 不燃ごみ | 山間 | 2003 | 9550 | 55000 | 2018 | 底部遮水工 | 凝集沈澱 生物処理（脱窒あり） 砂ろ過 消毒 活性炭処理 キレート処理 | 直営 | 埋立中 |  | 無し |  | 準好気性埋立構造 | 末端集水管は水没 | 即日覆土 | 埋立状況により計画的に延長 |  | 1 |  | 11 |  | 7 | 回収していない
京都府 | 26820 | 26-820-08-001 | 城南衛生管理組合 | - | - | 城南衛生管理組合グリーンヒル三郷山 | 4909 | 1927 | 142516 | 不燃ごみ 破砕ごみ・処理残渣 粗大ごみ その他 | 山間 | 2001 | 17000 | 200000 | 2033 | 底部遮水工 鉛直遮水工 | 凝集沈澱 生物処理（脱窒あり） 砂ろ過 消毒 活性炭処理 | 直営 | 埋立中 |  | 有り | 99 | 準好気性埋立構造 | 末端集水管は解放 | 即日覆土 | 埋立状況により計画的に延長 | 11 | 2 | 25 | 4 | 29 | 3 | 回収していない
京都府 | 26820 | 26-820-08-002 | 城南衛生管理組合 | - | - | 城南衛生管理組合奥山埋立処分地 | 0 | 0 | 0 | 焼却残渣(主灰) 可燃ごみ 不燃ごみ 焼却残渣(飛灰) 破砕ごみ・処理残渣 粗大ごみ その他 | 山間 | 1973 | 56168 | 822000 | 2002 | 原地盤利用 底部遮水工 | 他の施設での処理 | 直営 | 埋立終了 | 休止 | 有り | 100 | 準好気性埋立構造 | 末端集水管は解放 | 即日覆土 | 一部延長を行っている | 55 |  | 23 |  | 39 |  | 回収していない
京都府 | 26828 | 26-828-08-001 | 乙訓環境衛生組合 | - | - | 勝竜寺埋立地 | 950 | 1045 | 73942 | 焼却残渣(主灰) 不燃ごみ 焼却残渣(飛灰) 破砕ごみ・処理残渣 | 平地 | 1981 | 37761 | 318100 | 2031 | 原地盤利用 | 凝集沈澱 砂ろ過 消毒 | 直営 | 埋立中 |  | 無し |  | 準好気性埋立構造 | 末端集水管は水没 | 即日覆土 | 埋立状況により計画的に延長 | 4 | 1 | 9 | 7 | 7 | 7 | 回収していない

## し尿
し尿処理施設・汚泥再生処理センター
都道府県名 | 地方公共団体コード | 施設コード | 地方公共団体名 | 管理者名(民間施設) | 代表者 (民間施設) | 施設名 | 年間処理量 |  |  |  | 資源化量 |  |  |  | 脱水汚泥の直接埋立 |  |  | 脱水汚泥の焼却 |  |  |  | 処理方式 |  |  | メタン発酵の場合 |  |  | 処理能力 | 処理能力 （有機性廃棄物） | 資源化能力 | 計画メタンガス量 | 使用開始年度 | 運転管理体制 | 施設の改廃
[7 empty] | し尿 | 浄化槽汚泥 | 有機性廃棄物 | その他 | 堆肥等の固形物 | メタンガス | 生産量 | 搬出量･売却量 | 有り |  | 無し | 焼却 |  |  | 無し | 汚水処理 | 汚泥処理 | 資源化処理 | ガス生産量 | ガス発熱量 | ガス利用方法
[16 empty] | 埋立量 |  | 施設内 | 施設外 | 焼却量
[7 empty] | (kl/年度) | (kl/年度) | (t/年度) | (kl/年度) | (t/年度) | (m3／年度) |  |  |  | （t/年度) |  |  |  | （t/年度) |  |  |  |  | （m3/年度） | （kJ/m3N） |  | (kL/日) | (t/日) | (t/日) | (m3/日)
京都府 | 26201 | 26-201-09-001 | 福知山市 | - | - | 福知山終末処理場 | 6896 | 8333 | [8 empty] | ○ | ○ |  | 8886 |  | 好気 | 脱水 焼却 |  |  |  |  | 170 |  |  |  | 1998 | 委託
京都府 | 26202 | 26-202-09-001 | 舞鶴市 | - | - | 舞鶴市東浄化センターし尿処理施設 | 28888 | 10802 | [8 empty] | ○ |  |  |  | ○ | 嫌気 一次処理 | 脱水 |  |  |  |  | 108 |  |  |  | 1965 | 一部委託
京都府 | 26203 | 26-203-09-001 | 綾部市 | - | - | 綾部市衛生公苑 | 14145 | 15425 | [8 empty] | ○ | ○ |  | 150 |  | 好気 | 脱水 乾燥 焼却 |  |  |  |  | 60 |  |  |  | 1979 | 一部委託
京都府 | 26205 | 26-205-09-001 | 宮津市 | - | - | 宮津市し尿処理施設 | 11212 | 3990 | [8 empty] | ○ | ○ |  | 3341 |  | 好気 | 脱水 乾燥 焼却 |  |  |  |  | 60 |  |  |  | 1976 | 委託 | 能力変更
京都府 | 26206 | 26-206-09-001 | 亀岡市 | - | - | 亀岡市若宮工場 | 14918 | 7042 | 0 | [7 empty] | ○ | ○ |  | 55 |  | 好気 | 焼却 |  |  |  |  | 114 | 0 |  |  | 1974 | 委託
京都府 | 26211 | 26-211-09-001 | 京田辺市 | - | - | 緑泉園 | 3862 | 3413 |  | 0 | [6 empty] | ○ |  | ○ | 167 |  | 好気 下水投入 一次処理 | 脱水 |  |  |  |  | 50 |  |  |  | 1978 | 直営
京都府 | 26212 | 26-212-09-001 | 京丹後市 | - | - | 京丹後市網野衛生センター | 11057 | 2880 | [8 empty] | ○ | ○ |  | 478 |  | 標脱 | 脱水 乾燥 焼却 |  |  |  |  | 36 |  |  |  | 1987 | 一部委託
京都府 | 26212 | 26-212-09-002 | 京丹後市 | - | - | 京丹後市久美浜衛生センター | 5701 | 3233 | [8 empty] | ○ |  |  |  | ○ | 好ニ段 | 脱水 焼却 |  |  |  |  | 25 |  |  |  | 1989 | 委託
京都府 | 26212 | 26-212-09-003 | 京丹後市 | - | - | 京丹後市竹野川衛生センター | 17180 | 6336 | [8 empty] | ○ | ○ |  | 1881 |  | 標脱 | 脱水 焼却 |  |  |  |  | 70 |  |  |  | 1998 | 一部委託
京都府 | 26465 | 26-465-09-001 | 与謝野町 | - | - | 野田川衛生プラント | 13040 | 3428 | 0 | 0 | 84 | 0 |  | ○ |  |  | ○ |  |  |  | ○ | 好気 その他 | 脱水 乾燥 焼却 | 堆肥化 | 0 | 0 |  | 41 | 0 | 1 | 0 | 1965 | 直営
京都府 | 26817 | 26-817-09-001 | 船井郡衛生管理組合 | - | - | 京都中部クリーンセンター（し尿処理施設） | 7034 | 12910 | 0 | 685 | [6 empty] | ○ | ○ |  | 1743 |  | 膜分離 | 焼却 |  |  |  |  | 94 | 0 |  |  | 1998 | 直営
京都府 | 26820 | 26-820-09-001 | 城南衛生管理組合 | - | - | 城南衛生管理組合クリーンピア沢 | 14356 | 45215 | [8 empty] | ○ | ○ |  | 2817 |  | 標脱 下水投入 | 脱水 乾燥 焼却 |  |  |  |  | 115 |  |  |  | 1996 | 直営
京都府 | 26828 | 26-828-09-001 | 乙訓環境衛生組合 | - | - | ７６ｋｌ／日し尿処理施設 | 1934 | 2348 | [13 empty] | 標脱 | 脱水 |  |  |  |  | 76 |  |  |  | 1990 | 委託 | 休止
京都府 | 26849 | 26-849-09-001 | 相楽郡広域事務組合 | - | - | 相楽郡広域事務組合大谷処理場 | 13649 | 10881 | 0 | 0 | [6 empty] | ○ | ○ |  | 1077 |  | 高負荷 | 脱水 乾燥 焼却 |  |  |  |  | 76 | 0 |  |  | 2001 | 委託

## コミプラ
コミュニティプラント
都道府県名 | 地方公共団体コード | 施設コード | 地方公共団体名 | 施設名 | 汚水処理量 | 処理方法 | 計画最大汚水量 | 使用開始年度 | 運転管理体制 | 料金徴収 | 施設の改廃
[5 empty] | (m3/年度) |  | (m3/日)
京都府 | 26203 | 26-203-10-001 | 綾部市 | 綾部市栗橋地域し尿処理施設 | 11460 | 接触ばっ気 | 43 | 1986 | 委託 | 有り
京都府 | 26204 | 26-204-10-001 | 宇治市 | 宇治市志津川コミュニティプラント | 27222 | その他 | 303 | 1997 | 委託 | 有り
京都府 | 26206 | 26-206-10-001 | 亀岡市 | 亀岡市天川地区コミュニティ・プラント | 58667 | 長時間ばっ気 | 198 | 1994 | 一部委託 | 有り

## リユース・リペア施設
リユース・リペア施設
都道府県 | 地方公共団体コード | 施設コード | 地方公共団体名 | 施設名 | 年間処理量 | 設置場所 | 面積 | 使用開始年度 | リユース・リペアの対象品目 | [19 empty] | リユース・リペアの内容 |  |  |  | 運転管理体制 | 施設の改廃
[9 empty] | 合計 |  | 家具 |  | 自転車 |  | 衣類 |  | 書籍 |  | 家電 |  | 傘 |  | 食器 |  | おもちゃ |  | その他 |  | 修理 | 展示 | 販売 | 譲渡
[9 empty] | 重量 | 個数 | 重量 | 個数 | 重量 | 個数 | 重量 | 個数 | 重量 | 個数 | 重量 | 個数 | 重量 | 個数 | 重量 | 個数 | 重量 | 個数 | 重量 | 個数
[5 empty] | （ｔ／年度） |  | （㎡） |  | （t/年度） | （個・台等） | （t/年度） | （個・台等） | （t/年度） | （個・台等） | （t/年度） | （個・台等） | （t/年度） | （個・台等） | （t/年度） | （個・台等） | （t/年度） | （個・台等） | （t/年度） | （個・台等） | （t/年度） | （個・台等） | （t/年度） | （個・台等）