## 焼却
焼却施設（溶融施設含む）
都道府県名 | 地方公共団体コード | 施設コード | 地方公共団体名 | 管理者名(民間施設) | 代表者名 (民間施設) | 施設名称 | 年間処理量 | 資源化量 |  |  |  | 焼却対象廃棄物 | 施設の種類 | 処理方式 | 炉型式 | 処理能力 | 炉数 | 使用開始年度 | 余熱利用の状況 | 余熱利用量（仕様値・公称値） |  | 余熱利用量（実績値） |  | 発電能力 | 発電効率 | 総発電量 | 灰処理設備の有無 |  | 運転管理体制 | 施設の改廃 | 産業廃棄物の搬入の有無 | 一般廃棄物の割合 | ごみ組成分析結果 | [6 empty] | 単位容積重量 | 三成分 |  |  |  | 低位発熱量 |  | リユース・リペア機能 |  | リユース・リペアする場所の面積 | リユース・リペアの対象品目 | [19 empty] | リユース・リペアの内容
[8 empty] | 資源物回収 | 燃料ガス回収 | 生産量 | 搬出量 | [8 empty] | 総余熱利用量 | うち外部供給熱量 | 総余熱利用量 | うち外部供給熱量 |  |  |  | （焼却灰） | （飛灰） |  |  |  |  | 合計 | 紙・布類 | ビニール、合成樹脂、ゴム、皮革類 | 木、竹、わら類 | ちゅう芥類 | 不燃物類 | その他 |  | 合計 | 水分 | 可燃分 | 灰分 | (計算値) | (実測値) | 有り | 無し |  | 合計 |  | 家具 |  | 自転車 |  | 衣類 |  | 書籍 |  | 家電 |  | 傘 |  | 食器 |  | おもちゃ |  | その他 |  | 修理 | 展示 | 販売 | 譲渡
[50 empty] | 重量 | 個数 | 重量 | 個数 | 重量 | 個数 | 重量 | 個数 | 重量 | 個数 | 重量 | 個数 | 重量 | 個数 | 重量 | 個数 | 重量 | 個数 | 重量 | 個数
[7 empty] | （t/年度） | （t/年度） | （m3/年度） | [6 empty] | (t/日) |  |  |  | (MＪ) | （MJ） | (MＪ) | （MJ） | (kW) | (％) | (MWh) | [5 empty] | （％） | （％） | （％） | （％） | （％） | （％） | （％） | （％） | (kg/m3) | （％） | （％） | （％） | （％） | （kJ/kg） | （kJ/kg） |  |  | （㎡） | （t/年度） | （個・台等） | （t/年度） | （個・台等） | （t/年度） | （個・台等） | （t/年度） | （個・台等） | （t/年度） | （個・台等） | （t/年度） | （個・台等） | （t/年度） | （個・台等） | （t/年度） | （個・台等） | （t/年度） | （個・台等） | （t/年度） | （個・台等）
大阪府 | 27100 | 27-100-01-001 | 大阪市 | - | - | 大阪市環境局住之江工場 | 120448 |  |  |  |  | 混合（未分別）ごみ | 焼却 | ストーカ式(可動) | 全連続運転 | 600 | 2 | 1988 | 場内温水 場内蒸気 発電（場内利用） 場外温水 発電（場外利用） | 1691558400 | 19689600 | 1278446400 | 14245194 | 11000 | 16 | 61500 | 無し | 薬剤処理 | 一部委託 |  | 無し |  | 100 | 44.5 | 16.1 | 5.8 | 5.6 | 20.3 | 7.7 | 174.49 | 100 | 36.5 | 43.9 | 19.6 | 7352 | 8541 |  | 無し |  | 0 | 0
大阪府 | 27100 | 27-100-01-002 | 大阪市 | - | - | 大阪市環境局八尾工場 | 121128 |  |  |  |  | 混合（未分別）ごみ | 焼却 | ストーカ式(可動) | 全連続運転 | 600 | 2 | 1995 | 場内温水 場内蒸気 発電（場内利用） 場外蒸気 発電（場外利用） | 2054320128 | 78489869 | 857071221 | 24215778 | 14500 | 17 | 39936 | 無し | 薬剤処理 | 一部委託 |  | 無し |  | 100 | 47.8 | 20.9 | 8.6 | 6.7 | 8.3 | 7.7 | 136 | 100 | 39.5 | 49.4 | 11.1 | 8311 | 9768 |  | 無し |  | 0 | 0
大阪府 | 27100 | 27-100-01-003 | 大阪市 | - | - | 大阪市環境局鶴見工場 | 168623 |  |  |  |  | 混合（未分別）ごみ | 焼却 | ストーカ式(可動) | 全連続運転 | 600 | 2 | 1990 | 場内温水 場内蒸気 発電（場内利用） 場外蒸気 発電（場外利用） |  |  |  |  | 12000 | 16 | 74610 | 無し | 薬剤処理 | 一部委託 |  | 無し |  | 100 | 54.1 | 14.1 | 11.4 | 3.5 | 13 | 3.9 | 205.29 | 100 | 32.9 | 52.4 | 14.7 | 9039 | 9738 |  | 無し |  | 0 | 0
大阪府 | 27100 | 27-100-01-004 | 大阪市 | - | - | 大阪市環境局大正工場 | 130785 |  |  |  |  | 混合（未分別）ごみ | 焼却 | ストーカ式(可動) | 全連続運転 | 600 | 2 | 1980 | 場内温水 場内蒸気 発電（場内利用） 発電（場外利用） | 86481024 |  | 43511771 |  | 3000 | 5 | 18888 | 無し | 薬剤処理 | 一部委託 |  | 無し |  | 100 | 47.2 | 16.6 | 13.8 | 3.4 | 15.7 | 3.3 | 85.13 | 100 | 33 | 52.2 | 14.8 | 9002 | 10538 |  | 無し |  | 0 | 0
大阪府 | 27100 | 27-100-01-005 | 大阪市 | - | - | 大阪市環境局南港工場 | 111106 |  |  |  |  | 混合（未分別）ごみ | 焼却 | ストーカ式(可動) | 全連続運転 | 600 | 2 | 1977 | 場内温水 場内蒸気 発電（場内利用） 発電（場外利用） | 1417695552 |  | 1037245075 |  | 3000 | 5 | 13794 | 無し | 薬剤処理 | 一部委託 |  | 無し |  | 100.01 | 50.06 | 10.91 | 6.3 | 2.1 | 18.34 | 12.3 | 115.03 | 100.01 | 30.59 | 50.21 | 19.21 | 8692 | 9730 |  | 無し |  | 0 | 0
大阪府 | 27100 | 27-100-01-006 | 大阪市 | - | - | 大阪市環境局港工場 | 132579 |  |  |  |  | 混合（未分別）ごみ | 焼却 | ストーカ式(可動) | 全連続運転 | 600 | 2 | 1977 | 場内温水 場内蒸気 発電（場内利用） | 67309000 |  | 62633000 |  | 2750 | 5 | 18774 | 無し | 薬剤処理 | 一部委託 |  | 無し |  | 99.99 | 52.95 | 15.98 | 3.14 | 8.51 | 15.21 | 4.2 | 126.44 | 100 | 42.36 | 42.18 | 15.46 | 6883 | 7888 |  | 無し |  | 0 | 0
大阪府 | 27100 | 27-100-01-009 | 大阪市 | - | - | 大阪市環境局森之宮工場 | 182930 |  |  |  |  | 混合（未分別）ごみ | 焼却 | ストーカ式(可動) | 全連続運転 | 900 | 3 | 1968 | 場内温水 場内蒸気 場外蒸気 | 1375780748 | 1315118652 | 366233863 | 361550000 |  |  |  | 無し | 薬剤処理 | 一部委託 |  | 無し |  | 100.02 | 49.82 | 13.15 | 1.93 | 5.58 | 26.33 | 3.21 | 118.97 | 100 | 17.94 | 52.86 | 29.2 | 9508 | 10011 |  | 無し |  | 0 | 0
大阪府 | 27100 | 27-100-01-010 | 大阪市 | - | - | 大阪市環境局西淀工場 | 168021 |  |  |  |  | 混合（未分別）ごみ | 焼却 | ストーカ式(可動) | 全連続運転 | 600 | 2 | 1995 | 場内温水 場内蒸気 発電（場内利用） 場外蒸気 発電（場外利用） |  |  |  |  | 14500 | 17 |  | 無し | 薬剤処理 | 一部委託 |  | 無し |  | 100.01 | 44.27 | 10.53 | 12.95 | 5.98 | 25.92 | 0.36 | 211.44 | 100 | 27.14 | 50.11 | 22.75 | 8759 | 8512 |  | 無し |  | 0 | 0
大阪府 | 27100 | 27-100-01-011 | 大阪市 | - | - | 大阪市環境局舞洲工場 | 234359 |  |  |  |  | 混合（未分別）ごみ | 焼却 | ストーカ式(可動) | 全連続運転 | 900 | 2 | 2001 | 場内温水 場内蒸気 発電（場内利用） 場外蒸気 発電（場外利用） | 1251371520 |  | 1224413172 | 61569369 | 32000 | 23 | 132587 | 無し | 薬剤処理 | 一部委託 |  | 無し |  | 100 | 52.4 | 15.4 | 10.4 | 2.3 | 12.7 | 6.8 | 119.65 | 100 | 27.2 | 54 | 18.8 | 9496 | 11020 |  | 無し |  | 0 | 0
大阪府 | 27100 | 27-100-01-012 | 大阪市 | - | - | 大阪市環境局平野工場 | 247511 |  |  |  |  | 混合（未分別）ごみ | 焼却 | ストーカ式(可動) | 全連続運転 | 900 | 2 | 2003 | 場内温水 場内蒸気 発電（場内利用） 発電（場外利用） | 3365837000 |  | 2828046000 |  | 27400 | 20 | 134671 | 無し | 薬剤処理 | 一部委託 |  | 無し |  | 100 | 47.7 | 16.1 | 18.3 | 4.4 | 6.1 | 7.4 | 119.05 | 100 | 30.3 | 57.7 | 12 | 10115 | 11313 |  | 無し |  | 0 | 0
大阪府 | 27140 | 27-140-01-001 | 堺市 | - | - | 堺市クリーンセンター東工場 第二工場 | 130017 |  |  |  |  | 混合（未分別）ごみ 粗大ごみ ごみ処理残渣 | 焼却 | ストーカ式(可動) | 全連続運転 | 460 | 2 | 1997 | 場内温水 場内蒸気 発電（場内利用） 場外蒸気 発電（場外利用） |  |  |  | 18317000 | 16500 | 23 | 86524 | 無し | 薬剤処理 | 直営 |  | 有り |  | 100 | 41.5 | 22.5 | 10.4 | 10.4 | 11 | 4.2 | 186 | 100 | 42 | 47.8 | 10.2 | 10538 | 10144 |  | 無し |  | 0 | 0
大阪府 | 27140 | 27-140-01-002 | 堺市 | - | - | 堺市クリーンセンター東工場 第一工場 | 79411 |  |  |  |  | 混合（未分別）ごみ 粗大ごみ ごみ処理残渣 | 焼却 | ストーカ式(可動) | 全連続運転 | 300 | 2 | 1977 | 場内温水 場外蒸気 |  |  |  | 23855000 |  |  |  | 無し | 薬剤処理 | 一部委託 |  | 有り |  | 99.98 | 45.2 | 22.9 | 6.9 | 13.3 | 8.78 | 2.9 | 187 | 100.01 | 42.21 | 48.8 | 9 | 9725 | 9985 |  | 無し |  | 0 | 0
大阪府 | 27140 | 27-140-01-003 | 堺市 | - | - | 堺市クリーンセンター南工場 | 104474 |  |  |  |  | 混合（未分別）ごみ | 焼却 | ストーカ式(可動) | 全連続運転 | 450 | 3 | 1973 | 場内温水 場外温水 | 15350000 |  | 2518100 | 1245100 |  |  |  | 無し | 薬剤処理 | 一部委託 |  | 有り |  | 100 | 40.3 | 23.1 | 7.8 | 17.5 | 8.7 | 2.6 | 192 | 100 | 50.2 | 41.7 | 8.1 | 9119 | 8200 |  | 無し |  | 0 | 0
大阪府 | 27204 | 27-204-01-001 | 池田市 | - | - | 池田市クリーンセンター | 31283 |  |  |  |  | 可燃ごみ ごみ処理残渣 | 焼却 | ストーカ式(可動) | 全連続運転 | 180 | 3 | 1983 | 場内温水 | [7 empty] | 無し | 薬剤処理 | 直営 |  | 無し |  | 99.95 | 46.85 | 18.3 | 9.3 | 16.88 | 2.8 | 5.82 | 135 | 99.95 | 38.45 | 53.1 | 8.4 | 0 | 9048 |  | 無し |  | 0 | 0
大阪府 | 27205 | 27-205-01-001 | 吹田市 | - | - | 吹田市北工場（第二工場） | 119545 | 111 |  |  | ○ | 可燃ごみ ごみ処理残渣 | 焼却 | ストーカ式(可動) | 全連続運転 | 450 | 3 | 1981 | 場内蒸気 発電（場内利用） 発電（場外利用） |  |  |  |  | 3000 | 5 | 20574 | 無し | その他 | 一部委託 |  | 無し |  | 100.1 | 43.8 | 16 | 9.3 | 24.5 | 1.9 | 4.6 | 230 | 100 | 43.7 | 50.1 | 6.2 | 8370 | 8790 |  | 無し |  | 0 | 0
大阪府 | 27207 | 27-207-01-001 | 高槻市 | - | - | 高槻市前島クリーンセンター第二工場 | 104213 | 0 | 0 |  |  | 可燃ごみ 粗大ごみ ごみ処理残渣 | 焼却 | ストーカ式(可動) | 全連続運転 | 360 | 2 | 1995 | 場内温水 場内蒸気 発電（場内利用） 場外温水 |  |  | 711451750 |  | 4950 | 14 | 34429 | 無し | セメント固化 | 直営 |  | 無し |  | 100 | 40.4 | 17.4 | 15.9 | 7.6 | 6.8 | 11.9 | 139.7 | 100 | 35 | 53 | 12 | 9247 | 10320 |  | 無し |  | 0 | 0
大阪府 | 27207 | 27-207-01-002 | 高槻市 | - | - | 前島クリーンセンター第一工場 | 45224 |  |  |  |  | 可燃ごみ 粗大ごみ ごみ処理残渣 | 焼却 | ストーカ式(可動) | 全連続運転 | 450 | 3 | 1980 | 場内温水 場内蒸気 | [7 empty] | 無し | セメント固化 | 直営 |  | 無し |  | 100 | 40.4 | 17.4 | 15.9 | 7.6 | 6.8 | 11.9 | 139.7 | 100 | 35 | 53 | 12 | 9247 | 10320 |  | 無し |  | 0 | 0
大阪府 | 27209 | 27-209-01-001 | 守口市 | - | - | 守口市クリーンセンター | 42391 |  |  |  | ○ | 可燃ごみ 粗大ごみ 資源ごみ | 焼却 | ストーカ式(可動) | 全連続運転 | 142 | 1 | 1987 | 場内温水 発電（場内利用） |  |  |  |  | 800 | 3 | 2857 | 無し | セメント固化 薬剤処理 | 一部委託 |  | 無し |  | 100 | 44 | 23 | 8 | 18 | 2 | 5 | 0 | 100 | 44 | 50 | 6 | 0 | 0 |  | 無し |  | 0 | 0
大阪府 | 27210 | 27-210-01-001 | 枚方市 | - | - | 穂谷川清掃工場第3プラント | 56813 |  |  |  |  | 可燃ごみ ごみ処理残渣 し尿処理残渣 | 焼却 | ストーカ式(可動) | 全連続運転 | 200 | 1 | 1988 | 場内温水 場内蒸気 発電（場内利用） | 36320000 |  |  |  | 1500 | 7 | 10089 | 薬剤処理 | 薬剤処理 | 直営 |  | 無し |  | 100 | 49.4 | 30.4 | 4 | 13.1 | 1.3 | 1.8 | 169 | 100 | 45.6 | 49.1 | 5.3 | 10005 | 0 |  | 無し |  | 0 | 0
大阪府 | 27210 | 27-210-01-002 | 枚方市 | - | - | 穂谷川清掃工場第2プラント | 54571 |  |  |  |  | 可燃ごみ ごみ処理残渣 し尿処理残渣 | 焼却 | ストーカ式(可動) | 全連続運転 | 300 | 2 | 1973 | 場内温水 | [7 empty] | 薬剤処理 | 薬剤処理 | 直営 |  | 無し |  | 100 | 49.4 | 30.4 | 4 | 13.1 | 1.3 | 1.8 | 169 | 100 | 45.6 | 49.1 | 5.3 | 10005 | 0 |  | 無し |  | 0 | 0
大阪府 | 27210 | 27-210-01-003 | 枚方市 | - | - | 東部清掃工場 | [5 empty] | 可燃ごみ ごみ処理残渣 し尿処理残渣 | 焼却 | ストーカ式(可動) | 全連続運転 | 240 | 2 | 2007 | 場内温水 場内蒸気 発電（場内利用） 発電（場外利用） |  |  |  |  | 4500 | 18 |  | 溶融処理 | 溶融処理 | 一部委託 | 新設 | 無し |  | 0 | 0 | 0 | 0 | 0 | 0 | 0 | 0 | 0 | 0 | 0 | 0 | 0 | 0 |  |  |  | 0 | 0
大阪府 | 27211 | 27-211-01-001 | 茨木市 | - | - | 環境衛生センター第１工場 | 32054 | 4201 |  | ○ |  | 混合（未分別）ごみ 粗大ごみ ごみ処理残渣 し尿処理残渣 | ガス化溶融・改質 | シャフト式 | 全連続運転 | 150 | 1 | 1999 | 場内温水 場内蒸気 発電（場内利用） 発電（場外利用） | 392000000 |  | 223020000 |  | 3300 | 14 | 11114 | 無し | 薬剤処理 | 委託 |  | 有り | 99 | 100 | 48 | 22 | 5 | 17 | 5 | 3 | 122.5 | 100 | 40.1 | 52.1 | 7.8 | 10675 | 9675 |  | 無し |  | 0 | 0
大阪府 | 27211 | 27-211-01-003 | 茨木市 | - | - | 環境衛生センター第２工場 | 83744 | 10977 |  | ○ |  | 混合（未分別）ごみ 粗大ごみ ごみ処理残渣 し尿処理残渣 | ガス化溶融・改質 | シャフト式 | 全連続運転 | 300 | 2 | 1996 | 場内温水 場内蒸気 発電（場内利用） 発電（場外利用） | 784000000 |  | 582663000 |  | 6600 | 14 | 29037 | 無し | 薬剤処理 | 委託 |  | 有り | 99 | 100 | 48 | 22 | 5 | 17 | 5 | 3 | 122.5 | 100 | 40.1 | 52.1 | 7.8 | 10675 | 9675 |  | 無し |  | 0 | 0
大阪府 | 27215 | 27-215-01-001 | 寝屋川市 | - | - | 寝屋川市クリーンセンター焼却施設 | 69659 |  |  |  |  | 可燃ごみ ごみ処理残渣 | 焼却 | ストーカ式(可動) | 全連続運転 | 180 | 2 | 1980 | 場内温水 | 1260 | [6 empty] | 薬剤処理 | 薬剤処理 | 委託 |  | 無し |  | 100 | 67 | 12 | 4 | 10 | 2 | 5 | 165 | 100 | 43 | 50 | 7 | 8338 |  |  | 無し |  | 0 | 0
大阪府 | 27220 | 27-220-01-001 | 箕面市 | - | - | 箕面市環境クリーンセンター | 45962 | 308 |  |  | ○ | 可燃ごみ ごみ処理残渣 | 焼却 | ストーカ式(可動) | 全連続運転 | 270 | 2 | 1992 | 場内温水 場内蒸気 発電（場内利用） |  |  | 273933197 |  | 1750 | 4 | 6133 | 無し | セメント固化 | 一部委託 |  | 無し |  | 100 | 57.1 | 22.6 | 7.7 | 5.2 | 3.2 | 4.2 | 187 | 100 | 44 | 50.1 | 5.9 | 9250 | 10470 |  | 無し |  | 0 | 0
大阪府 | 27223 | 27-223-01-001 | 門真市 | - | - | 環境センター 4号炉 | 15652 | 0 | 0 |  |  | 可燃ごみ ごみ処理残渣 し尿処理残渣 | 焼却 | ストーカ式(可動) | 全連続運転 | 144 | 1 | 1989 | 場内温水 その他 | 15523200 | [6 empty] | 薬剤処理 | 薬剤処理 | 一部委託 |  | 無し |  | 100 | 52 | 22 | 9 | 7 | 6 | 4 | 175 | 100 | 41 | 50 | 9 | 9258 | 10353 |  | 無し |  | 0 | 0
大阪府 | 27223 | 27-223-01-002 | 門真市 | - | - | 環境センター ５号炉 | 33724 |  |  |  |  | 可燃ごみ ごみ処理残渣 し尿処理残渣 | 焼却 | ストーカ式(可動) | 全連続運転 | 156 | 1 | 1997 | 場内温水 その他 | [7 empty] | 薬剤処理 | 薬剤処理 | 一部委託 |  | 無し |  | 100 | 52 | 22 | 9 | 7 | 6 | 4 | 175 | 100 | 41 | 50 | 9 | 9258 | 10353 |  | 無し |  | 0 | 0
大阪府 | 27224 | 27-224-01-001 | 摂津市 | - | - | 環境センター３号炉 | 12024 |  |  |  |  | 可燃ごみ し尿処理残渣 | 焼却 | ストーカ式(可動) | 全連続運転 | 90 | 1 | 1983 | 場内温水 | [7 empty] | 無し | 薬剤処理 | 直営 |  | 無し |  | 100 | 52.1 | 18.5 | 11.5 | 11.7 | 2.4 | 3.8 | 194 | 100 | 43.4 | 50.8 | 5.8 | 8300 | 9900 |  | 無し |  | 0 | 0
大阪府 | 27224 | 27-224-01-003 | 摂津市 | - | - | 環境センター４号炉 | 17214 |  |  |  |  | 可燃ごみ し尿処理残渣 | 焼却 | ストーカ式(可動) | 全連続運転 | 90 | 1 | 1993 | 場内温水 | [7 empty] | 無し | 薬剤処理 | 直営 |  | 無し |  | 100 | 52.1 | 18.5 | 11.5 | 11.7 | 2.4 | 3.8 | 194 | 100 | 43.4 | 50.8 | 5.8 | 8300 | 9900 |  | 無し |  | 0 | 0
大阪府 | 27301 | 27-301-01-001 | 島本町 | - | - | 島本町清掃工場 | 7159 |  |  |  |  | 可燃ごみ | 焼却 | ストーカ式(可動) | バッチ運転 | 23 | 2 | 1991 | 場内温水 | 1518720 | [6 empty] | 薬剤処理 | セメント固化 | 一部委託 |  | 無し |  | 100 | 50 | 26 | 4 | 8 | 3 | 9 | 160 | 100 | 46 | 48 | 6 | 1880 | 0 |  | 無し |  | 0 | 0
大阪府 | 27341 | 27-341-01-001 | 忠岡町 | - | - | 忠岡町クリーンセンター | 4983 |  |  |  |  | 可燃ごみ 粗大ごみ し尿処理残渣 | 焼却 | 流動床式 | 全連続運転 | 30 | 2 | 1986 | 無し | 0 | 0 | 0 | 0 | 0 | 0 | 0 | 薬剤処理 | 薬剤処理 | 委託 |  | 無し |  | 100 | 44.6 | 23.3 | 7.6 | 5.1 | 6.8 | 12.6 | 190 | 100 | 45.5 | 44.3 | 10.2 | 7200 | 0 |  | 無し |  | 0 | 0
大阪府 | 27361 | 27-361-01-001 | 熊取町 | - | - | 熊取町環境センター | 13611 | 28 |  |  | ○ | 可燃ごみ | 焼却 | 流動床式 | 全連続運転 | 61.5 | 2 | 1992 | 場内温水 | 7308000 | [6 empty] | 無し | セメント固化 薬剤処理 | 一部委託 |  | 無し |  | 100 | 48.5 | 20.2 | 13.3 | 7.7 | 5 | 5.3 | 162.8 | 100 | 45.9 | 46.5 | 7.6 | 0 | 9535 |  | 無し |  | 0 | 0
大阪府 | 27366 | 27-366-01-001 | 岬町 | - | - | 岬町美化センター | 7330 |  |  |  |  | 可燃ごみ 粗大ごみ 資源ごみ し尿処理残渣 | 焼却 | 流動床式 | 准連続運転 | 50 | 1 | 1986 | 場内温水 無し | [7 empty] | 薬剤処理 | 薬剤処理 | 一部委託 |  | 無し |  | 100 | 58 | 23 | 4 | 10 | 3 | 2 | 1100 | 100 | 49 | 46 | 5 | 7490 | 8870 |  | 無し |  | 0 | 0
大阪府 | 27827 | 27-827-01-001 | 豊中市伊丹市クリーンランド | - | - | 豊中市伊丹市クリーンランドごみ焼却施設（１～３号炉） | 127146 |  |  |  |  | 可燃ごみ ごみ処理残渣 | 焼却 | ストーカ式(可動) | 全連続運転 | 675 | 3 | 1975 | 場内温水 発電（場内利用） | 73785000 |  | 18039924 |  | 2000 | 8.9 | 5011 | 薬剤処理 | セメント固化 薬剤処理 | 直営 |  | 無し |  | 100 | 50.9 | 14 | 3.3 | 29 | 1.9 | 0.9 | 149 | 100 | 47.9 | 46.3 | 5.8 | 7520 | 8730 |  | 無し |  | 0 | 0
大阪府 | 27827 | 27-827-01-003 | 豊中市伊丹市クリーンランド | - | - | 豊中市伊丹市クリーンランドごみ焼却施設（４号炉） | 50341 |  |  |  |  | 可燃ごみ ごみ処理残渣 | 焼却 | ストーカ式(可動) | 全連続運転 | 195 | 1 | 1995 | 発電（場内利用） 場外蒸気 発電（場外利用） | 152683000 | 31723000 | 120208450 |  | 5000 | 8.9 | 33391 | 薬剤処理 | セメント固化 薬剤処理 | 直営 |  | 無し |  | 100 | 50.9 | 14 | 3.3 | 29 | 1.9 | 0.9 | 149 | 100 | 47.9 | 46.3 | 5.8 | 7520 | 8730 |  | 無し |  | 0 | 0
大阪府 | 27828 | 27-828-01-003 | 泉北環境整備施設組合 | - | - | 泉北クリーンセンター５号炉 | 19831 | 757 | 0 | ○ |  | 可燃ごみ ごみ処理残渣 し尿処理残渣 | 焼却 | ストーカ式(可動) | 全連続運転 | 150 | 1 | 1991 | 無し | [7 empty] | 溶融処理 | 薬剤処理 溶融処理 | 委託 |  | 無し |  | 100 | 52.3 | 26.8 | 6.1 | 9 | 2.2 | 3.6 | 129 | 100 | 41.2 | 53.5 | 5.3 | 11230 | 9033 |  | 無し |  | 0 | 0
大阪府 | 27828 | 27-828-01-004 | 泉北環境整備施設組合 | - | - | 泉北クリーンセンター１号炉 | 43850 | 1908 |  | ○ |  | 可燃ごみ ごみ処理残渣 し尿処理残渣 | 焼却 | ストーカ式(可動) | 全連続運転 | 150 | 1 | 2004 | 場内温水 場内蒸気 発電（場内利用） 場外温水 発電（場外利用） |  |  | 9255500 | 12675348 | 9300 | 21 | 56817 | 溶融処理 | 薬剤処理 溶融処理 | 一部委託 |  | 無し |  | 100 | 52.3 | 26.8 | 6.1 | 9 | 2.2 | 3.6 | 129 | 100 | 41.2 | 53.5 | 5.3 | 11230 | 9033 |  | 無し |  | 0 | 0
大阪府 | 27828 | 27-828-01-005 | 泉北環境整備施設組合 | - | - | 泉北クリーンセンター２号炉 | 46560 | 2025 |  | ○ |  | 可燃ごみ ごみ処理残渣 し尿処理残渣 | 焼却 | ストーカ式(可動) | 全連続運転 | 150 | 1 | 2004 | 場内温水 場内蒸気 発電（場内利用） 場外温水 発電（場外利用） |  |  | 62770509 |  |  |  |  | 溶融処理 | 薬剤処理 溶融処理 | 一部委託 |  | 無し |  | 100 | 52.3 | 26.8 | 6.1 | 9 | 2.2 | 3.6 | 129 | 100 | 41.2 | 53.5 | 5.3 | 11230 | 9033 |  | 無し |  | 0 | 0
大阪府 | 27831 | 27-831-01-001 | 柏羽藤環境事業組合 | - | - | 柏羽藤クリーンセンター | 91149 | 890 |  |  | ○ | 可燃ごみ 粗大ごみ その他 | 焼却 | ストーカ式(可動) | 全連続運転 | 450 | 3 | 1992 | 場内温水 場内蒸気 発電（場内利用） 場外蒸気 発電（場外利用） | 358872768 | 76006080 |  |  | 1800 | 4.5 | 10315 | 薬剤処理 | 薬剤処理 | 直営 |  | 無し |  | 100 | 47 | 24 | 7 | 10 | 7 | 5 | 0 | 100 | 48 | 42 | 10 | 8399 | 8957 |  | 無し |  | 0 | 0
大阪府 | 27833 | 27-833-01-001 | 泉佐野市田尻町清掃施設組合 | - | - | 泉佐野市田尻町清掃施設組合第二事業所 | 50881 |  |  |  |  | 可燃ごみ 粗大ごみ ごみ処理残渣 | 焼却 | ストーカ式(可動) | 全連続運転 | 240 | 3 | 1986 | 場内温水 | 148608 | 0 | [5 empty] | 無し | 薬剤処理 | 委託 |  | 無し |  | 100 | 59 | 17 | 7 | 13 | 2 | 2 | 200 | 100 | 44 | 49 | 7 | 8240 | 8875 |  | 無し |  | 0 | 0
大阪府 | 27834 | 27-834-01-001 | 東大阪都市清掃施設組合 | - | - | 第三工場 | 79407 | 441 |  |  | ○ | 混合（未分別）ごみ 粗大ごみ ごみ処理残渣 し尿処理残渣 | 焼却 | ストーカ式(可動) | 全連続運転 | 600 | 3 | 1975 | 無し | [7 empty] | 無し | 薬剤処理 | 直営 |  | 無し |  | 100 | 46 | 22 | 14 | 6 | 9 | 3 | 170 | 100 | 37 | 50 | 13 | 8518 | 10430 |  | 無し |  | 0 | 0
大阪府 | 27834 | 27-834-01-002 | 東大阪都市清掃施設組合 | - | - | 第四工場 | 168741 |  |  |  |  | 混合（未分別）ごみ | 焼却 | ストーカ式(可動) | 全連続運転 | 600 | 2 | 1981 | 場内温水 場内蒸気 発電（場内利用） | 245909244 |  |  |  | 3500 | 3 | 16975 | 無し | 薬剤処理 | 直営 |  | 無し |  | 100 | 46 | 22 | 14 | 6 | 9 | 3 | 170 | 100 | 37 | 50 | 13 | 8518 | 10430 |  | 無し |  | 0 | 0
大阪府 | 27835 | 27-835-01-001 | 四條畷市交野市清掃施設組合 | - | - | ごみ焼却場1号炉 | 25747 |  |  |  |  | 可燃ごみ 粗大ごみ | 焼却 | ストーカ式(可動) | 全連続運転 | 90 | 1 | 1967 | 場内温水 | 2083200 | [6 empty] | 無し | 薬剤処理 | 直営 |  | 無し |  | 100 | 50 | 26 | 5 | 12 | 4 | 3 | 114 | 100 | 42 | 51 | 7 | 10543 | 10682 |  | 無し |  | 0 | 0
大阪府 | 27835 | 27-835-01-002 | 四條畷市交野市清掃施設組合 | - | - | ごみ焼却場2号炉 | 8237 |  |  |  |  | 可燃ごみ 粗大ごみ | 焼却 | ストーカ式(可動) | 全連続運転 | 90 | 1 | 1973 | 場内温水 | 2150400 | [6 empty] | 無し | 薬剤処理 | 直営 |  | 無し |  | 100 | 50 | 26 | 5 | 12 | 4 | 3 | 114 | 100 | 42 | 51 | 7 | 10543 | 10682 |  | 無し |  | 0 | 0
大阪府 | 27836 | 27-836-01-001 | 岸和田市貝塚市清掃施設組合 | - | - | 岸和田市貝塚市クリーンセンター１～３号炉 | 108215 | 119 |  |  | ○ | 可燃ごみ 粗大ごみ ごみ処理残渣 | 焼却 | ストーカ式(可動) | 全連続運転 | 531 | 3 | 2006 | 場内温水 場内蒸気 発電（場内利用） |  |  |  |  | 12000 | 19 | 54207 | 溶融処理 | 薬剤処理 溶融処理 | 委託 | 新設 | 無し |  | 100 | 65 | 15.5 | 8 | 6.2 | 2.1 | 3.2 | 168 | 100 | 45 | 50 | 5 | 8258 | 9140 |  | 無し |  | 0 | 0
大阪府 | 27837 | 27-837-01-001 | 南河内清掃施設組合 | - | - | 南河内清掃施設組合 第1清掃工場 | 67344 | 2273 |  |  | ○ | 可燃ごみ ごみ処理残渣 し尿処理残渣 | 焼却 | ストーカ式(可動) | 全連続運転 | 300 | 2 | 1985 | 場内温水 場内蒸気 発電（場内利用） | 240743599 |  |  |  | 960 | 3 | 4142 | 薬剤処理 | 薬剤処理 | 一部委託 |  | 無し |  | 100 | 42.4 | 17.7 | 15.8 | 6.7 | 6.9 | 10.5 | 267 | 100 | 52.5 | 38.7 | 8.8 | 8250 | 0 |  | 無し |  | 0 | 0
大阪府 | 27837 | 27-837-01-002 | 南河内清掃施設組合 | - | - | 南河内清掃施設組合 第２清掃工場 | 25649 | 1133 |  |  | ○ | 可燃ごみ ごみ処理残渣 | 焼却 | ストーカ式(可動) | 全連続運転 | 190 | 2 | 2000 | 場内温水 | 1975680 | [6 empty] | 溶融処理 | 溶融処理 | 一部委託 |  | 無し |  | 100 | 36.4 | 19.2 | 16.6 | 12.4 | 5.8 | 9.6 | 255 | 100 | 55 | 37.4 | 7.6 | 8040 |  |  | 無し |  | 0 | 0
大阪府 | 27838 | 27-838-01-001 | 泉南清掃事務組合 | - | - | 泉南清掃事務組合泉南清掃工場 | 45411 |  |  |  |  | 可燃ごみ ごみ処理残渣 | 焼却 | ストーカ式(可動) | 全連続運転 | 190 | 2 | 1986 | 場内温水 場内蒸気 場外蒸気 | 6518 | [6 empty] | 無し | 薬剤処理 | 一部委託 |  | 無し |  | 100 | 38 | 26 | 14 | 12 | 5 | 5 | 177 | 100 | 45 | 44 | 11 | 7125 | 9130 |  | 無し |  | 0 | 0

## 粗大
粗大ごみ処理施設
都道府県名 | 地方公共団体 コード | 施設コード | 地方公共団体名 | 管理者名(民間施設) | 代表者 (民間施設) | 施設名 | 年間処理量 | 資源回収量 |  |  | 処理対象廃棄物 | 処理方式 | 処理能力 | 使用開始年度 | 運転管理体制 | 施設の改廃 | 産業廃棄物の搬入の有無 | 一般廃棄物の割合 | リユース・リペア機能 |  | リユース・リペアする場所の面積 | リユース・リペアの対象品目 | [19 empty] | リユース・リペアの内容
[9 empty] | 回収量 | 搬出量 | [8 empty] | 有り | 無し |  | 合計 |  | 家具 |  | 自転車 |  | 衣類 |  | 書籍 |  | 家電 |  | 傘 |  | 食器 |  | おもちゃ |  | その他 |  | 修理 | 展示 | 販売 | 譲渡
[22 empty] | 重量 | 個数 | 重量 | 個数 | 重量 | 個数 | 重量 | 個数 | 重量 | 個数 | 重量 | 個数 | 重量 | 個数 | 重量 | 個数 | 重量 | 個数 | 重量 | 個数
[7 empty] | (t/年度) | (t/年度) |  |  |  |  | (t/日) |  |  |  |  | （％） |  |  | （㎡） | （t/年度） | （個・台等） | （t/年度） | （個・台等） | （t/年度） | （個・台等） | （t/年度） | （個・台等） | （t/年度） | （個・台等） | （t/年度） | （個・台等） | （t/年度） | （個・台等） | （t/年度） | （個・台等） | （t/年度） | （個・台等） | （t/年度） | （個・台等）
大阪府 | 27100 | 27-100-03-001 | 大阪市 | - | - | 大阪市環境局大正工場破砕施設 | 16526 | 3238 |  | ○ | 粗大ごみ 混合（未分別）ごみ | 併用 | 190 | 1988 | 一部委託 |  | 無し |  |  | 無し |  | 0 | 0
大阪府 | 27100 | 27-100-03-002 | 大阪市 | - | - | 大阪市環境局舞洲工場破砕設備 | 21081 | 1815 |  | ○ | 粗大ごみ 混合（未分別）ごみ | 併用 | 170 | 2001 | 一部委託 |  | 無し |  |  | 無し |  | 0 | 0
大阪府 | 27140 | 27-140-03-001 | 堺市 | - | - | 堺市クリーンセンター東工場 第一破砕施設 | 8415 | 496 | ○ |  | 粗大ごみ | 併用 | 100 | 1979 | 委託 |  | 有り |  |  | 無し |  | 0 | 0
大阪府 | 27140 | 27-140-03-002 | 堺市 | - | - | 堺市クリーンセンター東工場 第二破砕施設 | 5649 |  |  |  | 粗大ごみ | 破砕 | 50 | 1997 | 委託 |  | 有り |  |  | 無し |  | 0 | 0
大阪府 | 27204 | 27-204-03-001 | 池田市 | - | - | 粗大ごみ不燃物処理施設 | 3147 | 1518 | ○ |  | 粗大ごみ 資源ごみ | 併用 | 30 | 1989 | 直営 |  | 無し |  |  | 無し |  | 0 | 0
大阪府 | 27205 | 27-205-03-001 | 吹田市 | - | - | 吹田市破砕選別工場 | 12874 | 6170 |  | ○ | 粗大ごみ 不燃ごみ 資源ごみ その他 | 併用 | 85 | 1992 | 一部委託 |  | 無し |  | 有り |  | 4984 | 0 | 48750 |  | 381 |  | 178 |  | 37424 | [7 empty] | 6195 |  |  |  | 4572 | ○ | ○ | ○ | ○
大阪府 | 27207 | 27-207-03-001 | 高槻市 | - | - | 高槻市前島クリーンセンター | 3705 | 451 |  | ○ | 粗大ごみ 不燃ごみ | 破砕 | 75 | 1980 | 直営 |  | 無し |  |  |  |  | 0 | 0
大阪府 | 27209 | 27-209-03-001 | 守口市 | - | - | 守口市クリーンセンター破砕施設 | 4304 | 638 |  | ○ | 粗大ごみ 不燃ごみ | 併用 | 75 | 1972 | 直営 |  | 無し |  |  | 無し |  | 0 | 0
大阪府 | 27210 | 27-210-03-001 | 枚方市 | - | - | 穂谷川清掃工場粗大ごみ処理施設 | 7894 | 925 |  | ○ | 粗大ごみ 不燃ごみ 可燃ごみ | 併用 | 75 | 1980 | 直営 |  | 無し |  |  | 無し |  | 0 | 0
大阪府 | 27211 | 27-211-03-001 | 茨木市 | - | - | 環境衛生センター 粗大ごみ処理施設 | 0 |  | ○ |  | 粗大ごみ | 破砕 | 75 | 1980 | 委託 |  | 有り | 99 |  | 無し |  | 0 | 0
大阪府 | 27212 | 27-212-03-001 | 八尾市 | - | - | 八尾市立廃棄物処理センター粗大ごみ破砕工場 | 4767 | 692 | ○ |  | 粗大ごみ 不燃ごみ 混合（未分別）ごみ | 破砕 | 100 | 1973 | 一部委託 |  | 無し |  |  | 無し |  | 0 | 0
大阪府 | 27215 | 27-215-03-001 | 寝屋川市 | - | - | 寝屋川市クリーンセンター破砕施設 | 4650 | 450 | ○ |  | 粗大ごみ 不燃ごみ | 併用 | 82 | 1994 | 委託 |  | 無し |  |  | 無し |  | 0 | 0
大阪府 | 27220 | 27-220-03-001 | 箕面市 | - | - | 箕面市環境クリーンセンター | 6110 | 571 |  | ○ | 粗大ごみ 不燃ごみ 可燃ごみ | 破砕 | 28.5 | 1992 | 直営 |  | 無し |  |  | 無し |  | 0 | 0
大阪府 | 27223 | 27-223-03-001 | 門真市 | - | - | 環境センター粗大ごみ処理施設 | 1471 | 463 | ○ |  | 粗大ごみ | 破砕 | 30 | 1989 | 委託 |  | 無し |  |  | 無し |  | 0 | 0
大阪府 | 27301 | 27-301-03-001 | 島本町 | - | - | 粗大ごみ処理施設 | 1035 | 583 |  | ○ | 粗大ごみ 不燃ごみ 資源ごみ | 破砕 | 6 | 1991 | 委託 |  | 無し |  |  | 無し |  | 0 | 0
大阪府 | 27341 | 27-341-03-001 | 忠岡町 | - | - | 忠岡町クリーンセンター粗大ごみ破砕処理施設 | 572 | 269 |  | ○ | 粗大ごみ | 破砕 | 5 | 1988 | 委託 |  | 無し |  |  | 無し |  | 0 | 0
大阪府 | 27361 | 27-361-03-001 | 熊取町 | - | - | 熊取町環境センター | 1710 | 371 |  | ○ | 粗大ごみ 不燃ごみ 資源ごみ | 併用 | 16 | 1992 | 直営 |  | 無し |  |  | 無し |  | 0 | 0
大阪府 | 27827 | 27-827-03-001 | 豊中市伊丹市クリーンランド | - | - | 豊中市伊丹市クリーンランド粗大ごみ処理施設 | 22026 | 3197 |  | ○ | 粗大ごみ 不燃ごみ | 併用 | 135 | 1992 | 直営 |  | 無し |  |  | 無し |  | 0 | 0
大阪府 | 27828 | 27-828-03-001 | 泉北環境整備施設組合 | - | - | 泉北クリーンセンター粗大ごみ処理施設 | 3396 | 932 |  | ○ | 粗大ごみ 不燃ごみ | 破砕 | 40 | 2003 | 委託 |  | 無し |  |  | 無し |  | 0 | 0
大阪府 | 27831 | 27-831-03-001 | 柏羽藤環境事業組合 | - | - | 柏羽藤クリーンセンター | 5229 | 668 |  | ○ | 粗大ごみ 不燃ごみ | 破砕 | 50 | 1992 | 直営 |  | 無し |  |  | 無し |  | 0 | 0
大阪府 | 27833 | 27-833-03-001 | 泉佐野市田尻町清掃施設組合 | - | - | 泉佐野市田尻町清掃施設組合第２事業所粗大ごみ処理施設 | 2538 | 198 |  | ○ | 粗大ごみ 不燃ごみ 資源ごみ | 併用 | 50 | 1983 | 委託 |  | 無し |  |  | 無し |  | 0 | 0
大阪府 | 27834 | 27-834-03-001 | 東大阪都市清掃施設組合 | - | - | 第四工場破砕施設整備 | 107 | 0 |  |  | 粗大ごみ | 破砕 | 5 | 1981 | 直営 |  | 無し |  |  | 無し |  | 0 | 0
大阪府 | 27834 | 27-834-03-002 | 東大阪都市清掃施設組合 | - | - | 破砕工場 | 7932 | 604 |  | ○ | 粗大ごみ | 併用 | 150 | 1975 | 直営 |  | 無し |  |  | 無し |  | 0 | 0
大阪府 | 27836 | 27-836-03-001 | 岸和田市貝塚市清掃施設組合 | - | - | 不燃焼性粗大ごみせん断式破砕処理施設 | 1112 | 845 |  | ○ | 粗大ごみ 可燃ごみ | 併用 | 22 | 2006 | 委託 | 新設 | 無し |  |  | 無し |  | 0 | 0
大阪府 | 27836 | 27-836-03-002 | 岸和田市貝塚市清掃施設組合 | - | - | 可燃焼性粗大ごみ回転式破砕処理施設 | 977 | 0 |  | ○ | 粗大ごみ 不燃ごみ | 併用 | 19 | 2006 | 委託 | 新設 | 無し |  |  | 無し |  | 0 | 0
大阪府 | 27837 | 27-837-03-001 | 南河内清掃施設組合 | - | - | 南河内清掃施設組合 第1清掃工場 粗大ごみ処理施設 | 9964 | 385 |  | ○ | 粗大ごみ | 併用 | 50 | 1986 | 一部委託 |  | 無し |  |  | 無し |  | 0 | 0
大阪府 | 27837 | 27-837-03-002 | 南河内清掃施設組合 | - | - | 南河内清掃施設組合 第２清掃工場 粗大ごみ処理施設 | 3171 | 215 |  | ○ | 粗大ごみ | 併用 | 35 | 2000 | 一部委託 |  | 無し |  |  | 無し |  | 0 | 0
大阪府 | 27838 | 27-838-03-001 | 泉南清掃事務組合 | - | - | 泉南清掃事務組合泉南清掃工場 | 3559 | 1012 |  | ○ | 粗大ごみ | 併用 | 20 | 1986 | 委託 |  | 無し |  |  | 無し |  | 0 | 0
大阪府 | 27859 | 27-859-03-001 | 豊能郡環境施設組合 | - | - | 豊能郡美化センター | 972 | 308 |  | ○ | 粗大ごみ 不燃ごみ 資源ごみ | 併用 | 25 | 1989 | 委託 |  | 無し |  |  | 無し |  | 0 | 0

## 資源化
資源化等を行う施設
都道府県名 | 地方公共団体 コード | 施設コード | 地方公共団体名 | 管理者名(民間施設) | 代表者 (民間施設) | 施設名 | 年間処理量 | 資源回収量 |  | 搬出量 |  | 在庫量 |  | 施設区分 | 処理対象廃棄物 | 処理内容 | 処理能力 | 使用開始年度 | 運転管理体制 | 施設の改廃 | 産業廃棄物の搬入の有無 | 一般廃棄物の割合 | リユース・リペア機能 |  | リユース・リペアする場所の面積 | リユース・リペアの対象品目 | [19 empty] | リユース・リペアの内容
[23 empty] | 有り | 無し |  | 合計 |  | 家具 |  | 自転車 |  | 衣類 |  | 書籍 |  | 家電 |  | 傘 |  | 食器 |  | おもちゃ |  | その他 |  | 修理 | 展示 | 販売 | 譲渡
[26 empty] | 重量 | 個数 | 重量 | 個数 | 重量 | 個数 | 重量 | 個数 | 重量 | 個数 | 重量 | 個数 | 重量 | 個数 | 重量 | 個数 | 重量 | 個数 | 重量 | 個数
[7 empty] | (t/年度) | (t/年度) | (m3/年度) | (t/年度) | (m3/年度) | (t/年度) | (m3/年度) |  |  |  | (t/日) |  |  |  |  | （％） |  |  | （㎡） | （t/年度） | （個・台等） | （t/年度） | （個・台等） | （t/年度） | （個・台等） | （t/年度） | （個・台等） | （t/年度） | （個・台等） | （t/年度） | （個・台等） | （t/年度） | （個・台等） | （t/年度） | （個・台等） | （t/年度） | （個・台等） | （t/年度） | （個・台等）
大阪府 | 27100 | 27-100-04-001 | 大阪市 | - | - | 大阪市鶴見リサイクル選別センター | 1512 | 1002 | [5 empty] | その他 | 金属類 ガラス類 ペットボトル | 選別 圧縮・梱包 | 15 | 1993 | 委託 |  | 無し |  |  | 無し |  | 0 | 0
大阪府 | 27140 | 27-140-04-001 | 堺市 | - | - | 堺市リサイクルプラザ | 7411 | 6565 |  | 6565 |  |  |  | リサイクルプラザ | 金属類 ガラス類 | 選別 圧縮・梱包 その他 | 30 | 1995 | 直営 |  | 無し |  |  | 無し |  | 0 | 0
大阪府 | 27205 | - | 吹田市 | - | - | 吹田市資源リサイクルセンター | [7 empty] | リサイクルプラザ |  |  |  | 1995 | 一部委託
大阪府 | 27209 | 27-209-04-001 | 守口市 | - | - | 守口市クリーンセンター不燃物処理資源化施設 | 3780 | [6 empty] | その他 | 金属類 その他資源ごみ 粗大ごみ | 選別 | 30 | 1988 | 直営 |  | 無し |  |  | 無し |  | 0 | 0
大阪府 | 27212 | 27-212-04-001 | 八尾市 | - | - | 八尾市立廃棄物処理センター（不燃化処理資源化施設） | 2876 | 1493 |  | 1493 |  |  |  | その他 | 金属類 ガラス類 | 選別 圧縮・梱包 | 30 | 1983 | 一部委託 |  | 無し |  |  | 無し |  | 0 | 0
大阪府 | 27215 | 27-215-04-001 | 寝屋川市 | - | - | 寝屋川市クリーンセンター有価物選別装置 | 6616 | 5025 | [5 empty] | その他 | 金属類 ガラス類 | 選別 圧縮・梱包 | 25 | 1994 | 委託 |  | 無し |  |  | 無し |  | 0 | 0
大阪府 | 27216 | 27-216-04-001 | 河内長野市 | - | - | 河内長野市資源選別作業所 | 1850 | 1850 |  | 1850 | 0 | 0 |  | その他 | 紙類 金属類 ガラス類 布類 | 選別 圧縮・梱包 | 10 | 1983 | 一部委託 |  | 無し |  |  | 無し |  | 0 | 0
大阪府 | 27220 | 27-220-04-001 | 箕面市 | - | - | 箕面市立リサイクルセンター | 1149 | 954 |  | 954 |  |  |  | リサイクルプラザ | 金属類 ガラス類 | 選別 圧縮・梱包 | 10 | 1993 | 委託 |  | 無し |  | 有り |  | 478 | 0 | 49997 |  | 4190 |  | 2019 | [5 empty] | 2543 | [7 empty] | 41245 | ○ | ○ |  | ○
大阪府 | 27223 | 27-223-04-002 | 門真市 | - | - | 環境センターリサイクルプラザ | 3331 | 2571 |  | 2571 |  | 0 |  | リサイクルプラザ | 金属類 ガラス類 その他資源ごみ ペットボトル プラスチック | 選別 圧縮・梱包 | 40 | 2002 | 委託 |  | 無し |  | 有り |  | 115 | 5 | 300 | 1 | 33 | 4 | 267 | [14 empty] | ○ | ○ | ○ | ○
大阪府 | 27226 | 27-226-04-001 | 藤井寺市 | - | - | 藤井寺市不燃物処理資源化施設 | 1602 | 1602 |  | 1602 |  |  |  | 容器包装リサイクル推進施設 | 紙類 金属類 ガラス類 布類 | 選別 圧縮・梱包 | 4 | 1992 | 直営 |  | 無し |  |  | 無し |  | 0 | 0
大阪府 | 27230 | 27-230-04-001 | 交野市 | - | - | 交野市資源ごみ選別施設 | 807 | 747 | [5 empty] | リサイクルセンター（補助金） | その他資源ごみ | 選別 | 4 | 1992 | 直営 |  | 無し |  |  |  |  | 0 | 0
大阪府 | 27341 | 27-341-04-001 | 忠岡町 | - | - | 忠岡町クリーンセンター | 364 | 192 | [5 empty] | ストックヤード | 金属類 ガラス類 ペットボトル その他 | 選別 圧縮・梱包 | 1 | 1988 | 委託 |  | 無し |  |  | 無し |  | 0 | 0
大阪府 | 27827 | 27-827-04-001 | 豊中市伊丹市クリーンランド | - | - | 豊中市伊丹市クリーンランド発泡スチロール減容化再資源化施設 | 88 | 88 |  | 88 |  |  |  | その他 | その他資源ごみ | 選別 圧縮・梱包 | 0.4 | 1992 | 委託 |  | 無し |  |  | 無し |  | 0 | 0
大阪府 | 27828 | 27-828-04-001 | 泉北環境整備施設組合 | - | - | 泉北クリーンセンター資源ごみ小型選別施設 | 4369 | 2310 |  | 2310 |  |  |  | その他 | 金属類 ガラス類 その他 | 選別 圧縮・梱包 | 25 | 1982 | 委託 |  | 無し |  |  | 無し |  | 0 | 0
大阪府 | 27831 | 27-831-04-001 | 柏羽藤環境事業組合 | - | - | 柏羽藤クリーンセンター 不燃物処理資源化施設 | 1703 | 1286 |  | 1286 |  |  |  | ストックヤード | 金属類 ガラス類 | 選別 圧縮・梱包 | 20 | 1986 | 一部委託 |  | 無し |  |  | 無し |  | 0 | 0
大阪府 | 27834 | 27-834-04-001 | 東大阪都市清掃施設組合 | - | - | ペットボトル減容施設 | 814 | 814 |  | 814 |  | 0 |  | 容器包装リサイクル推進施設 | ペットボトル | 選別 圧縮・梱包 | 1.5 | 1997 | 直営 |  | 無し |  |  | 無し |  | 0 | 0
大阪府 | 27836 | 27-836-04-001 | 岸和田市貝塚市清掃施設組合 | - | - | ペットボトル選別処理施設 | 3695 | 1862 | [5 empty] | リサイクルプラザ | 金属類 ガラス類 ペットボトル | 選別 圧縮・梱包 | 32.6 | 2006 | 委託 | 新設 | 無し |  |  | 無し |  | 0 | 0
大阪府 | 27838 | 27-838-04-001 | 泉南清掃事務組合 | - | - | 泉南清掃事務組合 サブセンター | 1979 | 1529 |  | 1529 |  |  |  | リサイクルセンター（補助金） | 金属類 ガラス類 ペットボトル プラスチック | 選別 圧縮・梱包 | 20 | 1994 | 委託 |  | 無し |  |  | 無し |  | 0 | 0
大阪府 | 27866 | 27-866-04-001 | 北河内４市リサイクル施設組合 | - | - | 北河内４市リサイクルプラザ | 1677 | 1479 |  | 198 |  |  |  | リサイクルプラザ | ペットボトル プラスチック | 選別 圧縮・梱包 | 53 | 2008 | 委託 | 新設 | 無し |  |  | 無し |  | 0 | 0

## 燃料化
ごみ燃料化施設
都道府県 | 地方公共団体コード | 施設コード | 地方公共団体名 | 管理者名(民間施設) | 代表者 (民間施設) | 施設名 | 年間処理量 | 燃料保管量 |  | 燃料の生産量 |  | 燃料の搬出量 |  | 処理対象廃棄物 | 施設の種類 | 燃料供給先の確保状況 | 処理能力 | 使用開始年度 | 運転管理体制 | 施設の改廃 | 産業廃棄物の搬入の有無 | 一般廃棄物の割合 | 分析対象 | ごみ組成分析結果 | [6 empty] | 単位容積重量 | 三成分 |  |  |  | 低位発熱量
[24 empty] | 合計 | 紙・布類 | ビニール、合成樹脂、ゴム、皮革類 | 木、竹、わら類 | ちゅう芥類 | 不燃物類 | その他 |  | 合計 | 水分 | 可燃分 | 灰分 | (計算値) | (実測値)
[7 empty] | (t/年度) | （t/年度） | （m3/年度） | （t/年度） | （m3/年度） | （t/年度） | （m3/年度） |  |  |  | (t/日) |  |  |  |  | （％） |  | （％） | （％） | （％） | （％） | （％） | （％） | （％） | (kg/m3) | （％） | （％） | （％） | （％） | （kJ/kg） | （kJ/kg）

## その他
その他の施設[ごみの中間処理施設]
都道府県名 | 地方公共団体 コード | 施設コード | 地方公共団体名 | 管理者名(民間施設) | 代表者 (民間施設) | 施設名 | 年間処理量 | 処理対象廃棄物 | 処理内容 | 処理能力 | 使用開始年度 | 運転管理体制 | 施設の改廃 | 産業廃棄物の搬入の有無 | 一般廃棄物の割合
[7 empty] | (t/年度) |  |  | (t/日) |  |  |  |  | （％）
大阪府 | 27831 | 27-831-06-001 | 柏羽藤環境事業組合 | - | - | 柏羽藤クリーンセンター ペットボトル減容化施設 | 158 | 資源ごみ | 圧縮・梱包 | 1.5 | 1999 | 直営 |  | 無し

## 保管
保管施設
都道府県名 | 地方公共団体コード | 施設コード | 地方公共団体名 | 施設名 | 年間保管量 | 施設区分 | 保管対象廃棄物 | 保管分類数 | 屋内面積 | 屋外面積 | 使用開始年度 | 運転管理体制 | 施設の改廃 | 産業廃棄物の搬入の有無 | 一般廃棄物の割合
[5 empty] | (t/年度) |  |  |  | (m2) | (m2) |  |  |  |  | （％）
大阪府 | 27100 | 27-100-07-001 | 大阪市 | 西淀容器包装プラスチック中継施設 | 5001 | ストックヤード | プラスチック | 1 | 656 |  | 2003 | 委託 |  | 無し
大阪府 | 27100 | 27-100-07-002 | 大阪市 | 鶴見容器包装プラスチック中継施設 | 5541 | ストックヤード | プラスチック | 1 | 674 |  | 2003 | 委託 |  | 無し
大阪府 | 27100 | 27-100-07-003 | 大阪市 | 平野容器包装プラスチック中継施設 | 6979 | ストックヤード | プラスチック | 1 | 933 |  | 2005 | 委託
大阪府 | 27140 | 27-140-07-001 | 堺市 | 堺市有価物集積センター | 274 | ストックヤード | 紙類 ペットボトル プラスチック 布類 | 4 | 469 | 1549 | 1996 | 直営 |  | 無し
大阪府 | 27203 | 27-203-07-001 | 豊中市 | 豊中市ストックヤード | 3727 | ストックヤード | 紙類 その他資源ごみ プラスチック | 6 | 0 | 565 | 1993 | 委託 |  | 無し
大阪府 | 27209 | 27-209-07-001 | 守口市 | スットクヤード | 3332 | ストックヤード | 金属類 ガラス類 プラスチック | 4 |  | 2400 | 2007 | 直営 |  | 無し
大阪府 | 27211 | 27-211-07-001 | 茨木市 | 環境衛生センター再資源化物集積場 | 3551 | ストックヤード | 紙類 金属類 ガラス類 ペットボトル | 6 | 823 |  | 1998 | 委託 |  | 無し
大阪府 | 27217 | 27-217-07-001 | 松原市 | 松原市分別（資源化）センター | 3755 | 容器包装リサイクル推進施設 | 紙類 金属類 ガラス類 ペットボトル プラスチック | 5 | 26 | 220 | 1993 | 直営 |  | 無し
大阪府 | 27221 | 27-221-07-004 | 柏原市 | 柏原市資源化物保管施設 | 12 | ストックヤード | 紙類 | 1 | 26 | 0 | 2001 | 直営 | 能力変更 | 無し
大阪府 | 27223 | 27-223-07-001 | 門真市 | ストックヤード | 346 | ストックヤード | ペットボトル | 1 | 0 | 375 | 2003 | 直営 |  | 無し
大阪府 | 27224 | 27-224-07-001 | 摂津市 | 摂津市ストックヤード | 1412 | ストックヤード | 紙類 金属類 ガラス類 その他資源ごみ ペットボトル 布類 | 12 | 645 | 0 | 2000 | 直営 |  | 無し
大阪府 | 27230 | 27-230-07-001 | 交野市 | 交野市資源ごみ選別施設 | 770 | 容器包装リサイクル推進施設 | 金属類 ガラス類 その他 | 3 | 691 | 848 | 1992 | 直営 |  | 無し
大阪府 | 27230 | 27-230-07-002 | 交野市 | 交野市リサイクルセンター | 138 | 容器包装リサイクル推進施設 | ペットボトル | 1 | 780 | 2090 | 1995 | 直営 | 廃止 | 無し
大阪府 | 27231 | 27-231-07-001 | 大阪狭山市 | 大阪狭山市牛乳パック整理作業所 | 10 | ストックヤード | 紙類 | 1 | 58 | 0 | 1995 | 直営 |  | 無し
大阪府 | 27362 | 27-362-07-001 | 田尻町 | 田尻町清掃事務所 | 5 | ストックヤード | ペットボトル | 1 | 39 | 0 | 2002 | 直営 |  | 無し
大阪府 | 27381 | 27-381-07-001 | 太子町 | 太子町資源ごみ集積所 | 150 | 容器包装リサイクル推進施設 | ガラス類 その他資源ごみ | 2 | 550 |  | 1987 | 直営 |  | 無し
大阪府 | 27827 | 27-827-07-001 | 豊中市伊丹市クリーンランド | 豊中市伊丹市クリーンランドリサイクル物ストックヤード | 5611 | ストックヤード | ガラス類 ペットボトル プラスチック | 3 | 997 | 866 | 1997 | 委託 |  | 無し
大阪府 | 27828 | 27-828-07-001 | 泉北環境整備施設組合 | ペットボトルストックヤード | 792 | ストックヤード | ペットボトル | 1 |  | 526 | 1999 | 直営 |  | 無し
大阪府 | 27831 | 27-831-07-001 | 柏羽藤環境事業組合 | 柏羽藤クリーンセンター 不燃物処理資源化施設ストックヤード | 1287 | ストックヤード | 金属類 ガラス類 | 5 | 45 | 104 | 1986 | 直営 |  | 無し
大阪府 | 27831 | 27-831-07-002 | 柏羽藤環境事業組合 | 柏羽藤クリーンセンター ペットボトル減容化施設ストックヤード | 158 | ストックヤード | ペットボトル | 1 |  | 100 | 1997 | 直営 |  | 無し
大阪府 | 27834 | 27-834-07-001 | 東大阪都市清掃施設組合 | ペットボトル保管施設 | 814 | ストックヤード | ペットボトル | 1 | 0 | 100 | 1998 | 直営 |  | 無し
大阪府 | 27834 | 27-834-07-002 | 東大阪都市清掃施設組合 | トレイ保管施設 | 1 | ストックヤード | プラスチック | 1 | 45 | 0 | 2001 | 直営 |  | 無し
大阪府 | 27834 | 27-834-07-003 | 東大阪都市清掃施設組合 | その他プラスチック保管施設 | 2199 | ストックヤード | プラスチック | 1 | 0 | 150 | 2002 | 直営 |  | 無し
大阪府 | 27838 | 27-838-07-001 | 泉南清掃事務組合 | 泉南清掃事務組合 サブセンター | 1529 | ストックヤード | 金属類 ガラス類 ペットボトル プラスチック | 4 | 84 | 220 | 1997 | 委託 |  | 無し

## 最終
最終処分場
都道府県名 | 地方公共団体コード | 施設コード | 地方公共団体名 | 管理者名(民間施設) | 代表者 (民間施設) | 施設名 | 埋立容量 （覆土を含む） | 埋立量 （覆土を含まない） | 残余容量 | 処理対象廃棄物 | 埋立場所 | 埋立開始年度 | 埋立地面積 | 全体容積 | 埋立終了年度 | 遮水の方式 | 浸出水の処理 | 運転管理体制 | 処分場の現状 | 施設の改廃 | 産業廃棄物の搬入の有無 | 一般廃棄物の割合 | 最終処分場の構造 | 準好気性埋立構造の管理状況 |  |  | 水質管理状況 | [5 empty] | メタン回収の有無 | メタン回収をしている場合
[24 empty] | 水位管理 | 覆土施工 | ガス抜き管の計画的施工状況 | 処理前BOD濃度 | 処理後BOD濃度 | 処理前COD濃度 | 処理後COD濃度 | 処理前TN濃度 | 処理後TN濃度 |  | メタンガス回収量 | メタンガス濃度 | メタンガス発熱量 | メタンガスの利用 | 発電量
[7 empty] | (m3/年度) | (ｔ/年度) | (m3) |  |  |  | (m2) | (m3) | [7 empty] | （％） |  |  |  |  | （ppm） | （ppm） | （ppm） | （ppm） | （ppm） | （ppm） |  | （m3／年） | （％） | （kJ/m3N） |  | （kWh/年）
大阪府 | 27100 | 27-100-08-001 | 大阪市 | - | - | 大阪市環境局北港処分地南地区 | 227727 | 231601 | 517683 | 焼却残渣(主灰) 焼却残渣(飛灰) | 海面 | 1985 | 731000 | 11690000 | 2014 | 鉛直遮水工 | 凝集沈澱 生物処理（脱窒なし） | 委託 | 埋立中 |  | 有り | 92 | 嫌気性埋立構造 | [5 empty] | 28 | 24 |  |  | 回収していない
大阪府 | 27140 | 27-140-08-001 | 堺市 | - | - | 堺市クリーンセンター南部処理場 | 22207 | 34741 | 86511 | 焼却残渣(主灰) 焼却残渣(飛灰) その他 | 山間 | 1988 | 82300 | 716300 | 2008 | 原地盤利用 底部遮水工 その他遮水 | 砂ろ過 | 直営 | 埋立中 |  | 無し |  | 準好気性埋立構造 | 末端集水管は水没 | 即日覆土 | 埋立状況により計画的に延長 | [6 empty] | 回収していない
大阪府 | 27140 | 27-140-08-002 | 堺市 | - | - | 堺市南部処理場（旧処分地） | 0 | 0 | 0 | 焼却残渣(主灰) 焼却残渣(飛灰) | 山間 | 1978 | 37249 | 403000 | 1988 | 原地盤利用 | 砂ろ過 | 直営 | 埋立終了 |  | 無し |  | 準好気性埋立構造 | 末端集水管は解放 | 最終覆土のみ | 一部延長を行っていない | [6 empty] | 回収していない
大阪府 | 27207 | 27-207-08-001 | 高槻市 | - | - | 高槻市前島クリーンセンター | 2063 | 1643 | 89096 | 焼却残渣(主灰) 焼却残渣(飛灰) | 平地 | 1986 | 40190 | 230000 | 2016 | 底部遮水工 | 凝集沈澱 砂ろ過 | 直営 | 埋立中 |  | 無し |  | 準好気性埋立構造 | 末端集水管は解放 | 即日覆土 | 埋立状況により計画的に延長
大阪府 | 27210 | 27-210-08-001 | 枚方市 | - | - | 枚方市一般廃棄物最終処分場 | 0 | 0 | 0 | 焼却残渣(主灰) 焼却残渣(飛灰) | 山間 | 1985 | 47883 | 250000 | 2001 | その他遮水 | 凝集沈澱 生物処理（脱窒あり） 砂ろ過 活性炭処理 キレート処理 | 直営 | 埋立終了 |  | 無し |  | 準好気性埋立構造 | 末端集水管は解放 | 中間覆土 | 一部延長を行っていない | 47 | 26 | 33 | 18 | 48 | 21 | 回収していない
大阪府 | 27211 | 27-211-08-001 | 茨木市 | - | - | 茨木市環境衛生センター一般廃棄物最終処分場 | 0 | 0 | 0 | 焼却残渣(飛灰) | 平地 | 1983 | 13560 | 39938 | 1999 | 原地盤利用 鉛直遮水工 | 処理なし | 直営 | 埋立終了 |  | 無し |  | 嫌気性埋立構造 | [9 empty] | 回収していない
大阪府 | 27211 | 27-211-08-002 | 茨木市 | - | - | 茨木市環境生成センター一般廃棄物最終処分場 | 0 | 0 | 0 | 焼却残渣(飛灰) | 平地 | 1980 | 6184 | 11884 | 1983 | 原地盤利用 鉛直遮水工 | 処理なし | 直営 | 埋立終了 |  | 無し |  | 嫌気性埋立構造 | [9 empty] | 回収していない
大阪府 | 27212 | 27-212-08-001 | 八尾市 | - | - | 八尾市立一般廃棄物最終処分場 | 3573 | 1550 | 45756 | 不燃ごみ | 平地 | 1996 | 12300 | 70000 | 2009 | 鉛直遮水工 表面遮水工（キャッピング） | 凝集沈澱 生物処理（脱窒なし） 消毒 | 一部委託 | 埋立中 |  | 無し |  | 準好気性埋立構造 | 末端集水管は解放 | 即日覆土 | 一部延長を行っていない |  | 1 |  | 8 |  | 14 | 回収していない
大阪府 | 27220 | 27-220-08-001 | 箕面市 | - | - | 止々呂美残灰処理場 |  | 0 | 29967 | 焼却残渣(主灰) 焼却残渣(飛灰) | 山間 | 1981 | 15347 | 98429 | 2011 | 原地盤利用 | 凝集沈澱 砂ろ過 | 直営 | 埋立中 | 休止 | 無し |  | 嫌気性埋立構造 |  |  |  | 2 | 2 | 2 | 5 | 7 | 5 | 回収していない
大阪府 | 27828 | 27-828-08-001 | 泉北環境整備施設組合 | - | - | 松尾寺山最終処分場 | 693 | 822 | 160809 | 焼却残渣(主灰) 溶融飛灰 溶融スラグ | 山間 | 1993 | 29388 | 416620 | 2020 | 表面遮水工（キャッピング） | 凝集沈澱 生物処理（脱窒なし） | 委託 | 埋立中 |  | 無し |  | 準好気性埋立構造 | 末端集水管は水没 | 最終覆土のみ | 埋立状況により計画的に延長 | 2 | 160 | 14 | 71 | 27 | 50 | 回収していない
大阪府 | 27831 | 27-831-08-001 | 柏羽藤環境事業組合 | - | - | 雁多尾畑最終処分場 | 9788 | 6689 | 218602 | 焼却残渣(主灰) 焼却残渣(飛灰) その他 | 山間 | 2004 | 22200 | 265000 | 2018 | 底部遮水工 | 凝集沈澱 生物処理（脱窒あり） 砂ろ過 消毒 活性炭処理 | 直営 | 埋立中 |  | 無し |  | 準好気性埋立構造 | 末端集水管は解放 | 即日覆土 | 埋立状況により計画的に延長 | 0 | 1.6 | 0 | 1.9 |  |  | 回収していない

## し尿
し尿処理施設・汚泥再生処理センター
都道府県名 | 地方公共団体コード | 施設コード | 地方公共団体名 | 管理者名(民間施設) | 代表者 (民間施設) | 施設名 | 年間処理量 |  |  |  | 資源化量 |  |  |  | 脱水汚泥の直接埋立 |  |  | 脱水汚泥の焼却 |  |  |  | 処理方式 |  |  | メタン発酵の場合 |  |  | 処理能力 | 処理能力 （有機性廃棄物） | 資源化能力 | 計画メタンガス量 | 使用開始年度 | 運転管理体制 | 施設の改廃
[7 empty] | し尿 | 浄化槽汚泥 | 有機性廃棄物 | その他 | 堆肥等の固形物 | メタンガス | 生産量 | 搬出量･売却量 | 有り |  | 無し | 焼却 |  |  | 無し | 汚水処理 | 汚泥処理 | 資源化処理 | ガス生産量 | ガス発熱量 | ガス利用方法
[16 empty] | 埋立量 |  | 施設内 | 施設外 | 焼却量
[7 empty] | (kl/年度) | (kl/年度) | (t/年度) | (kl/年度) | (t/年度) | (m3／年度) |  |  |  | （t/年度) |  |  |  | （t/年度) |  |  |  |  | （m3/年度） | （kJ/m3N） |  | (kL/日) | (t/日) | (t/日) | (m3/日)
大阪府 | 27202 | 27-202-09-001 | 岸和田市 | - | - | 天の川浄苑処理場 | 30464 | 9721 | [12 empty] | ○ | 一次処理 | [5 empty] | 150 |  |  |  | 1960 | 委託
大阪府 | 27208 | 27-208-09-001 | 貝塚市 | - | - | 貝塚市衛生事業所(し尿） | 27139 | 18710 | [9 empty] | ○ |  | 2845 |  | 好気 | 脱水 乾燥 焼却 |  |  |  |  | 158 |  |  |  | 1982 | 委託
大阪府 | 27210 | 27-210-09-001 | 枚方市 | - | - | 淀川衛生工場 | 8812 | 22083 |  |  | 0 |  |  | ○ |  |  | ○ |  |  |  | ○ | 高負荷 | 脱水 | 堆肥化 |  |  |  | 267 |  |  |  | 1993 | 直営 | 能力変更
大阪府 | 27212 | 27-212-09-001 | 八尾市 | - | - | 八尾市立衛生処理場 | 28333 | 33690 | [8 empty] | ○ | ○ |  | 787 |  | 高負荷 | 脱水 乾燥 焼却 | 堆肥化 |  |  |  | 275 |  | 1.2 |  | 1994 | 委託
大阪府 | 27215 | 27-215-09-001 | 寝屋川市 | - | - | 寝屋川市緑風園 | 3902 | 3522 | [8 empty] | ○ |  |  |  | ○ | 好気 | [5 empty] | 150 |  |  |  | 1972 | 直営 | 能力変更
大阪府 | 27216 | 27-216-09-001 | 河内長野市 | - | - | 河内長野市衛生処理場 | 11117 | 14863 | 11 | 217 | 15 |  | ○ |  |  |  | ○ | ○ |  | 1403 |  | 高負荷 膜分離 | 脱水 焼却 | 堆肥化 |  |  |  | 132 |  | 0.1 |  | 2001 | 委託
大阪府 | 27223 | 27-223-09-001 | 門真市 | - | - | 浄化センター | 6379 | 8773 | [8 empty] | ○ |  | ○ | 24 |  | 標脱 | 脱水 |  |  |  |  | 110 |  | 0 |  | 1992 | 直営
大阪府 | 27228 | 27-228-09-001 | 泉南市 | - | - | 泉南市立双子川浄苑 | 17405 | 7389 | [8 empty] | ○ |  | ○ | 848 |  | 好一段 | 脱水 |  |  |  |  | 100 |  |  |  | 1980 | 一部委託
大阪府 | 27230 | 27-230-09-001 | 交野市 | - | - | 交野市立乙辺浄化センター | 3748 | 2294 | [13 empty] | 標脱 | 脱水 |  |  |  |  | 65 |  |  |  | 1980 | 一部委託
大阪府 | 27232 | 27-232-09-001 | 阪南市 | - | - | はんなん浄化センターMIZUTAMA館 | 11043 | 14124 | [13 empty] | 高負荷 膜分離 | 脱水 | 堆肥化 その他 |  |  |  | 74 |  |  |  | 2006 | 委託
大阪府 | 27301 | 27-301-09-001 | 島本町 | - | - | 島本町衛生化学処理場 | 1130 | 1639 |  |  | 0 |  |  | ○ |  |  | ○ |  |  |  | ○ | その他 | 脱水 乾燥 | 堆肥化 |  |  |  | 34 |  | 0 |  | 1965 | 委託
大阪府 | 27321 | 27-321-09-001 | 豊能町 | - | - | 衛生センター | 718 | 582 | [8 empty] | ○ |  | ○ | 44 |  | 高負荷 | 脱水 焼却 |  |  |  |  | 7 |  |  |  | 1989 | 委託
大阪府 | 27322 | 27-322-09-001 | 能勢町 | - | - | 能勢クリーンヒル | 4522 | 2518 | 0 | 0 | 0 | 0 | [9 empty] | 標脱 | 脱水 乾燥 | 堆肥化 |  |  |  | 35.5 |  |  |  | 1982 | 委託
大阪府 | 27341 | 27-341-09-001 | 忠岡町 | - | - | 忠岡町し尿処理場 | 3285 | 668 | [8 empty] | ○ | ○ |  | 68 |  | 好気 | 脱水 乾燥 |  |  |  |  | 18 | 0 |  |  | 1969 | 委託
大阪府 | 27361 | 27-361-09-001 | 熊取町 | - | - | 熊取町立大原衛生公苑 | 11474 | 6329 | [8 empty] | ○ |  |  |  | ○ | 高負荷 | 脱水 乾燥 焼却 |  |  |  |  | 70 |  |  |  | 1989 | 一部委託
大阪府 | 27366 | 27-366-09-001 | 岬町 | - | - | 岬町美化センターし尿処理施設 | 11151 | 839 | [9 empty] | ○ |  | 500 |  | 標脱 | 脱水 |  |  |  |  | 50 |  |  |  | 1984 | 直営
大阪府 | 27828 | 27-828-09-001 | 泉北環境整備施設組合 | - | - | 第３事業所 | 14485 | 9176 |  | 17 | [6 empty] | ○ |  |  |  | ○ | 好気 | [5 empty] | 90 |  |  |  | 1981 | 一部委託
大阪府 | 27828 | 27-828-09-002 | 泉北環境整備施設組合 | - | - | 第１事業所 | 30031 | 18492 | 1231 | 52 | [6 empty] | ○ |  |  |  | ○ | 高負荷 | 脱水 | 堆肥化 |  |  |  | 200 | 3 |  |  | 1987 | 委託 | 能力変更
大阪府 | 27830 | 27-830-09-001 | 富美山環境事業組合 | - | - | 有機資源再生センター | 30403 | 26102 | 216 |  | 712 |  |  | ○ |  |  | ○ |  |  |  | ○ | 高負荷 膜分離 | 脱水 | 堆肥化 |  |  |  | 200 | 3 | 10 |  | 2001 | 直営
大阪府 | 27831 | 27-831-09-002 | 柏羽藤環境事業組合 | - | - | 芝山衛生センター | 38084 | 38871 | 0 | 0 | 2161 | 0 |  | ○ |  |  | ○ |  |  |  | ○ | 高負荷 | 脱水 | 堆肥化 |  |  |  | 290 | 0 | 0 | 0 | 1982 | 直営
大阪府 | 27833 | 27-833-09-001 | 泉佐野市田尻町清掃施設組合 | - | - | 泉佐野市田尻町清掃施設組合第一事業所 | 55171 | 25378 | [8 empty] | ○ |  |  |  | ○ | 好気 その他 | 脱水 乾燥 |  |  |  |  | 180 |  |  |  | 1979 | 委託
大阪府 | 27854 | 27-854-09-001 | 東大阪市・大東市清掃センター | - | - | 新田事業所 | 5035 | 6327 | [12 empty] | ○ | 下水投入 | [5 empty] | 20 |  |  |  | 2006 | 直営
大阪府 | 27854 | 27-854-09-002 | 東大阪市・大東市清掃センター | - | - | 東事業所 | 15111 | 14460 | [12 empty] | ○ | 下水投入 | [5 empty] | 65 |  |  |  | 2006 | 直営

## コミプラ
コミュニティプラント
都道府県名 | 地方公共団体コード | 施設コード | 地方公共団体名 | 施設名 | 汚水処理量 | 処理方法 | 計画最大汚水量 | 使用開始年度 | 運転管理体制 | 料金徴収 | 施設の改廃
[5 empty] | (m3/年度) |  | (m3/日)
大阪府 | 27140 | 27-140-10-001 | 堺市 | 堺市畑地区地域下水道処理施設 | 38266 | 長時間ばっ気 | 308 | 1991 | 直営 | 有り
大阪府 | 27321 | 27-321-10-001 | 豊能町 | 野間口地域し尿処理センター | 24379 | 長時間ばっ気 | 166 | 1990 | 委託 | 有り

## リユース・リペア施設
リユース・リペア施設
都道府県 | 地方公共団体コード | 施設コード | 地方公共団体名 | 施設名 | 年間処理量 | 設置場所 | 面積 | 使用開始年度 | リユース・リペアの対象品目 | [19 empty] | リユース・リペアの内容 |  |  |  | 運転管理体制 | 施設の改廃
[9 empty] | 合計 |  | 家具 |  | 自転車 |  | 衣類 |  | 書籍 |  | 家電 |  | 傘 |  | 食器 |  | おもちゃ |  | その他 |  | 修理 | 展示 | 販売 | 譲渡
[9 empty] | 重量 | 個数 | 重量 | 個数 | 重量 | 個数 | 重量 | 個数 | 重量 | 個数 | 重量 | 個数 | 重量 | 個数 | 重量 | 個数 | 重量 | 個数 | 重量 | 個数
[5 empty] | （ｔ／年度） |  | （㎡） |  | （t/年度） | （個・台等） | （t/年度） | （個・台等） | （t/年度） | （個・台等） | （t/年度） | （個・台等） | （t/年度） | （個・台等） | （t/年度） | （個・台等） | （t/年度） | （個・台等） | （t/年度） | （個・台等） | （t/年度） | （個・台等） | （t/年度） | （個・台等）