## 焼却
焼却施設（溶融施設含む）
都道府県名 | 地方公共団体コード | 施設コード | 地方公共団体名 | 管理者名(民間施設) | 代表者名 (民間施設) | 施設名称 | 年間処理量 | 資源化量 |  |  |  | 焼却対象廃棄物 | 施設の種類 | 処理方式 | 炉型式 | 処理能力 | 炉数 | 使用開始年度 | 余熱利用の状況 | 余熱利用量（仕様値・公称値） |  | 余熱利用量（実績値） |  | 発電能力 | 発電効率 | 総発電量 | 灰処理設備の有無 |  | 運転管理体制 | 施設の改廃 | 産業廃棄物の搬入の有無 | 一般廃棄物の割合 | ごみ組成分析結果 | [6 empty] | 単位容積重量 | 三成分 |  |  |  | 低位発熱量 |  | リユース・リペア機能 |  | リユース・リペアする場所の面積 | リユース・リペアの対象品目 | [19 empty] | リユース・リペアの内容
[8 empty] | 資源物回収 | 燃料ガス回収 | 生産量 | 搬出量 | [8 empty] | 総余熱利用量 | うち外部供給熱量 | 総余熱利用量 | うち外部供給熱量 |  |  |  | （焼却灰） | （飛灰） |  |  |  |  | 合計 | 紙・布類 | ビニール、合成樹脂、ゴム、皮革類 | 木、竹、わら類 | ちゅう芥類 | 不燃物類 | その他 |  | 合計 | 水分 | 可燃分 | 灰分 | (計算値) | (実測値) | 有り | 無し |  | 合計 |  | 家具 |  | 自転車 |  | 衣類 |  | 書籍 |  | 家電 |  | 傘 |  | 食器 |  | おもちゃ |  | その他 |  | 修理 | 展示 | 販売 | 譲渡
[50 empty] | 重量 | 個数 | 重量 | 個数 | 重量 | 個数 | 重量 | 個数 | 重量 | 個数 | 重量 | 個数 | 重量 | 個数 | 重量 | 個数 | 重量 | 個数 | 重量 | 個数
[7 empty] | （t/年度） | （t/年度） | （m3/年度） | [6 empty] | (t/日) |  |  |  | (MＪ) | （MJ） | (MＪ) | （MJ） | (kW) | (％) | (MWh) | [5 empty] | （％） | （％） | （％） | （％） | （％） | （％） | （％） | （％） | (kg/m3) | （％） | （％） | （％） | （％） | （kJ/kg） | （kJ/kg） |  |  | （㎡） | （t/年度） | （個・台等） | （t/年度） | （個・台等） | （t/年度） | （個・台等） | （t/年度） | （個・台等） | （t/年度） | （個・台等） | （t/年度） | （個・台等） | （t/年度） | （個・台等） | （t/年度） | （個・台等） | （t/年度） | （個・台等） | （t/年度） | （個・台等）
鳥取県 | 31201 | 31-201-01-001 | 鳥取市 | - | - | 鳥取市神谷清掃工場 | 51207 |  |  |  |  | 可燃ごみ 粗大ごみ し尿処理残渣 | 焼却 | ストーカ式(可動) | 全連続運転 | 270 | 2 | 1991 | 無し | [7 empty] | 無し | 薬剤処理 | 委託 |  | 無し |  | 100 | 50.7 | 11.8 | 5 | 27.1 | 2.5 | 2.9 | 0 | 100 | 59.7 | 33.5 | 6.8 | 5498 | 0 |  | 無し |  | 0 | 0
鳥取県 | 31201 | 31-201-01-002 | 鳥取市 | - | - | 鳥取市国府町クリーンセンター | 1979 |  |  |  |  | 可燃ごみ 粗大ごみ | 焼却 | ストーカ式(可動) | バッチ運転 | 12 | 1 | 1997 | 無し | [7 empty] | 無し | 薬剤処理 | 委託 |  | 無し |  | 100 | 54.3 | 9 | 11.7 | 25 | 0 | 0 | 0 | 100 | 52.8 | 41.3 | 5.9 | 6464 | 0 |  | 無し |  | 0 | 0
鳥取県 | 31201 | 31-201-01-003 | 鳥取市 | - | - | 鳥取市レインボーふくべ | 824 |  |  |  |  | 可燃ごみ 粗大ごみ | 焼却 | ストーカ式(可動) | バッチ運転 | 5 | 1 | 1998 | 無し | [7 empty] | 無し | 薬剤処理 | 直営 |  | 無し |  | 100 | 47.7 | 11.5 | 6.1 | 34.7 | 0 | 0 | 0 | 100 | 55.9 | 38.4 | 5.7 | 5816 | 0 |  | 無し |  | 0 | 0
鳥取県 | 31201 | 31-201-01-004 | 鳥取市 | - | - | 鳥取市ながおクリーンステーション | 4302 |  |  |  |  | 可燃ごみ 粗大ごみ | 焼却 | ストーカ式(可動) | バッチ運転 | 25 | 2 | 1994 | 無し | [7 empty] | 無し | 薬剤処理 | 直営 |  | 無し |  | 100 | 49.8 | 11.4 | 4.7 | 34.1 | 0 | 0 | 0 | 100 | 54.8 | 39.8 | 5.4 | 6121 | 0 |  | 無し |  | 0 | 0
鳥取県 | 31202 | 31-202-01-002 | 米子市 | - | - | 米子市クリーンセンター | 48153 | 229 |  | ○ |  | 可燃ごみ | 焼却 | ストーカ式(可動) | 全連続運転 | 270 | 3 | 2002 | 場内温水 発電（場内利用） 発電（場外利用） その他 | 78052800 |  | 84299376 |  | 4000 | 15 | 18860 | 溶融処理 | 薬剤処理 溶融処理 | 委託 |  | 無し |  | 100 | 42.7 | 17.8 | 13 | 24.6 | 1.9 | 0 | 198.3 | 99.1 | 50.3 | 42.8 | 6 | 6806 | 9335 |  | 無し |  | 0 | 0
鳥取県 | 31202 | 31-202-01-003 | 米子市 | - | - | 淀江町クリーンセンター | 0 | 0 | 0 |  |  | 可燃ごみ | 焼却 | ストーカ式(可動) | バッチ運転 | 16 | 2 | 1995 | 無し | [7 empty] | 無し | セメント固化 薬剤処理 | 直営 | 廃止 | 無し |  | 0 | 0 | 0 | 0 | 0 | 0 | 0 | 0 | 0 | 0 | 0 | 0 | 0 | 0 |  | 無し |  | 0 | 0
鳥取県 | 31204 | 31-204-01-001 | 境港市 | - | - | 境港市清掃センター | 9539 | 220 |  |  | ○ | 可燃ごみ 粗大ごみ ごみ処理残渣 し尿処理残渣 | 焼却 | 流動床式 | 准連続運転 | 60 | 2 | 1988 | 場内温水 場外温水 | 7761600 | [6 empty] | 無し | 無し | 直営 |  | 無し |  | 100 | 44.6 | 16 | 9.7 | 23.6 | 1.1 | 5 | 127.5 | 100 | 51.9 | 42.7 | 5.4 | 6740 | 7998 |  | 無し |  | 0 | 0
鳥取県 | 31386 | 31-386-01-001 | 大山町 | - | - | 大山町名和クリーンセンター | 1796 |  |  |  |  | 可燃ごみ | 焼却 | ストーカ式(可動) | バッチ運転 | 8 | 1 | 1996 | 無し | [7 empty] | 無し | 無し | 直営 |  | 無し |  | 100 | 46.9 | 23.9 | 0.8 | 27.5 | 0.9 | 0 | 156.93 | 100 | 58 | 36 | 6 | 5325 | 7973 |  | 無し |  | 0 | 0
鳥取県 | 31386 | 31-386-01-002 | 大山町 | - | - | 大山町中山清掃センター | 1488 |  |  |  |  | 可燃ごみ | 焼却 | ストーカ式(可動) | バッチ運転 | 7 | 1 | 1991 | 無し | [7 empty] | 無し | 無し | 直営 |  | 無し |  | 99.9925 | 36.44 | 24.815 | 3.0725 | 35.5275 | 0.1375 | 0 | 145.91 | 99.9451 | 57.9625 | 34.6226 | 7.36 | 5065 | 7658 |  | 無し |  | 0 | 0
鳥取県 | 31386 | 31-386-01-003 | 大山町 | - | - | 大山町環境美化センター | [5 empty] | 可燃ごみ | 焼却 | ストーカ式(可動) | バッチ運転 | 12 | 2 | 1980 | 無し | [7 empty] | 無し | 無し | 委託 | 廃止 | 無し |  | 0 | 0 | 0 | 0 | 0 | 0 | 0 | 0 | 0 | 0 | 0 | 0 | 0 | 0 |  | 無し |  | 0 | 0
鳥取県 | 31390 | 31-390-01-002 | 伯耆町 | - | - | 伯耆町清掃センター | 1119 | 0 |  |  |  | 可燃ごみ | 焼却 | ストーカ式(可動) | バッチ運転 | 10 | 1 | 1988 | 無し | [7 empty] | 無し | 薬剤処理 | 一部委託 |  | 無し |  | 100 | 44.7 | 15.4 | 5.3 | 30.4 | 0.6 | 3.6 | 177.5 | 100 | 54.2 | 40.5 | 5.3 | 6265 | 8062 |  | 無し |  | 0 | 0
鳥取県 | 31401 | 31-401-01-001 | 日南町 | - | - | 日南町清掃センター | 1065 |  |  |  |  | 可燃ごみ | 焼却 | ストーカ式(可動) | バッチ運転 | 10 | 1 | 1990 | 無し | 0 | 0 | 0 | 0 | 0 | 0 | 0 | 無し | 無し | 委託 |  | 無し |  | 100 | 50.4 | 13.5 | 4.1 | 28.5 | 0.6 | 2.9 | 180 | 100 | 52.3 | 5.1 | 42.6 | 6713 | 7805 |  | 無し |  | 0 | 0
鳥取県 | 31812 | 31-812-01-001 | 日野町江府町日南町衛生施設組合 | - | - | 日野町江府町日南町衛生施設組合（ごみ処理施設） | 1677 | 5 |  |  | ○ | 可燃ごみ 粗大ごみ | 焼却 | ストーカ式(可動) | バッチ運転 | 10 | 1 | 1998 | 無し | [7 empty] | 無し | 無し | 一部委託 |  | 無し |  | 100 | 50.2 | 16.5 | 4.5 | 22.2 | 1 | 5.6 | 280.5 | 100 | 60.8 | 35.8 | 3.4 | 5220 | 6125 |  | 無し |  | 0 | 0
鳥取県 | 31825 | 31-825-01-001 | 南部町・伯耆町清掃施設管理組合 | - | - | 南部町・伯耆町清掃施設管理組合クリーンセンター | 4156 |  |  |  |  | 可燃ごみ | 焼却 | ストーカ式(可動) | バッチ運転 | 16 | 2 | 1995 | 無し | [7 empty] | 薬剤処理 | 薬剤処理 | 直営 |  | 無し |  | 0 | 0 | 0 | 0 | 0 | 0 | 0 | 0 | 0 | 0 | 0 | 0 | 0 | 0 |  | 無し |  | 0 | 0
鳥取県 | 31829 | 31-829-01-001 | 鳥取県西部広域行政管理組合 | - | - | 鳥取県西部広域行政管理組合エコスラグセンター | 5039 | 960 |  |  | ○ | ごみ処理残渣 し尿処理残渣 その他 | その他 | その他 | 全連続運転 | 34 | 2 | 2004 | 場内温水 その他 | [7 empty] | 無し | 薬剤処理 | 委託 |  | 無し |  | 100.1 | 0.6 | 43.7 | 0.6 | 0 | 21.9 | 33.3 | 422.5 | 100.1 | 4.7 | 43.7 | 51.7 | 8117 | 0 |  | 無し |  | 0 | 0
鳥取県 | 31830 | 31-830-01-001 | 八頭環境施設組合 | - | - | 八頭環境施設組合立クリーンセンターやず | 7949 | 0 | 0 |  |  | 可燃ごみ | 焼却 | ストーカ式(可動) | バッチ運転 | 34 | 2 | 1994 | 場内温水 | [7 empty] | 無し | セメント固化 薬剤処理 | 直営 |  | 無し |  | 100 | 50.4 | 6.8 | 6.9 | 35.9 | 0 | 0 | 270 | 100 | 55.7 | 39.8 | 4.5 | 6111 | 0 |  | 無し |  | 0 | 0
鳥取県 | 31835 | 31-835-01-001 | 鳥取中部ふるさと広域連合 | - | - | ほうきリサイクルセンター | 29575 | 0 | 0 |  | ○ | 可燃ごみ 粗大ごみ ごみ処理残渣 | 焼却 | ストーカ式(可動) | 全連続運転 | 200 | 2 | 1996 | 場内温水 | 4960000 | [6 empty] | 無し | セメント固化 | 委託 |  | 無し |  | 100 | 48.4 | 19.2 | 7.7 | 21.8 | 1.2 | 1.7 | 235 | 100 | 51 | 43.4 | 5.6 |  | 7503 |  | 無し |  | 0 | 0

## 粗大
粗大ごみ処理施設
都道府県名 | 地方公共団体 コード | 施設コード | 地方公共団体名 | 管理者名(民間施設) | 代表者 (民間施設) | 施設名 | 年間処理量 | 資源回収量 |  |  | 処理対象廃棄物 | 処理方式 | 処理能力 | 使用開始年度 | 運転管理体制 | 施設の改廃 | 産業廃棄物の搬入の有無 | 一般廃棄物の割合 | リユース・リペア機能 |  | リユース・リペアする場所の面積 | リユース・リペアの対象品目 | [19 empty] | リユース・リペアの内容
[9 empty] | 回収量 | 搬出量 | [8 empty] | 有り | 無し |  | 合計 |  | 家具 |  | 自転車 |  | 衣類 |  | 書籍 |  | 家電 |  | 傘 |  | 食器 |  | おもちゃ |  | その他 |  | 修理 | 展示 | 販売 | 譲渡
[22 empty] | 重量 | 個数 | 重量 | 個数 | 重量 | 個数 | 重量 | 個数 | 重量 | 個数 | 重量 | 個数 | 重量 | 個数 | 重量 | 個数 | 重量 | 個数 | 重量 | 個数
[7 empty] | (t/年度) | (t/年度) |  |  |  |  | (t/日) |  |  |  |  | （％） |  |  | （㎡） | （t/年度） | （個・台等） | （t/年度） | （個・台等） | （t/年度） | （個・台等） | （t/年度） | （個・台等） | （t/年度） | （個・台等） | （t/年度） | （個・台等） | （t/年度） | （個・台等） | （t/年度） | （個・台等） | （t/年度） | （個・台等） | （t/年度） | （個・台等）
鳥取県 | 31835 | 31-835-03-001 | 鳥取中部ふるさと広域連合 | - | - | ほうきリサイクルセンター | 1522 | 839 |  | ○ | 粗大ごみ 不燃ごみ 資源ごみ | 破砕 | 45 | 1996 | 委託 |  | 無し |  | 有り |  | 60 | 0 | 67 |  | 67 | [17 empty] | ○ |  | ○

## 資源化
資源化等を行う施設
都道府県名 | 地方公共団体 コード | 施設コード | 地方公共団体名 | 管理者名(民間施設) | 代表者 (民間施設) | 施設名 | 年間処理量 | 資源回収量 |  | 搬出量 |  | 在庫量 |  | 施設区分 | 処理対象廃棄物 | 処理内容 | 処理能力 | 使用開始年度 | 運転管理体制 | 施設の改廃 | 産業廃棄物の搬入の有無 | 一般廃棄物の割合 | リユース・リペア機能 |  | リユース・リペアする場所の面積 | リユース・リペアの対象品目 | [19 empty] | リユース・リペアの内容
[23 empty] | 有り | 無し |  | 合計 |  | 家具 |  | 自転車 |  | 衣類 |  | 書籍 |  | 家電 |  | 傘 |  | 食器 |  | おもちゃ |  | その他 |  | 修理 | 展示 | 販売 | 譲渡
[26 empty] | 重量 | 個数 | 重量 | 個数 | 重量 | 個数 | 重量 | 個数 | 重量 | 個数 | 重量 | 個数 | 重量 | 個数 | 重量 | 個数 | 重量 | 個数 | 重量 | 個数
[7 empty] | (t/年度) | (t/年度) | (m3/年度) | (t/年度) | (m3/年度) | (t/年度) | (m3/年度) |  |  |  | (t/日) |  |  |  |  | （％） |  |  | （㎡） | （t/年度） | （個・台等） | （t/年度） | （個・台等） | （t/年度） | （個・台等） | （t/年度） | （個・台等） | （t/年度） | （個・台等） | （t/年度） | （個・台等） | （t/年度） | （個・台等） | （t/年度） | （個・台等） | （t/年度） | （個・台等） | （t/年度） | （個・台等）
鳥取県 | 31204 | 31-204-04-001 | 境港市 | - | - | 境港市リサイクルセンター | 1610 | 737 |  | 737 |  |  |  | リサイクルセンター（補助金） | 金属類 ガラス類 ペットボトル プラスチック 不燃ごみ 粗大ごみ | 選別 圧縮・梱包 | 17 | 1995 | 直営 |  | 無し |  |  | 無し |  | 0 | 0
鳥取県 | 31827 | 31-827-04-001 | 鳥取県東部広域行政管理組合 | - | - | 鳥取県東部広域行政管理組合鳥取県東部環境クリーンセンター | 9679 | 6428 |  | 6428 |  | 0 |  | リサイクルセンター（補助金） | 金属類 ガラス類 その他資源ごみ ペットボトル プラスチック 不燃ごみ 粗大ごみ その他 | 選別 圧縮・梱包 | 81.8 | 1997 | 一部委託 |  | 無し |  | 有り |  | 788 | 0 | 0 | [19 empty] | ○ | ○
鳥取県 | 31827 | 31-827-04-002 | 鳥取県東部広域行政管理組合 | - | - | 鳥取県東部広域行政管理組合コンポストセンターいなば | 1337 | 378 |  | 378 |  | 0 |  | ごみ堆肥化施設 | 汚泥 | ごみ堆肥化 | 10 | 1999 | 委託 |  | 無し |  |  | 無し |  | 0 | 0
鳥取県 | 31829 | 31-829-04-001 | 鳥取県西部広域行政管理組合 | - | - | 鳥取県西部広域行政管理組合リサイクルプラザ | 16328 | 12079 |  | 12079 |  | 0 |  | ストックヤード | 紙類 金属類 ガラス類 ペットボトル プラスチック 不燃ごみ 粗大ごみ その他 | 選別 圧縮・梱包 その他 | 69.2 | 1997 | 一部委託 |  | 無し |  | 有り |  | 145 | 0 | 231 | [9 empty] | 231 | [8 empty] | ○ | ○ |  | ○

## 燃料化
ごみ燃料化施設
都道府県 | 地方公共団体コード | 施設コード | 地方公共団体名 | 管理者名(民間施設) | 代表者 (民間施設) | 施設名 | 年間処理量 | 燃料保管量 |  | 燃料の生産量 |  | 燃料の搬出量 |  | 処理対象廃棄物 | 施設の種類 | 燃料供給先の確保状況 | 処理能力 | 使用開始年度 | 運転管理体制 | 施設の改廃 | 産業廃棄物の搬入の有無 | 一般廃棄物の割合 | 分析対象 | ごみ組成分析結果 | [6 empty] | 単位容積重量 | 三成分 |  |  |  | 低位発熱量
[24 empty] | 合計 | 紙・布類 | ビニール、合成樹脂、ゴム、皮革類 | 木、竹、わら類 | ちゅう芥類 | 不燃物類 | その他 |  | 合計 | 水分 | 可燃分 | 灰分 | (計算値) | (実測値)
[7 empty] | (t/年度) | （t/年度） | （m3/年度） | （t/年度） | （m3/年度） | （t/年度） | （m3/年度） |  |  |  | (t/日) |  |  |  |  | （％） |  | （％） | （％） | （％） | （％） | （％） | （％） | （％） | (kg/m3) | （％） | （％） | （％） | （％） | （kJ/kg） | （kJ/kg）

## その他
その他の施設[ごみの中間処理施設]
都道府県名 | 地方公共団体 コード | 施設コード | 地方公共団体名 | 管理者名(民間施設) | 代表者 (民間施設) | 施設名 | 年間処理量 | 処理対象廃棄物 | 処理内容 | 処理能力 | 使用開始年度 | 運転管理体制 | 施設の改廃 | 産業廃棄物の搬入の有無 | 一般廃棄物の割合
[7 empty] | (t/年度) |  |  | (t/日) |  |  |  |  | （％）

## 保管
保管施設
都道府県名 | 地方公共団体コード | 施設コード | 地方公共団体名 | 施設名 | 年間保管量 | 施設区分 | 保管対象廃棄物 | 保管分類数 | 屋内面積 | 屋外面積 | 使用開始年度 | 運転管理体制 | 施設の改廃 | 産業廃棄物の搬入の有無 | 一般廃棄物の割合
[5 empty] | (t/年度) |  |  |  | (m2) | (m2) |  |  |  |  | （％）
鳥取県 | 31204 | 31-204-07-001 | 境港市 | 境港市リサイクルセンター | 524 | 容器包装リサイクル推進施設 | 金属類 ガラス類 ペットボトル プラスチック | 7 | 568 | 0 | 1995 | 直営 |  | 無し
鳥取県 | 31204 | 31-204-07-002 | 境港市 | 境港市清掃センター | 368 | 容器包装リサイクル推進施設 | 紙類 | 1 | 190 | 0 | 1992 | 直営 |  | 無し
鳥取県 | 31829 | 31-829-07-001 | 鳥取県西部広域行政管理組合 | 鳥取県西部広域行政管理組合リサイクルプラザ | 12079 | ストックヤード | 紙類 金属類 ガラス類 ペットボトル | 10 | 500 | 0 | 1997 | 一部委託 |  | 無し
鳥取県 | 31835 | 31-835-07-001 | 鳥取中部ふるさと広域連合 | リサイクルステーション | 7 | ストックヤード | ペットボトル | 1 | 405 | 0 | 2000 | 委託 | 休止 | 無し

## 最終
最終処分場
都道府県名 | 地方公共団体コード | 施設コード | 地方公共団体名 | 管理者名(民間施設) | 代表者 (民間施設) | 施設名 | 埋立容量 （覆土を含む） | 埋立量 （覆土を含まない） | 残余容量 | 処理対象廃棄物 | 埋立場所 | 埋立開始年度 | 埋立地面積 | 全体容積 | 埋立終了年度 | 遮水の方式 | 浸出水の処理 | 運転管理体制 | 処分場の現状 | 施設の改廃 | 産業廃棄物の搬入の有無 | 一般廃棄物の割合 | 最終処分場の構造 | 準好気性埋立構造の管理状況 |  |  | 水質管理状況 | [5 empty] | メタン回収の有無 | メタン回収をしている場合
[24 empty] | 水位管理 | 覆土施工 | ガス抜き管の計画的施工状況 | 処理前BOD濃度 | 処理後BOD濃度 | 処理前COD濃度 | 処理後COD濃度 | 処理前TN濃度 | 処理後TN濃度 |  | メタンガス回収量 | メタンガス濃度 | メタンガス発熱量 | メタンガスの利用 | 発電量
[7 empty] | (m3/年度) | (ｔ/年度) | (m3) |  |  |  | (m2) | (m3) | [7 empty] | （％） |  |  |  |  | （ppm） | （ppm） | （ppm） | （ppm） | （ppm） | （ppm） |  | （m3／年） | （％） | （kJ/m3N） |  | （kWh/年）
鳥取県 | 31827 | 31-827-08-001 | 鳥取県東部広域行政管理組合 | - | - | 鳥取県東部広域行政管理組合末恒不燃物処分場 | 0 | 0 | 0 | 焼却残渣(主灰) 不燃ごみ 焼却残渣(飛灰) 破砕ごみ・処理残渣 粗大ごみ その他 | 山間 | 1984 | 42200 | 450900 | 1997 | 底部遮水工 | 凝集沈澱 生物処理（脱窒なし） 砂ろ過 消毒 活性炭処理 | 直営 | 埋立終了 |  | 無し |  | 準好気性埋立構造 | 末端集水管は解放 | 中間覆土 | 埋立状況により計画的に延長 | 6.8 | 7 | 13.1 | 4.3 | 15.3 | 9.7 | 回収していない
鳥取県 | 31827 | 31-827-08-002 | 鳥取県東部広域行政管理組合 | - | - | 鳥取県東部広域行政管理組合鳥取県東部環境クリーンセンター | 15708 | 11275 | 304561 | 焼却残渣(主灰) 焼却残渣(飛灰) 破砕ごみ・処理残渣 | 山間 | 1997 | 35000 | 520000 | 2013 | 底部遮水工 | 凝集沈澱 生物処理（脱窒なし） 生物処理（脱窒あり） 砂ろ過 消毒 活性炭処理 キレート処理 | 一部委託 | 埋立中 |  | 無し |  | 準好気性埋立構造 | 末端集水管は解放 | 即日覆土 | 埋立状況により計画的に延長 | 2.9 | 1.5 | 18.8 | 2.3 | 18.6 | 2.4 | 回収していない
鳥取県 | 31835 | 31-835-08-002 | 鳥取中部ふるさと広域連合 | - | - | クリーンランドほうき | 2993 | 3934 | 36629 | 焼却残渣(主灰) 焼却残渣(飛灰) 破砕ごみ・処理残渣 | 平地 | 2003 | 17900 | 56000 | 2012 | 底部遮水工 | 凝集沈澱 生物処理（脱窒あり） 砂ろ過 消毒 活性炭処理 促進酸化処理 | 委託 | 埋立中 |  | 無し |  | 準好気性埋立構造 | 末端集水管は解放 | 即日覆土 | 一部延長を行っていない | 39 | 2 | 55 | 9 | 38 | 35 | 回収していない |  |  |  | 利用していない

## し尿
し尿処理施設・汚泥再生処理センター
都道府県名 | 地方公共団体コード | 施設コード | 地方公共団体名 | 管理者名(民間施設) | 代表者 (民間施設) | 施設名 | 年間処理量 |  |  |  | 資源化量 |  |  |  | 脱水汚泥の直接埋立 |  |  | 脱水汚泥の焼却 |  |  |  | 処理方式 |  |  | メタン発酵の場合 |  |  | 処理能力 | 処理能力 （有機性廃棄物） | 資源化能力 | 計画メタンガス量 | 使用開始年度 | 運転管理体制 | 施設の改廃
[7 empty] | し尿 | 浄化槽汚泥 | 有機性廃棄物 | その他 | 堆肥等の固形物 | メタンガス | 生産量 | 搬出量･売却量 | 有り |  | 無し | 焼却 |  |  | 無し | 汚水処理 | 汚泥処理 | 資源化処理 | ガス生産量 | ガス発熱量 | ガス利用方法
[16 empty] | 埋立量 |  | 施設内 | 施設外 | 焼却量
[7 empty] | (kl/年度) | (kl/年度) | (t/年度) | (kl/年度) | (t/年度) | (m3／年度) |  |  |  | （t/年度) |  |  |  | （t/年度) |  |  |  |  | （m3/年度） | （kJ/m3N） |  | (kL/日) | (t/日) | (t/日) | (m3/日)
鳥取県 | 31204 | 31-204-09-001 | 境港市 | - | - | 境港市浄化センター | 4882 | 5931 | 0 | 0 | 0 | 0 |  |  |  |  | ○ |  |  |  | ○ | 高負荷 | 脱水 |  |  |  |  | 50 | 0 | 0 | 0 | 1989 | 直営
鳥取県 | 31812 | 31-812-09-001 | 日野町江府町日南町衛生施設組合 | - | - | 日野町江府町日南町衛生施設組合（清化園） | 1790 | 3142 | [8 empty] | ○ | ○ |  | 577 |  | 好ニ段 焼却 下水投入 浄化槽専用 一次処理 その他 | 脱水 焼却 その他 |  |  |  |  | 16 |  |  |  | 1983 | 一部委託
鳥取県 | 31827 | 31-827-09-001 | 鳥取県東部広域行政管理組合 | - | - | 因幡浄苑 | 10237 | 31674 | [8 empty] | ○ |  |  |  | ○ | 高負荷 膜分離 下水投入 | 脱水 | その他 |  |  |  | 175 |  |  |  | 1999 | 委託
鳥取県 | 31829 | 31-829-09-001 | 鳥取県西部広域行政管理組合 | - | - | 鳥取県西部広域行政管理組合白浜浄化場 | 8350 | 7772 | [8 empty] | ○ | ○ |  | 882 |  | 高負荷 | 焼却 |  |  |  |  | 80 |  |  |  | 1991 | 直営
鳥取県 | 31829 | 31-829-09-002 | 鳥取県西部広域行政管理組合 | - | - | 鳥取県西部広域行政管理組合米子浄化場 | 18385 | 20907 | [8 empty] | ○ | ○ |  | 1859 |  | 高負荷 | 焼却 |  |  |  |  | 145 |  |  |  | 1991 | 直営
鳥取県 | 31835 | 31-835-09-001 | 鳥取中部ふるさと広域連合 | - | - | 中部クリーンセンター | 12595 | 5765 |  | 5061 | 72 |  |  | ○ |  |  | ○ | ○ |  | 72 |  | 標脱 | 脱水 乾燥 焼却 | その他 |  |  |  | 140 |  | 1 |  | 1992 | 委託

## コミプラ
コミュニティプラント
都道府県名 | 地方公共団体コード | 施設コード | 地方公共団体名 | 施設名 | 汚水処理量 | 処理方法 | 計画最大汚水量 | 使用開始年度 | 運転管理体制 | 料金徴収 | 施設の改廃
[5 empty] | (m3/年度) |  | (m3/日)
鳥取県 | 31201 | 31-201-10-002 | 鳥取市 | 鳥取市青谷町栄町コミュニティプラント | 40491 | 接触ばっ気 | 264 | 1995 | 委託 | 有り
鳥取県 | 31202 | 31-202-10-001 | 米子市 | 米子市旭ヶ丘汚水処理場 | 35965 | 長時間ばっ気 | 120 | 1979 | 委託 | 有り
鳥取県 | 31202 | 31-202-10-004 | 米子市 | 米子市流通団地汚水処理場 | 16655 | 接触ばっ気 | 230 | 1999 | 委託 | 有り
鳥取県 | 31204 | 31-204-10-001 | 境港市 | 境港市弥生下水処理場 | 36417 | 長時間ばっ気 | 340 | 1993 | 委託 | 有り
鳥取県 | 31329 | 31-329-10-001 | 八頭町 | 新庄地域し尿処理施設 | 18725 | 接触ばっ気 | 94 | 1989 | 委託 | 有り
鳥取県 | 31386 | 31-386-10-001 | 大山町 | ひかりが丘住宅団地し尿処理施設 | 37204 | 回分式活性汚泥 | 166 | 1996 | 委託 | 有り

## リユース・リペア施設
リユース・リペア施設
都道府県 | 地方公共団体コード | 施設コード | 地方公共団体名 | 施設名 | 年間処理量 | 設置場所 | 面積 | 使用開始年度 | リユース・リペアの対象品目 | [19 empty] | リユース・リペアの内容 |  |  |  | 運転管理体制 | 施設の改廃
[9 empty] | 合計 |  | 家具 |  | 自転車 |  | 衣類 |  | 書籍 |  | 家電 |  | 傘 |  | 食器 |  | おもちゃ |  | その他 |  | 修理 | 展示 | 販売 | 譲渡
[9 empty] | 重量 | 個数 | 重量 | 個数 | 重量 | 個数 | 重量 | 個数 | 重量 | 個数 | 重量 | 個数 | 重量 | 個数 | 重量 | 個数 | 重量 | 個数 | 重量 | 個数
[5 empty] | （ｔ／年度） |  | （㎡） |  | （t/年度） | （個・台等） | （t/年度） | （個・台等） | （t/年度） | （個・台等） | （t/年度） | （個・台等） | （t/年度） | （個・台等） | （t/年度） | （個・台等） | （t/年度） | （個・台等） | （t/年度） | （個・台等） | （t/年度） | （個・台等） | （t/年度） | （個・台等）