## 焼却
焼却施設（溶融施設含む）
都道府県名 | 地方公共団体コード | 施設コード | 地方公共団体名 | 管理者名(民間施設) | 代表者名 (民間施設) | 施設名称 | 年間処理量 | 資源化量 |  |  |  | 焼却対象廃棄物 | 施設の種類 | 処理方式 | 炉型式 | 処理能力 | 炉数 | 使用開始年度 | 余熱利用の状況 | 余熱利用量（仕様値・公称値） |  | 余熱利用量（実績値） |  | 発電能力 | 発電効率 | 総発電量 | 灰処理設備の有無 |  | 運転管理体制 | 施設の改廃 | 産業廃棄物の搬入の有無 | 一般廃棄物の割合 | ごみ組成分析結果 | [6 empty] | 単位容積重量 | 三成分 |  |  |  | 低位発熱量 |  | リユース・リペア機能 |  | リユース・リペアする場所の面積 | リユース・リペアの対象品目 | [19 empty] | リユース・リペアの内容
[8 empty] | 資源物回収 | 燃料ガス回収 | 生産量 | 搬出量 | [8 empty] | 総余熱利用量 | うち外部供給熱量 | 総余熱利用量 | うち外部供給熱量 |  |  |  | （焼却灰） | （飛灰） |  |  |  |  | 合計 | 紙・布類 | ビニール、合成樹脂、ゴム、皮革類 | 木、竹、わら類 | ちゅう芥類 | 不燃物類 | その他 |  | 合計 | 水分 | 可燃分 | 灰分 | (計算値) | (実測値) | 有り | 無し |  | 合計 |  | 家具 |  | 自転車 |  | 衣類 |  | 書籍 |  | 家電 |  | 傘 |  | 食器 |  | おもちゃ |  | その他 |  | 修理 | 展示 | 販売 | 譲渡
[50 empty] | 重量 | 個数 | 重量 | 個数 | 重量 | 個数 | 重量 | 個数 | 重量 | 個数 | 重量 | 個数 | 重量 | 個数 | 重量 | 個数 | 重量 | 個数 | 重量 | 個数
[7 empty] | （t/年度） | （t/年度） | （m3/年度） | [6 empty] | (t/日) |  |  |  | (MＪ) | （MJ） | (MＪ) | （MJ） | (kW) | (％) | (MWh) | [5 empty] | （％） | （％） | （％） | （％） | （％） | （％） | （％） | （％） | (kg/m3) | （％） | （％） | （％） | （％） | （kJ/kg） | （kJ/kg） |  |  | （㎡） | （t/年度） | （個・台等） | （t/年度） | （個・台等） | （t/年度） | （個・台等） | （t/年度） | （個・台等） | （t/年度） | （個・台等） | （t/年度） | （個・台等） | （t/年度） | （個・台等） | （t/年度） | （個・台等） | （t/年度） | （個・台等） | （t/年度） | （個・台等）
山口県 | 35201 | 35-201-01-001 | 下関市 | - | - | 奥山工場 | 97490 | 14980 |  | ○ |  | 可燃ごみ 粗大ごみ ごみ処理残渣 し尿処理残渣 | 焼却 | ストーカ式(可動) | 全連続運転 | 400 | 2 | 1980 | 発電（場内利用） 場外温水 | 202715520 | 81849600 | 516604000 | 10525000 | 4980 | 8.7 | 24276 | 溶融処理 | 溶融処理 | 委託 |  | 有り | 95 | 100 | 43.7 | 16.4 | 20.5 | 10.6 | 5.7 | 3.1 | 186.1 | 100 | 40.6 | 50.4 | 9 | 9200 | 10335 |  | 無し |  | 0 | 0
山口県 | 35202 | 35-202-01-002 | 宇部市 | - | - | 宇部市環境保全センター（新焼却炉） | 57873 |  |  |  |  | 可燃ごみ | ガス化溶融・改質 | 流動床式 | 全連続運転 | 198 | 3 | 2002 | 場内温水 場内蒸気 発電（場内利用） 場外温水 場外蒸気 発電（場外利用） | 126036736 | 7334600 |  |  | 4000 | 15 | 22419 | 無し | セメント固化 薬剤処理 その他 | 直営 |  | 無し |  | 100 | 40.2 | 13.7 | 16.3 | 26.2 | 2 | 1.6 | 133 | 100 | 46 | 48.5 | 5.5 | 7992 | 9239 |  | 無し |  | 0 | 0
山口県 | 35203 | 35-203-01-001 | 山口市 | - | - | 山口市清掃工場 | 64090 |  |  |  |  | 可燃ごみ | 焼却 | ストーカ式(可動) | 全連続運転 | 220 | 2 | 1998 | 場内温水 発電（場内利用） 場外温水 発電（場外利用） | 1834800 | 1656600 | 1851480 | 1671660 | 1900 | 8 | 11815 | その他 | その他 | 直営 |  | 無し |  | 100 | 47.4 | 16.7 | 12.4 | 9.8 | 2.1 | 11.6 | 100 | 100 | 44.1 | 49.4 | 6.5 | 8193 | 8165 |  | 無し |  | 0 | 0
山口県 | 35204 | 35-204-01-001 | 萩市 | - | - | 見島ごみ焼却場 | 289 | 96 |  |  | ○ | 可燃ごみ | 焼却 | 固定床式 | バッチ運転 | 3 | 1 | 1999 | 無し | [7 empty] | 無し | 無し | 一部委託 |  | 無し |  | 100 | 10 | 0 | 10 | 80 | 0 | 0 | 0 | 0 | 0 | 0 | 0 | 0 | 0 |  | 無し |  | 0 | 0
山口県 | 35204 | 35-204-01-006 | 萩市 | - | - | 萩清掃工場 | 15321 | 1567 |  |  | ○ | 可燃ごみ 粗大ごみ し尿処理残渣 | 焼却 | ストーカ式(可動) | 全連続運転 | 92 | 2 | 1988 | 場内温水 | 842240 | [6 empty] | 無し | 無し | 一部委託 |  | 無し |  | 100 | 44.7 | 15.8 | 13.7 | 18.3 | 2.4 | 5.1 | 153 | 100 | 40.1 | 53.4 | 6.5 | 9050 | 8690 |  | 無し |  | 0 | 0
山口県 | 35206 | 35-206-01-001 | 防府市 | - | - | 防府市クリーンセンターごみ焼却場 | 45245 | 1284 |  |  | ○ | 可燃ごみ | 焼却 | ストーカ式(可動) | 全連続運転 | 180 | 2 | 1982 | 場内温水 | 4233600 | [6 empty] | 無し | 薬剤処理 | 直営 |  | 有り | 98 | 100 | 55.2 | 19.3 | 4.8 | 13.2 | 4.4 | 3.1 | 265 | 100 | 46.3 | 45.4 | 8.3 | 7421 | 0 |  | 無し |  | 0 | 0
山口県 | 35208 | 35-208-01-001 | 岩国市 | - | - | 岩国市第一工場 | 34470 | 3143 |  |  | ○ | 可燃ごみ 粗大ごみ | 焼却 | ストーカ式(可動) | 全連続運転 | 195 | 3 | 1992 | 場内温水 場外温水 | [7 empty] | 無し | 無し | 一部委託 |  | 無し |  | 100 | 46.6 | 9.6 | 12.3 | 14.2 | 3.1 | 14.2 | 134 | 100 | 47.4 | 44.1 | 8.5 | 7300 | 0 |  | 無し |  | 0 | 0
山口県 | 35211 | 35-211-01-001 | 長門市 | - | - | 長門市清掃工場 | 14275 | 1496 |  |  | ○ | 可燃ごみ 粗大ごみ ごみ処理残渣 | 焼却 | ストーカ式(可動) | 准連続運転 | 90 | 2 | 1981 | 無し | [7 empty] | その他 | その他 | 直営 |  | 有り | 88 | 100 | 32 | 20.3 | 16.3 | 21.6 | 5.9 | 3.9 | 161.7 | 100 | 49.4 | 43.5 | 7.1 | 6938 | 0 |  | 無し |  | 0 | 0
山口県 | 35215 | 35-215-01-001 | 周南市 | - | - | 新南陽塵芥処理場 | 0 |  |  |  |  | 可燃ごみ | 焼却 | ストーカ式(可動) | 准連続運転 | 50 | 2 | 1980 | 無し | [7 empty] | 無し | 無し | 委託 | 休止 | 無し |  | 0 | 0 | 0 | 0 | 0 | 0 | 0 | 0 | 0 | 0 | 0 | 0 | 0 | 0 |  | 無し |  | 0 | 0
山口県 | 35216 | 35-216-01-001 | 山陽小野田市 | - | - | 山陽小野田市環境衛生センター | 27958 |  |  |  |  | 可燃ごみ 粗大ごみ | 焼却 | ストーカ式(可動) | 全連続運転 | 120 | 2 | 1982 | 無し | [7 empty] | 無し | 無し | 一部委託 |  | 無し |  | 100 | 59 | 22 | 5 | 11 | 1 | 2 | 30 | 100 | 47 | 48 | 5 | 0 | 7882 |  | 無し |  | 0 | 0
山口県 | 35305 | 35-305-01-001 | 周防大島町 | - | - | 周防大島町清掃センター | 5344 | 66 |  |  | ○ | 可燃ごみ | 焼却 | ストーカ式(可動) | バッチ運転 | 22 | 2 | 1998 | 無し | [7 empty] | その他 | その他 | 直営 |  | 無し |  | 100 | 56 | 10 | 12 | 20 | 1 | 1 | 183 | 100 | 48 | 47 | 5 | 7665 | 7640 |  | 無し |  | 0 | 0
山口県 | 35830 | 35-830-01-001 | 周東環境衛生組合 | - | - | 周東環境衛生組合清掃センター | 22503 |  |  |  | ○ | 可燃ごみ 粗大ごみ し尿処理残渣 | 焼却 | ストーカ式(可動) | 全連続運転 | 138 | 2 | 1986 | 無し | [7 empty] | 無し | 薬剤処理 | 一部委託 |  | 無し |  | 100 | 30 | 24.1 | 14.6 | 21.5 | 2.2 | 7.6 | 143.5 | 100 | 45.7 | 48.1 | 6.2 | 7913 | 7623 |  | 無し |  | 0 | 0
山口県 | 35837 | 35-837-01-001 | 周南地区衛生施設組合 | - | - | 恋路クリーンセンター | 60192 | 3754 |  |  | ○ | 可燃ごみ 粗大ごみ | 焼却 | 流動床式 | 全連続運転 | 330 | 3 | 1995 | 場内温水 場内蒸気 発電（場内利用） 場外温水 | 151112640 | 84672000 |  |  | 1900 | 6 | 7630 | 無し | その他 | 直営 |  | 有り | 97 | 100 | 40.5 | 14.1 | 13.6 | 24.2 | 1.7 | 5.9 | 178.5 | 100 | 53.8 | 39.5 | 6.7 | 6085 | 5850 |  | 無し |  | 0 | 0
山口県 | 35851 | 35-851-01-001 | 周陽環境整備組合 | - | - | 周陽環境整備センター | 9544 | 791 |  |  | ○ | 可燃ごみ | 焼却 | 流動床式 | 准連続運転 | 60 | 2 | 1994 | 場内温水 場外温水 | 11289600 | [6 empty] | 無し | その他 | 委託 |  | 無し |  | 100 | 70.3 | 6.7 | 5.8 | 16 | 0.4 | 0.8 | 198.5 | 100 | 46.4 | 48.7 | 4.9 | 8005 | 7465 |  | 無し |  | 0 | 0

## 粗大
粗大ごみ処理施設
都道府県名 | 地方公共団体 コード | 施設コード | 地方公共団体名 | 管理者名(民間施設) | 代表者 (民間施設) | 施設名 | 年間処理量 | 資源回収量 |  |  | 処理対象廃棄物 | 処理方式 | 処理能力 | 使用開始年度 | 運転管理体制 | 施設の改廃 | 産業廃棄物の搬入の有無 | 一般廃棄物の割合 | リユース・リペア機能 |  | リユース・リペアする場所の面積 | リユース・リペアの対象品目 | [19 empty] | リユース・リペアの内容
[9 empty] | 回収量 | 搬出量 | [8 empty] | 有り | 無し |  | 合計 |  | 家具 |  | 自転車 |  | 衣類 |  | 書籍 |  | 家電 |  | 傘 |  | 食器 |  | おもちゃ |  | その他 |  | 修理 | 展示 | 販売 | 譲渡
[22 empty] | 重量 | 個数 | 重量 | 個数 | 重量 | 個数 | 重量 | 個数 | 重量 | 個数 | 重量 | 個数 | 重量 | 個数 | 重量 | 個数 | 重量 | 個数 | 重量 | 個数
[7 empty] | (t/年度) | (t/年度) |  |  |  |  | (t/日) |  |  |  |  | （％） |  |  | （㎡） | （t/年度） | （個・台等） | （t/年度） | （個・台等） | （t/年度） | （個・台等） | （t/年度） | （個・台等） | （t/年度） | （個・台等） | （t/年度） | （個・台等） | （t/年度） | （個・台等） | （t/年度） | （個・台等） | （t/年度） | （個・台等） | （t/年度） | （個・台等）
山口県 | 35201 | 35-201-03-001 | 下関市 | - | - | 奥山工場 | 15395 |  |  |  | 粗大ごみ | 破砕 | 50 | 1995 | 委託 |  | 有り | 69 |  | 無し |  | 0 | 0
山口県 | 35201 | 35-201-03-002 | 下関市 | - | - | 下関市リサイクルプラザ | 2529 | 787 |  | ○ | 粗大ごみ 不燃ごみ | 破砕 | 41 | 2003 | 委託 |  | 無し |  |  | 無し |  | 0 | 0
山口県 | 35201 | 35-201-03-003 | 下関市 | - | - | クリーンセンター響 | 264 |  |  | ○ | 粗大ごみ 不燃ごみ | 破砕 | 31 | 1996 | 直営 |  | 無し |  |  | 無し |  | 0 | 0
山口県 | 35202 | 35-202-03-003 | 宇部市 | - | - | 宇部市リサイクルプラザ（粗大ごみライン） | 3357 | 994 |  | ○ | 粗大ごみ 不燃ごみ | 圧縮 | 45 | 1995 | 委託 |  | 無し |  | 有り |  | 112 | 0 | 588 |  | 160 |  | 91 | [5 empty] | 9 | [5 empty] | 17 |  | 311 | ○ | ○ | ○ | ○
山口県 | 35204 | 35-204-03-001 | 萩市 | - | - | 大井不燃物埋立処分場 | 1962 | 223 |  | ○ | 粗大ごみ 不燃ごみ | 破砕 | 25 | 1989 | 一部委託 |  | 無し |  |  | 無し |  | 0 | 0
山口県 | 35206 | 35-206-03-001 | 防府市 | - | - | 防府市クリーンセンター破砕処理場 | 3392 | 1036 |  | ○ | 粗大ごみ 不燃ごみ 可燃ごみ 資源ごみ | 破砕 | 50 | 1979 | 直営 |  | 有り | 98 |  | 無し |  | 0 | 0
山口県 | 35211 | 35-211-03-001 | 長門市 | - | - | 長門市清掃工場 | 969 | 286 |  | ○ | 粗大ごみ 不燃ごみ | 併用 | 10 | 2003 | 直営 |  | 有り | 81 |  | 無し |  | 0 | 0
山口県 | 35215 | 35-215-03-001 | 周南市 | - | - | 周南市ごみ燃料化施設 | 19 |  |  |  | 粗大ごみ 可燃ごみ | 破砕 | 3.2 | 1999 | 一部委託 |  | 無し |  |  | 無し |  | 0 | 0
山口県 | 35215 | 35-215-03-002 | 周南市 | - | - | 周南市熊毛粗大ごみリサイクル施設 | 40 |  |  |  | 粗大ごみ | 破砕 | 5 | 2000 | 一部委託 |  | 無し |  |  | 無し |  | 0 | 0
山口県 | 35216 | 35-216-03-001 | 山陽小野田市 | - | - | 山陽小野田市環境衛生センター | 2220 |  |  |  | 粗大ごみ | 破砕 | 20 | 1982 | 直営 |  | 無し |  |  | 無し |  | 0 | 0
山口県 | 35216 | 35-216-03-002 | 山陽小野田市 | - | - | 山陽小野田市清掃工場 |  |  |  |  | 粗大ごみ 資源ごみ | 併用 | 14 | 1989 | 直営 | 休止 | 無し |  |  | 無し |  | 0 | 0
山口県 | 35502 | 35-502-03-001 | 阿武町 | - | - | 阿武町ﾘｻｲｸﾙｾﾝﾀｰ | 132 | 73 |  | ○ | 粗大ごみ 不燃ごみ 資源ごみ その他 | 併用 | 5 | 1995 | 委託 |  | 無し |  |  | 無し |  | 0 | 0
山口県 | 35837 | 35-837-03-001 | 周南地区衛生施設組合 | - | - | 恋路クリーンセンター | 6973 |  |  |  | 粗大ごみ | 破砕 | 20 | 1995 | 一部委託 |  | 有り | 76 |  | 無し |  | 0 | 0

## 資源化
資源化等を行う施設
都道府県名 | 地方公共団体 コード | 施設コード | 地方公共団体名 | 管理者名(民間施設) | 代表者 (民間施設) | 施設名 | 年間処理量 | 資源回収量 |  | 搬出量 |  | 在庫量 |  | 施設区分 | 処理対象廃棄物 | 処理内容 | 処理能力 | 使用開始年度 | 運転管理体制 | 施設の改廃 | 産業廃棄物の搬入の有無 | 一般廃棄物の割合 | リユース・リペア機能 |  | リユース・リペアする場所の面積 | リユース・リペアの対象品目 | [19 empty] | リユース・リペアの内容
[23 empty] | 有り | 無し |  | 合計 |  | 家具 |  | 自転車 |  | 衣類 |  | 書籍 |  | 家電 |  | 傘 |  | 食器 |  | おもちゃ |  | その他 |  | 修理 | 展示 | 販売 | 譲渡
[26 empty] | 重量 | 個数 | 重量 | 個数 | 重量 | 個数 | 重量 | 個数 | 重量 | 個数 | 重量 | 個数 | 重量 | 個数 | 重量 | 個数 | 重量 | 個数 | 重量 | 個数
[7 empty] | (t/年度) | (t/年度) | (m3/年度) | (t/年度) | (m3/年度) | (t/年度) | (m3/年度) |  |  |  | (t/日) |  |  |  |  | （％） |  |  | （㎡） | （t/年度） | （個・台等） | （t/年度） | （個・台等） | （t/年度） | （個・台等） | （t/年度） | （個・台等） | （t/年度） | （個・台等） | （t/年度） | （個・台等） | （t/年度） | （個・台等） | （t/年度） | （個・台等） | （t/年度） | （個・台等） | （t/年度） | （個・台等）
山口県 | 35201 | 35-201-04-002 | 下関市 | - | - | 下関市リサイクルプラザ | 7471 |  |  | 4781 |  |  |  | リサイクルプラザ | 金属類 ガラス類 ペットボトル プラスチック | 選別 圧縮・梱包 その他 | 72 | 2003 | 委託 |  | 無し |  | 有り |  | 144 | 0 | 9029 |  | 248 |  | 432 |  | 2725 |  | 2414 | [5 empty] | 2175 |  | 1035 |  |  | ○ |  | ○ | ○
山口県 | 35201 | 35-201-04-003 | 下関市 | - | - | クリーンセンター響不燃物処理施設 | 1118 |  |  | 698 |  |  |  | ストックヤード | 紙類 金属類 ガラス類 ペットボトル | 選別 圧縮・梱包 | 6 | 1980 | 直営 |  | 無し |  |  | 無し |  | 0 | 0
山口県 | 35202 | 35-202-04-001 | 宇部市 | - | - | 宇部市リサイクルプラザ（資源ごみライン） | 2507 | 1648 |  | 1648 |  | 0 |  | リサイクルプラザ | 金属類 ガラス類 | 選別 圧縮・梱包 | 25 | 1995 | 委託 |  | 無し |  |  | 無し |  | 0 | 0
山口県 | 35202 | 35-202-04-002 | 宇部市 | - | - | 宇部市プラスチックごみ圧縮梱包施設 | 3440 | 3013 |  | 2963 |  | 50 |  | 容器包装リサイクル推進施設 | 紙類 プラスチック | 圧縮・梱包 | 12.5 | 2000 | 委託 |  | 無し |  |  | 無し |  | 0 | 0
山口県 | 35202 | 35-202-04-003 | 宇部市 | - | - | ペットボトル圧縮梱包施設 | 541 | 327 |  | 323 |  | 4 |  | 容器包装リサイクル推進施設 | ペットボトル | 圧縮・梱包 | 1.25 | 1997 | 直営 |  | 無し |  |  | 無し |  | 0 | 0
山口県 | 35203 | 35-203-04-005 | 山口市 | - | - | 山口市リサイクルプラザ | 8770 | 8770 |  | 8770 |  |  |  | リサイクルプラザ | 紙類 金属類 ガラス類 ペットボトル プラスチック | 選別 圧縮・梱包 | 19.5 | 1996 | 直営 |  | 無し |  | 有り |  | 946 | 0 | 653 |  | 475 |  | 178 | [14 empty] | ○ | ○ | ○
山口県 | 35203 | 35-203-04-006 | 山口市 | - | - | 山口市阿知須清掃センター | 416 | 416 |  | 416 |  |  |  | 容器包装リサイクル推進施設 | 紙類 金属類 ガラス類 ペットボトル プラスチック | 選別 圧縮・梱包 | 8.8 | 1985 | 直営 |  | 無し |  |  | 無し |  | 0 | 0
山口県 | 35204 | 35-204-04-001 | 萩市 | - | - | 萩リサイクルセンター | 2048 | 2048 |  | 2048 |  |  |  | リサイクルセンター（補助金） | 紙類 金属類 ガラス類 その他資源ごみ ペットボトル 布類 | 選別 圧縮・梱包 | 4.9 | 1997 | 一部委託 |  | 無し |  |  | 無し |  | 0 | 0
山口県 | 35204 | 35-204-04-002 | 萩市 | - | - | 田万川リサイクルセンター | 187 | 123 |  | 123 |  |  |  | リサイクルセンター（補助金） | 紙類 金属類 その他資源ごみ ペットボトル プラスチック 布類 不燃ごみ 粗大ごみ | 選別 その他 | 2.3 | 1996 | 委託 |  | 無し |  |  | 無し |  | 0 | 0
山口県 | 35206 | 35-206-04-001 | 防府市 | - | - | 缶圧縮機 | 97 | 97 | [5 empty] | その他 | 金属類 | 選別 圧縮・梱包 | 2.5 | 1999 | 直営 |  | 無し |  |  | 無し |  | 0 | 0
山口県 | 35206 | 35-206-04-002 | 防府市 | - | - | ペットボトル減容機 | 102 | 102 | [5 empty] | その他 | ペットボトル | 圧縮・梱包 | 1 | 2000 | 委託 |  | 無し |  |  | 無し |  | 0 | 0
山口県 | 35208 | 35-208-04-001 | 岩国市 | - | - | 岩国市リサイクルプラザ | 9281 | 5201 |  | 5201 |  |  |  | リサイクルセンター（補助金） | 金属類 ガラス類 その他資源ごみ ペットボトル プラスチック 不燃ごみ 粗大ごみ | 選別 圧縮・梱包 | 59 | 1999 | 一部委託 |  | 無し |  | 有り |  | 1400 | 0 | 484 |  | 385 |  | 99 | [14 empty] | ○ | ○ | ○
山口県 | 35208 | 35-208-04-002 | 岩国市 | - | - | 岩国市由宇不燃物処理場 | 0 | [6 empty] | ストックヤード | 不燃ごみ 粗大ごみ | 選別 | 5 | 1980 | 委託 |  | 無し |  |  | 無し |  | 0 | 0
山口県 | 35208 | 35-208-04-003 | 岩国市 | - | - | 岩国市玖珂不燃焼物処理場 | 0 | [6 empty] | その他 | その他資源ごみ 不燃ごみ 粗大ごみ | 選別 圧縮・梱包 | 8 | 1979 | 直営 |  | 無し |  |  | 無し |  | 0 | 0
山口県 | 35208 | 35-208-04-004 | 岩国市 | - | - | 岩国市本郷ごみ処理場 | 0 | [6 empty] | その他 | その他資源ごみ | 選別 圧縮・梱包 | 10 | 1981 | 直営 |  | 無し |  |  | 無し |  | 0 | 0
山口県 | 35211 | 35-211-04-001 | 長門市 | - | - | 長門市リサイクルセンター | 420 | 420 | [5 empty] | リサイクルセンター（補助金） | 金属類 ガラス類 ペットボトル | 選別 圧縮・梱包 | 4.9 | 2001 | 直営 |  | 無し |  |  | 無し |  | 0 | 0
山口県 | 35212 | 35-212-04-001 | 柳井市 | - | - | 柳井市不燃物処理場手選別場 | 427 | 508 |  | 427 |  | 81 |  | 容器包装リサイクル推進施設 | ガラス類 | 選別 | 3 | 1988 | 直営 |  | 無し |  |  | 無し |  | 0 | 0
山口県 | 35213 | 35-213-04-002 | 美祢市 | - | - | 美祢市リサイクルセンター | 381 | 381 | [5 empty] | リサイクルセンター（補助金） | 金属類 ガラス類 その他資源ごみ ペットボトル 粗大ごみ その他 | 選別 圧縮・梱包 | 1 | 2000 | 直営 |  | 無し |  |  | 無し |  | 0 | 0
山口県 | 35215 | 35-215-04-001 | 周南市 | - | - | 周南市徳山リサイクルセンター | 1748 | 1124 | [5 empty] | リサイクルセンター（補助金） | 金属類 ガラス類 ペットボトル | 選別 圧縮・梱包 | 20 | 1993 | 委託 |  | 無し |  |  | 無し |  | 0 | 0
山口県 | 35215 | 35-215-04-003 | 周南市 | - | - | 鹿野空き缶プレス機 | 15 | 13 | [5 empty] | ストックヤード | 金属類 | 圧縮・梱包 | 0.5 | 1998 | 委託 |  | 無し |  |  | 無し |  | 0 | 0
山口県 | 35216 | 35-216-04-001 | 山陽小野田市 | - | - | 山陽小野田市環境衛生センター | 917 |  |  | 917 |  |  |  | ストックヤード | 金属類 ガラス類 その他資源ごみ ペットボトル | 選別 圧縮・梱包 | 8 | 1990 | 直営 |  | 無し |  |  | 無し |  | 0 | 0
山口県 | 35321 | 35-321-04-001 | 和木町 | - | - | 和木町クリーンセンター | 399 | 354 |  | 399 |  |  |  | リサイクルプラザ | 金属類 ガラス類 ペットボトル 不燃ごみ 粗大ごみ | 選別 圧縮・梱包 | 3 | 1971 | 委託 |  | 無し |  |  | 無し |  | 0 | 0
山口県 | 35502 | 35-502-04-002 | 阿武町 | - | - | 阿武町ﾘｻｲｸﾙｾﾝﾀｰ・ストックヤード | 159 | 159 |  | 159 |  | 0 |  | リサイクルセンター（補助金） | 紙類 ペットボトル プラスチック 布類 | 選別 圧縮・梱包 | 3 | 2000 | 委託 |  | 無し |  |  | 無し |  | 0 | 0
山口県 | 35504 | 35-504-04-001 | 阿東町 | - | - | 阿東町クリーンセンター | 852 | 396 |  | 396 |  |  |  | 容器包装リサイクル推進施設 | 紙類 金属類 ガラス類 その他資源ごみ ペットボトル プラスチック 布類 可燃ごみ 不燃ごみ 粗大ごみ | 選別 | 1 | 2000 | 委託 |  | 有り | 41 |  | 無し |  | 0 | 0
山口県 | 35834 | 35-834-04-001 | 熊南総合事務組合 | - | - | 熊南総合事務組合資源活用センター | 2308 |  |  | 1732 |  |  |  | リサイクルセンター（補助金） | 紙類 金属類 ガラス類 その他資源ごみ ペットボトル 布類 不燃ごみ | 選別 圧縮・梱包 | 4 | 1997 | 直営 |  | 無し |  |  | 無し |  | 0 | 0
山口県 | 35859 | 35-859-04-001 | 周南東部環境施設組合 | - | - | 周南東部環境施設組合後畑後畑不燃物埋立処分場 | 2690 | 1952 |  | 1952 |  | 0 |  | その他 | 金属類 ガラス類 その他資源ごみ 不燃ごみ 粗大ごみ その他 | 選別 圧縮・梱包 | 38 | 1983 | 直営 |  | 無し |  |  | 無し |  | 0 | 0
山口県 | 35859 | 35-859-04-002 | 周南東部環境施設組合 | - | - | 周南東部環境施設組合リサイクルセンター「えこぱーく」 | 0 | 0 |  | 0 |  | 0 |  | リサイクルセンター（補助金） | 金属類 ガラス類 その他資源ごみ ペットボトル プラスチック 不燃ごみ 粗大ごみ その他 | 選別 圧縮・梱包 | 33 | 2008 | 一部委託 | 新設 | 無し |  |  | 無し |  | 0 | 0

## 燃料化
ごみ燃料化施設
都道府県 | 地方公共団体コード | 施設コード | 地方公共団体名 | 管理者名(民間施設) | 代表者 (民間施設) | 施設名 | 年間処理量 | 燃料保管量 |  | 燃料の生産量 |  | 燃料の搬出量 |  | 処理対象廃棄物 | 施設の種類 | 燃料供給先の確保状況 | 処理能力 | 使用開始年度 | 運転管理体制 | 施設の改廃 | 産業廃棄物の搬入の有無 | 一般廃棄物の割合 | 分析対象 | ごみ組成分析結果 | [6 empty] | 単位容積重量 | 三成分 |  |  |  | 低位発熱量
[24 empty] | 合計 | 紙・布類 | ビニール、合成樹脂、ゴム、皮革類 | 木、竹、わら類 | ちゅう芥類 | 不燃物類 | その他 |  | 合計 | 水分 | 可燃分 | 灰分 | (計算値) | (実測値)
[7 empty] | (t/年度) | （t/年度） | （m3/年度） | （t/年度） | （m3/年度） | （t/年度） | （m3/年度） |  |  |  | (t/日) |  |  |  |  | （％） |  | （％） | （％） | （％） | （％） | （％） | （％） | （％） | (kg/m3) | （％） | （％） | （％） | （％） | （kJ/kg） | （kJ/kg）
山口県 | 35201 | 35-201-05-001 | 下関市 | - | - | クリーンセンター響 | 5500 | 20 |  | 2444 |  | 2444 |  | 可燃ごみ 生ごみ（厨芥類） | 固形燃料化（RDF) | 燃料用 | 28 | 2000 | 直営 |  | 無し |  | 処理対象ごみ | 100 | 41.8 | 32.4 | 2.4 | 15.5 | 4.3 | 3.6 | 172.5 | 100 | 51.6 | 41.8 | 6.6 | 7755 | 9365
山口県 | 35213 | 35-213-05-001 | 美祢市 | - | - | 美祢市カルストクリーンセンター | 7028 | 0 |  | 4653 |  | 4653 |  | 可燃ごみ 生ごみ（厨芥類） 廃食用油 | 固形燃料化（RDF) | 発電用 | 28 | 1999 | 直営 | 移管 | 無し |  | 固形燃料 | 0 | 0 | 0 | 0 | 0 | 0 | 0 | 0 | 100 | 10 | 75 | 15 | 0 | 0
山口県 | 35215 | 35-215-05-001 | 周南市 | - | - | 周南市ごみ燃料化施設 | 9069 |  |  |  |  | 4450 |  | 可燃ごみ 粗大ごみ | 固形燃料化（RDF) | 燃料用 | 48 | 1999 | 一部委託 |  | 無し |  | 処理対象ごみ | 100 | 69.8 | 9.4 | 4.5 | 15.8 | 0.4 | 0.1 | 88 | 100 | 47.3 | 5.8 | 46.9 | 7650 | 7850

## その他
その他の施設[ごみの中間処理施設]
都道府県名 | 地方公共団体 コード | 施設コード | 地方公共団体名 | 管理者名(民間施設) | 代表者 (民間施設) | 施設名 | 年間処理量 | 処理対象廃棄物 | 処理内容 | 処理能力 | 使用開始年度 | 運転管理体制 | 施設の改廃 | 産業廃棄物の搬入の有無 | 一般廃棄物の割合
[7 empty] | (t/年度) |  |  | (t/日) |  |  |  |  | （％）
山口県 | 35215 | 35-215-06-001 | 周南市 | - | - | 周南市熊毛廃プラスチックごみ一時保管施設 | 598 | その他 | 圧縮・梱包 | 3 | 1995 | 一部委託 |  | 無し

## 保管
保管施設
都道府県名 | 地方公共団体コード | 施設コード | 地方公共団体名 | 施設名 | 年間保管量 | 施設区分 | 保管対象廃棄物 | 保管分類数 | 屋内面積 | 屋外面積 | 使用開始年度 | 運転管理体制 | 施設の改廃 | 産業廃棄物の搬入の有無 | 一般廃棄物の割合
[5 empty] | (t/年度) |  |  |  | (m2) | (m2) |  |  |  |  | （％）
山口県 | 35201 | 35-201-07-001 | 下関市 | 下関市リサイクルプラザ | 5588 | ストックヤード | 紙類 金属類 ガラス類 ペットボトル プラスチック その他 | 10 | 653 | 0 | 2003 | 委託 |  | 無し
山口県 | 35202 | 35-202-07-001 | 宇部市 | 宇部市リサイクルプラザ（無色カレット） | 376 | その他 | 金属類 ガラス類 | 5 | 38 | 0 | 1995 | 委託 |  | 無し
山口県 | 35202 | 35-202-07-002 | 宇部市 | 宇部市リサイクルプラザ（茶色カレット） | 484 | その他 | 金属類 ガラス類 | 5 | 38 | 0 | 1995 | 委託 |  | 無し
山口県 | 35202 | 35-202-07-003 | 宇部市 | 宇部市リサイクルプラザ（その他カレット） | 186 | その他 | 金属類 ガラス類 | 5 | 38 | 0 | 1995 | 委託 |  | 無し
山口県 | 35202 | 35-202-07-004 | 宇部市 | 宇部市リサイクルプラザ（スチール缶） | 365 | その他 | 金属類 ガラス類 | 5 | 86 | 0 | 1995 | 委託 |  | 無し
山口県 | 35202 | 35-202-07-005 | 宇部市 | 宇部市リサイクルプラザ（アルミ缶） | 72 | その他 | 金属類 ガラス類 | 5 | 86 | 0 | 1995 | 委託 |  | 無し
山口県 | 35202 | 35-202-07-006 | 宇部市 | 宇部市プラスチックごみ圧縮梱包設備 | 2856 | 容器包装リサイクル推進施設 | プラスチック | 1 | 113 | 0 | 2000 | 直営 |  | 無し
山口県 | 35202 | 35-202-07-007 | 宇部市 | 宇部市紙製容器包装ごみ保管施設 | 590 | 容器包装リサイクル推進施設 | 紙類 | 1 | 65 | 0 | 2000 | 直営 |  | 無し
山口県 | 35202 | 35-202-07-008 | 宇部市 | ペットボトル圧縮梱包施設 | 541 | 容器包装リサイクル推進施設 | ペットボトル | 1 | 156 | 0 | 1997 | 直営 |  | 無し
山口県 | 35202 | 35-202-07-009 | 宇部市 | 食品トレー保管倉庫 | 0 | その他 | プラスチック | 1 | 50 | 0 | 1998 | 直営 | 廃止 | 無し
山口県 | 35202 | 35-202-07-010 | 宇部市 | 宇部市リサイクルプラザ（残渣カレット） | 165 | その他 | 金属類 ガラス類 | 5 | 38 | 0 | 1995 | 委託 |  | 無し
山口県 | 35203 | 35-203-07-001 | 山口市 | 山口市リサイクルプラザ | 8770 | 容器包装リサイクル推進施設 | 紙類 金属類 ガラス類 ペットボトル プラスチック | 9 | 1882 | 5770 | 1996 | 直営 |  | 無し
山口県 | 35204 | 35-204-07-001 | 萩市 | 萩リサイクルセンター | 0 | その他 | 紙類 金属類 ガラス類 その他資源ごみ 布類 | 11 | 829 | 75 | 1997 | 一部委託 |  | 無し
山口県 | 35206 | 35-206-07-001 | 防府市 | 防府市ストックヤード | 2069 | ストックヤード | 紙類 金属類 ガラス類 ペットボトル | 8 | 574 | 0 | 1997 | 委託 |  | 無し
山口県 | 35212 | 35-212-07-001 | 柳井市 | 柳井市ペットボトル保管施設 | 35 | 容器包装リサイクル推進施設 | ペットボトル | 1 | 199 | 0 | 2000 | 直営 |  | 無し
山口県 | 35213 | 35-213-07-001 | 美祢市 | 美祢市リサイクルセンター | 381 | ストックヤード | 金属類 ガラス類 ペットボトル | 6 | 0 | 136 | 2000 | 直営 |  | 無し
山口県 | 35213 | 35-213-07-002 | 美祢市 | 美祢市秋芳一般廃棄物保管施設地 | 387 | ストックヤード | 紙類 金属類 ガラス類 その他資源ごみ ペットボトル 布類 | 8 | 197 | 320 | 1999 | 直営 | 移管 | 無し
山口県 | 35215 | 35-215-07-001 | 周南市 | 周南市熊毛ストックヤード | 151 | ストックヤード | ガラス類 プラスチック | 4 | 270 | 0 | 2001 | 一部委託 |  | 無し
山口県 | 35215 | 35-215-07-002 | 周南市 | 周南市徳山リサイクルセンター | 564 | その他 | 金属類 ペットボトル | 3 | 0 | 81 | 1993 | 委託 |  | 無し
山口県 | 35216 | 35-216-07-001 | 山陽小野田市 | 山陽小野田市環境衛生センター（リサイクルプラザ） | 1965 | ストックヤード | 紙類 | 3 | 246 | 0 | 1994 | 直営 |  | 無し
山口県 | 35216 | 35-216-07-002 | 山陽小野田市 | 山陽小野田市環境衛生センター | 153 | ストックヤード | 紙類 その他資源ごみ | 3 | 169 | 0 | 1999 | 直営 |  | 無し
山口県 | 35216 | 35-216-07-003 | 山陽小野田市 | 山陽小野田市環境衛生センター（ストックヤード） | 709 | ストックヤード | 金属類 ガラス類 | 4 | 0 | 120 | 1990 | 直営 |  | 無し
山口県 | 35305 | 35-305-07-001 | 周防大島町 | 橘ストックヤード | 132 | ストックヤード | ペットボトル プラスチック | 2 | 0 | 80 | 2003 | 直営 |  | 無し
山口県 | 35305 | 35-305-07-002 | 周防大島町 | 周防大島町清掃センター缶処理施設 | 66 | ストックヤード | 金属類 | 2 | 12 | 10 | 2004 | 直営 |  | 無し
山口県 | 35305 | 35-305-07-003 | 周防大島町 | 東和不燃物処理場 | 64 | その他 | 金属類 | 1 | 0 | 80 | 2002 | 直営 |  | 無し
山口県 | 35502 | 35-502-07-001 | 阿武町 | 阿武町リサイクルセンター・ストックヤード | 159 | ストックヤード | 紙類 ペットボトル プラスチック 布類 | 4 | 528 | 1961 | 2000 | 委託 |  | 無し
山口県 | 35504 | 35-504-07-001 | 阿東町 | 阿東町ｸﾘｰﾝｾﾝﾀｰ | 325 | 容器包装リサイクル推進施設 | 紙類 ガラス類 プラスチック 布類 | 8 | 300 | 80 | 2000 | 委託 |  | 無し
山口県 | 35834 | 35-834-07-001 | 熊南総合事務組合 | 熊南総合事務組合資源活用センター | 1732 | ストックヤード | 紙類 金属類 ガラス類 その他資源ごみ 布類 | 9 | 490 | 50 | 1997 | 直営 |  | 無し
山口県 | 35859 | 35-859-07-001 | 周南東部環境施設組合 | 周南東部環境施設組合後畑不燃物処理場 | 1692 | ストックヤード | 金属類 ガラス類 プラスチック | 6 | 0 | 372 | 1983 | 委託 |  | 無し
山口県 | 35859 | 35-859-07-002 | 周南東部環境施設組合 | 周南東部環境施設組合リサイクルセンター「えこぱーく」 | 0 | ストックヤード | 金属類 ガラス類 その他資源ごみ ペットボトル プラスチック | 8 |  | 510 | 2008 | 一部委託 | 新設 | 無し

## 最終
最終処分場
都道府県名 | 地方公共団体コード | 施設コード | 地方公共団体名 | 管理者名(民間施設) | 代表者 (民間施設) | 施設名 | 埋立容量 （覆土を含む） | 埋立量 （覆土を含まない） | 残余容量 | 処理対象廃棄物 | 埋立場所 | 埋立開始年度 | 埋立地面積 | 全体容積 | 埋立終了年度 | 遮水の方式 | 浸出水の処理 | 運転管理体制 | 処分場の現状 | 施設の改廃 | 産業廃棄物の搬入の有無 | 一般廃棄物の割合 | 最終処分場の構造 | 準好気性埋立構造の管理状況 |  |  | 水質管理状況 | [5 empty] | メタン回収の有無 | メタン回収をしている場合
[24 empty] | 水位管理 | 覆土施工 | ガス抜き管の計画的施工状況 | 処理前BOD濃度 | 処理後BOD濃度 | 処理前COD濃度 | 処理後COD濃度 | 処理前TN濃度 | 処理後TN濃度 |  | メタンガス回収量 | メタンガス濃度 | メタンガス発熱量 | メタンガスの利用 | 発電量
[7 empty] | (m3/年度) | (ｔ/年度) | (m3) |  |  |  | (m2) | (m3) | [7 empty] | （％） |  |  |  |  | （ppm） | （ppm） | （ppm） | （ppm） | （ppm） | （ppm） |  | （m3／年） | （％） | （kJ/m3N） |  | （kWh/年）
山口県 | 35201 | 35-201-08-001 | 下関市 | - | - | 吉母管理場 | 35693 | 32214 | 276956 | 焼却残渣(主灰) 不燃ごみ 焼却残渣(飛灰) 溶融スラグ 破砕ごみ・処理残渣 粗大ごみ | 海面 | 1986 | 58200 | 1224297 | 2017 | 原地盤利用 鉛直遮水工 | 凝集沈澱 生物処理（脱窒なし） 砂ろ過 消毒 活性炭処理 | 直営 | 埋立中 |  | 有り | 45 | 準好気性埋立構造 | 末端集水管は解放 | 中間覆土 | 埋立状況により計画的に延長 | 1.6 | 0.9 | 8.2 | 5.2 |  | 16.2 | 回収していない
山口県 | 35201 | 35-201-08-002 | 下関市 | - | - | クリーンセンター響最終処分場 | 1436 | 1055 | 15159 | 不燃ごみ 破砕ごみ・処理残渣 粗大ごみ | 山間 | 1988 | 6600 | 49500 | 2016 | 底部遮水工 | 凝集沈澱 | 直営 | 埋立中 |  | 無し |  | 準好気性埋立構造 | 末端集水管は解放 | 中間覆土 | 一部延長を行っていない |  | 4.3 |  | 48.1 |  | 124 | 回収していない
山口県 | 35202 | 35-202-08-001 | 宇部市 | - | - | 東見初地先埋立地 | 12779 | 15133 | 3771 | 溶融飛灰 不燃ごみ 溶融スラグ 破砕ごみ・処理残渣 | 海面 | 1999 | 17434 | 127000 | 2008 | その他遮水 | 下水道放流 | 一部委託 | 埋立中 |  | 無し |  | その他埋立構造 |  |  |  | 1.6 | 1.6 | 12 | 12 | 4.6 | 4.6 | 回収していない
山口県 | 35202 | 35-202-08-002 | 宇部市 | - | - | 宇部市楠清掃センター内最終処分場 | 0 | 0 | 352 | 焼却残渣(主灰) 破砕ごみ・処理残渣 | 山間 | 1980 | 4025 | 11371 | 2010 | 原地盤利用 | 処理なし | 直営 | 埋立中 | 休止 | 無し |  | その他埋立構造 |  |  |  | 0 | 0 | 0 | 3 | 0 | 1.8 | 回収していない
山口県 | 35203 | 35-203-08-001 | 山口市 | - | - | 山口市神田一般廃棄物最終処分場 | 6092 | 7646 | 23498 | 不燃ごみ | 山間 | 1991 | 29600 | 341850 | 2010 | 底部遮水工 | 凝集沈澱 生物処理（脱窒あり） 砂ろ過 消毒 活性炭処理 キレート処理 | 一部委託 | 埋立中 |  | 無し |  | 準好気性埋立構造 | 末端集水管は解放 | 中間覆土 | 埋立状況により計画的に延長 | 4 | 1 | 22 | 2 | 33 | 5 | 回収していない
山口県 | 35203 | 35-203-08-002 | 山口市 | - | - | 山口市鍛治畑不燃物埋立処分場 | 1204 | 1307 | 46229 | 不燃ごみ | 山間 | 1990 | 17900 | 66000 | 2062 | 底部遮水工 | 凝集沈澱 生物処理（脱窒あり） 消毒 | 直営 | 埋立中 |  | 無し |  | 準好気性埋立構造 | 末端集水管は解放 | 中間覆土 | 埋立状況により計画的に延長 | 1 | 1 | 10 | 8 | 5 | 4 | 回収していない
山口県 | 35203 | 35-203-08-003 | 山口市 | - | - | 山口市青江一般廃棄物最終処分場 | 1077 | 977 | 24916 | 不燃ごみ | 水面（海面を除く） | 1972 | 46441 | 225505 | 2035 | 遮水なし | 処理なし | 直営 | 埋立中 |  | 無し |  | その他埋立構造 | [9 empty] | 回収していない
山口県 | 35203 | 35-203-08-004 | 山口市 | - | - | 山口市岡山最終処分場 | 69 | 99 | 1241 | 不燃ごみ | 平地 | 1967 | 1630 | 4614 | 2010 | 遮水なし | 砂ろ過 消毒 | 直営 | 埋立中 |  | 無し |  | その他埋立構造 | [6 empty] | 3 |  | 6 | 回収していない
山口県 | 35204 | 35-204-08-001 | 萩市 | - | - | 大井不燃物埋立処分場 | 3699 | 1380 | 20401 | 焼却残渣(主灰) 不燃ごみ 焼却残渣(飛灰) 破砕ごみ・処理残渣 粗大ごみ | 山間 | 1989 | 15500 | 146000 | 2021 | 表面遮水工（キャッピング） | 凝集沈澱 生物処理（脱窒なし） 消毒 活性炭処理 | 一部委託 | 埋立中 |  | 無し |  | 準好気性埋立構造 | 末端集水管は解放 | 即日覆土 | 埋立状況により計画的に延長 | 2 | 0 | 7 | 4 | 5 | 4 | 回収していない
山口県 | 35204 | 35-204-08-005 | 萩市 | - | - | 見島不燃物埋立処分場 | 51 | 12 | 4452 | 不燃ごみ | 山間 | 1975 | 10000 | 54000 | 2050 | 遮水なし | 処理なし | 直営 | 埋立中 |  | 無し |  | その他埋立構造 |  |  |  | 1 | 0 | 3 | 0 | 2 | 0 | 回収していない
山口県 | 35204 | 35-204-08-006 | 萩市 | - | - | 大島不燃物埋立処分場 | 243 | 58 | 3378 | 不燃ごみ | 山間 | 1974 | 1526 | 7000 | 2048 | 遮水なし | 処理なし | 直営 | 埋立中 |  | 無し |  | その他埋立構造 |  |  |  | 4 | 0 | 81 | 0 | 10 | 0 | 回収していない
山口県 | 35204 | 35-204-08-007 | 萩市 | - | - | 相島不燃物埋立処分場 | 12 | 3 | 1399 | 不燃ごみ | 山間 | 1991 | 595 | 1800 | 2048 | 遮水なし | 処理なし | 委託 | 埋立中 |  | 無し |  | その他埋立構造 |  |  |  | 4 | 0 | 30 | 0 | 4 | 0 | 回収していない
山口県 | 35204 | 35-204-08-009 | 萩市 | - | - | 田万川不燃物埋立地 | 103 | 15 | 1212 | 不燃ごみ 破砕ごみ・処理残渣 粗大ごみ | 山間 | 1965 | 3800 | 13610 | 2013 | 原地盤利用 | 処理なし | 委託 | 埋立中 |  | 無し |  | その他埋立構造 |  |  |  | 1 | 0 | 1 | 0 | 2 | 0 | 回収していない
山口県 | 35204 | 35-204-08-010 | 萩市 | - | - | 田万川一般廃棄物最終処分場 | 0 | 0 | 5028 | 不燃ごみ 破砕ごみ・処理残渣 粗大ごみ | 山間 | 1999 | 980 | 5100 | 2020 | 表面遮水工（キャッピング） | 凝集沈澱 | 一部委託 | 埋立中 |  | 無し |  | その他埋立構造 |  |  |  | 0 | 0 | 2 | 0 | 0 | 0 | 回収していない
山口県 | 35204 | 35-204-08-011 | 萩市 | - | - | 長者原最終処分場 | 0 | 0 | 21800 | 不燃ごみ 粗大ごみ | 山間 | 1977 | 5659 | 31000 | 2015 | 遮水なし | 処理なし | 直営 | 埋立中 | 休止 | 無し |  | その他埋立構造 |  |  |  | 1 | 0 | 2 | 0 | 0 | 0 | 回収していない
山口県 | 35204 | 35-204-08-012 | 萩市 | - | - | 須佐一般廃棄物最終処分場 | 54 | 113 | 26428 | 不燃ごみ | 山間 | 1970 | 14700 | 189086 | 2042 | その他遮水 | 凝集沈澱 | 委託 | 埋立中 |  | 無し |  | その他埋立構造 |  |  |  | 2 | 0 | 3 | 0 | 2 | 0 | 回収していない
山口県 | 35204 | 35-204-08-013 | 萩市 | - | - | 千枚畑最終処分場 | 0 | 0 | 2520 | 不燃ごみ 粗大ごみ | 山間 | 1974 | 2258 | 16471 | 2010 | 遮水なし | 処理なし | 直営 | 埋立中 | 休止 | 無し |  | その他埋立構造 |  |  |  | 1 | 0 | 2 | 0 | 1 | 0 | 回収していない
山口県 | 35206 | 35-206-08-001 | 防府市 | - | - | 防府市一般廃棄物最終処分場 | 8571 | 13800 | 183000 | 焼却残渣(主灰) 不燃ごみ 破砕ごみ・処理残渣 | 山間 | 1997 | 30600 | 316000 | 2012 | 底部遮水工 | 凝集沈澱 生物処理（脱窒なし） 消毒 活性炭処理 | 一部委託 | 埋立中 |  | 有り | 71 | 準好気性埋立構造 | 末端集水管は解放 | 中間覆土 | 埋立状況により計画的に延長 |  | 0.6 | 34.5 | 7.4 |  | 31 | 回収していない
山口県 | 35206 | 35-206-08-002 | 防府市 | - | - | 防府市牟礼津崎沖廃棄物最終処分場 | 0 | 0 | 0 | 焼却残渣(主灰) 不燃ごみ 焼却残渣(飛灰) 破砕ごみ・処理残渣 | 平地 | 1987 | 50847 | 96854 | 1999 | 原地盤利用 | 処理なし | 直営 | 埋立終了 |  | 無し |  | 嫌気性埋立構造 | [9 empty] | 回収していない
山口県 | 35208 | 35-208-08-003 | 岩国市 | - | - | 岩国市日の出町最終処分場 | 2300 | 2654 | 86000 | 焼却残渣(主灰) 不燃ごみ 破砕ごみ・処理残渣 | 平地 | 2002 | 19000 | 100500 | 2038 | 底部遮水工 鉛直遮水工 | 生物処理（脱窒なし） 砂ろ過 活性炭処理 | 委託 | 埋立中 |  | 無し |  | 準好気性埋立構造 | 末端集水管は解放 | 中間覆土 | 埋立状況により計画的に延長 |  | 0.49 |  | 2.2 |  | 41.3 | 回収していない
山口県 | 35208 | 35-208-08-004 | 岩国市 | - | - | 岩国市由宇不燃物処理場 | 25 | 29 | 225 | 不燃ごみ | 山間 | 1980 | 3700 | 14968 | 2017 | 遮水なし | 凝集沈澱 | 委託 | 埋立中 |  | 無し |  | その他埋立構造 | 末端集水管は解放 | 中間覆土 |  |  | 1.9 |  | 3.1 |  | 1.5 | 回収していない
山口県 | 35208 | 35-208-08-005 | 岩国市 | - | - | 岩国市玖珂不燃物処理場 | 0 | 0 | 5256 | 不燃ごみ | 山間 | 1978 | 2500 | 9065 | 2013 | 原地盤利用 | 凝集沈澱 | 直営 | 埋立中 |  | 無し |  | 準好気性埋立構造 | 末端集水管は解放 | 中間覆土 |  |  | 2.6 |  | 3.9 |  | 12.2 | 回収していない
山口県 | 35208 | 35-208-08-006 | 岩国市 | - | - | 岩国市周東埋立処分場 | 119 | 59 | 10191 | 不燃ごみ | 山間 | 1984 | 4700 | 20400 | 2017 | 原地盤利用 | 砂ろ過 消毒 | 一部委託 | 埋立中 |  | 無し |  | 準好気性埋立構造 | 末端集水管は解放 | 中間覆土 | 埋立状況により計画的に延長 |  | 1.2 |  | 1.5 |  | 0.4 | 回収していない
山口県 | 35208 | 35-208-08-007 | 岩国市 | - | - | 岩国市美和不燃物処分場 | 0 | 0 | 0 | 不燃ごみ 破砕ごみ・処理残渣 | 山間 | 1981 | 6170 | 28400 | 2006 | 原地盤利用 鉛直遮水工 表面遮水工（キャッピング） | 生物処理（脱窒なし） 消毒 活性炭処理 | 直営 | 埋立終了 |  | 無し |  | 準好気性埋立構造 | 末端集水管は解放 | 中間覆土 |  |  | 1.3 |  | 2.2 |  | 0.9 | 回収していない
山口県 | 35208 | 35-208-08-008 | 岩国市 | - | - | 岩国市川西不燃物処理場 | 0 | 0 | 0 | 焼却残渣(主灰) 不燃ごみ | 山間 | 1977 | 42600 | 574032 | 1997 | 遮水なし | 凝集沈澱 砂ろ過 消毒 | 直営 | 埋立終了 |  | 無し |  | 準好気性埋立構造 | 末端集水管は解放 | 中間覆土 |  |  | 16.5 |  | 13.1 |  | 17 | 回収していない
山口県 | 35211 | 35-211-08-001 | 長門市 | - | - | 長門市一般廃棄物最終処分場 | 420 | 371 | 11865 | 破砕ごみ・処理残渣 その他 | 山間 | 2005 | 3300 | 13000 | 2020 | 底部遮水工 | 凝集沈澱 生物処理（脱窒あり） 砂ろ過 消毒 活性炭処理 | 直営 | 埋立中 |  | 無し |  | その他埋立構造 |  |  |  |  | 0.7 |  | 5.9 |  | 4.7 | 回収していない
山口県 | 35212 | 35-212-08-001 | 柳井市 | - | - | 柳井市不燃物処理場 | 3347 | 2092 | 67081 | 焼却残渣(主灰) 不燃ごみ 破砕ごみ・処理残渣 粗大ごみ | 海面 | 1988 | 46594 | 166087 | 2015 | 原地盤利用 鉛直遮水工 その他遮水 | 凝集沈澱 生物処理（脱窒なし） 砂ろ過 消毒 | 直営 | 埋立中 |  | 無し |  | 準好気性埋立構造 | 末端集水管は水没 | 中間覆土 | 一部延長を行っていない |  | 3 |  | 12 |  | 6 | 回収していない
山口県 | 35213 | 35-213-08-001 | 美祢市 | - | - | 美祢市一般廃棄物最終処分場 | 584 | 471 | 15299 | 不燃ごみ 破砕ごみ・処理残渣 粗大ごみ | 山間 | 2000 | 4500 | 22000 | 2015 | 底部遮水工 | 凝集沈澱 生物処理（脱窒あり） 砂ろ過 消毒 活性炭処理 | 直営 | 埋立中 |  | 無し |  | 準好気性埋立構造 | 末端集水管は解放 | 中間覆土 | 埋立状況により計画的に延長 | 0.8 | 0.5 | 6.1 | 5.4 | 5.2 | 5 | 回収していない
山口県 | 35213 | 35-213-08-002 | 美祢市 | - | - | 美祢市美東一般廃棄物最終処分場 | 60 | 7 | 7654 | 焼却残渣(主灰) 資源ごみ 不燃ごみ 粗大ごみ | 山間 | 1990 | 2800 | 16000 | 2019 | 表面遮水工（キャッピング） | 凝集沈澱 生物処理（脱窒なし） | 直営 | 埋立中 | 移管 | 無し |  | 準好気性埋立構造 | 末端集水管は解放 | 中間覆土 | 埋立状況により計画的に延長 |  | 0.3 |  | 3.1 |  | 3.2 | 回収していない
山口県 | 35215 | 35-215-08-001 | 周南市 | - | - | 周南市桑原不燃物処分場 | 15462 | 15462 | 38733 | 焼却残渣(主灰) 不燃ごみ 破砕ごみ・処理残渣 粗大ごみ | 平地 | 1991 | 99000 | 500000 | 2010 | 原地盤利用 鉛直遮水工 | 凝集沈澱 活性炭処理 | 一部委託 | 埋立中 |  | 有り | 98 | その他埋立構造 | 末端集水管は解放 |  |  |  | 5.8 |  | 30 |  |  | 回収していない
山口県 | 35215 | 35-215-08-003 | 周南市 | - | - | 周南市熊毛不燃物埋立処分場 | 50 | 50 | 2404 | その他 | 山間 | 1979 | 2203 | 7555 | 2014 | 鉛直遮水工 | 凝集沈澱 | 直営 | 埋立中 |  | 無し |  | その他埋立構造 |  |  |  |  | 0 |  | 1.6 |  |  | 回収していない
山口県 | 35215 | 35-215-08-004 | 周南市 | - | - | 周南市鹿野中木屋の谷ごみ埋立処分地施設 | 0 | 0 | 0 | 不燃ごみ | 山間 | 1984 | 5300 | 10666 | 2004 | 鉛直遮水工 | 生物処理（脱窒あり） | 直営 | 埋立終了 |  | 無し |  | その他埋立構造 |  |  |  |  | 3.4 |  | 5.8 |  |  | 回収していない
山口県 | 35215 | 35-215-08-005 | 周南市 | - | - | 周南市鹿野一般廃棄物最終処分場 | 406 | 406 | 5832 | 不燃ごみ 破砕ごみ・処理残渣 | 山間 | 2004 | 805 | 6840 | 2009 | 底部遮水工 覆蓋（屋根） | 凝集沈澱 生物処理（脱窒あり） 砂ろ過 消毒 | 一部委託 | 埋立中 |  | 無し |  | 準好気性埋立構造 | 末端集水管は水没 | 中間覆土 | 埋立状況により計画的に延長 |  | 0.5 |  | 31 |  |  | 回収していない
山口県 | 35216 | 35-216-08-001 | 山陽小野田市 | - | - | 山陽小野田市環境衛生センター（最終埋立処分場） |  |  | 2516 | 不燃ごみ 粗大ごみ その他 | 水面（海面を除く） | 1986 | 13000 | 54400 | 2015 | 底部遮水工 鉛直遮水工 | 他の施設での処理 | 直営 | 埋立中 | 休止 | 無し |  | その他埋立構造 | [5 empty] | 17 | 17 | 2 | 2 | 回収していない
山口県 | 35216 | 35-216-08-002 | 山陽小野田市 | - | - | 山陽小野田市環境衛生センター（一般廃棄物最終処分場） | 1082 | 866 | 52540 | 焼却残渣(主灰) 不燃ごみ 粗大ごみ その他 | 水面（海面を除く） | 2001 | 15000 | 60000 | 2025 | 底部遮水工 鉛直遮水工 | 他の施設での処理 | 直営 | 埋立中 |  | 無し |  | その他埋立構造 | [5 empty] | 17 | 17 | 2 | 2 | 回収していない
山口県 | 35216 | 35-216-08-003 | 山陽小野田市 | - | - | 山陽小野田市清掃工場（山陽処分場） |  |  | 2044 | 破砕ごみ・処理残渣 粗大ごみ その他 | 山間 | 1990 | 7200 | 38000 | 2015 | 底部遮水工 鉛直遮水工 | 凝集沈澱 生物処理（脱窒なし） | 直営 | 埋立中 | 休止 | 無し |  | その他埋立構造 |  |  |  | 1.1 | 1.1 | 3.9 | 3.9 | 8.9 | 8.9 | 回収していない
山口県 | 35305 | 35-305-08-001 | 周防大島町 | - | - | 東和不燃物処理場 | 27 | 36 | 1825 | 不燃ごみ | 山間 | 1980 | 5420 | 24160 | 2008 | 原地盤利用 | 生物処理（脱窒なし） | 直営 | 埋立中 |  | 無し |  | その他埋立構造 | [9 empty] | 回収していない
山口県 | 35305 | 35-305-08-002 | 周防大島町 | - | - | 東和瓦処分場 | 0 |  | 214 | その他 | 山間 | 1994 | 989 | 2470 | 2008 | 遮水なし | 処理なし | 直営 | 埋立中 |  | 無し |  | その他埋立構造 | [9 empty] | 回収していない
山口県 | 35305 | 35-305-08-003 | 周防大島町 | - | - | 大島不燃物処理場 | 15 | 20 | 85 | 不燃ごみ | 山間 | 1970 | 2993 | 12467 | 2008 | 遮水なし | 処理なし | 直営 | 埋立中 |  | 無し |  | その他埋立構造 | [9 empty] | 回収していない
山口県 | 35305 | 35-305-08-004 | 周防大島町 | - | - | 久賀不燃物処理場 | 0 |  | 0 | 不燃ごみ | 海面 | 1969 | 1924 | 17500 | 2005 | 遮水なし | 処理なし | 直営 | 埋立中 | 休止 | 無し |  | その他埋立構造 | [9 empty] | 回収していない
山口県 | 35305 | 35-305-08-005 | 周防大島町 | - | - | 橘不燃物処理場 | 21 | 28 | 288 | 不燃ごみ | 山間 | 1998 | 777 | 2200 | 2008 | 底部遮水工 | 生物処理（脱窒なし） | 直営 | 埋立中 |  | 無し |  | 嫌気性埋立構造 | [9 empty] | 回収していない
山口県 | 35321 | 35-321-08-001 | 和木町 | - | - | 和木町一般廃棄物最終処分場 | 340 | 85 | 30789 | 不燃ごみ | 山間 | 1994 | 9350 | 60000 | 2078 | 原地盤利用 | 凝集沈澱 | 委託 | 埋立中 |  | 無し |  | 準好気性埋立構造 | 末端集水管は水没 | 中間覆土 | 一部延長を行っていない |  | 1 |  | 1 |  | 3 | 回収していない
山口県 | 35504 | 35-504-08-001 | 阿東町 | - | - | 阿東町一般廃棄物最終処分場 | 635 | 394 | 21501 | 不燃ごみ 破砕ごみ・処理残渣 粗大ごみ | 山間 | 2000 | 6500 | 26000 | 2014 | 表面遮水工（キャッピング） | 凝集沈澱 生物処理（脱窒なし） 消毒 | 委託 | 埋立中 |  | 有り | 41 | 準好気性埋立構造 | 末端集水管は解放 | 中間覆土 | 埋立状況により計画的に延長 | 0.5 | 0.5未満 | 8.6 | 5.5 |  |  | 回収していない
山口県 | 35834 | 35-834-08-001 | 熊南総合事務組合 | - | - | 熊南総合事務組合資源活用センター① | 0 | 0 | 3389 | 不燃ごみ 破砕ごみ・処理残渣 | 平地 | 1981 | 4765 | 19060 | 2020 | その他遮水 | 処理なし | 直営 | 埋立中 |  | 無し |  | 嫌気性埋立構造 | [6 empty] | 6.8 |  | 1.4 | 回収していない
山口県 | 35834 | 35-834-08-002 | 熊南総合事務組合 | - | - | 熊南総合事務組合資源活用センター② | 1300 | 517 | 12993 | 不燃ごみ 破砕ごみ・処理残渣 | 平地 | 2004 | 5398 | 18893 | 2018 | その他遮水 | 処理なし | 直営 | 埋立中 |  | 無し |  | 嫌気性埋立構造 | [6 empty] | 6.8 |  | 1.4 | 回収していない
山口県 | 35859 | 35-859-08-001 | 周南東部環境施設組合 | - | - | 周南東部環境施設組合後畑不燃物埋立処理場 | 0 | 0 | 0 | 不燃ごみ 破砕ごみ・処理残渣 粗大ごみ | 山間 | 1982 | 13500 | 106100 | 1993 | 底部遮水工 | 凝集沈澱 生物処理（脱窒なし） 砂ろ過 消毒 活性炭処理 キレート処理 | 直営 | 埋立終了 | 休止 | 無し |  | 準好気性埋立構造 | 末端集水管は解放 | 中間覆土 | 埋立状況により計画的に延長 | 6.3 | 0.6 | 35 | 18 | 39 | 31 | 回収していない
山口県 | 35859 | 35-859-08-002 | 周南東部環境施設組合 | - | - | 周南東部環境施設組合後畑不燃物埋立処分場（第2期埋立処理場） | 6995 | 6120 | 3275 | 不燃ごみ 破砕ごみ・処理残渣 粗大ごみ | 山間 | 1992 | 22000 | 178000 | 2009 | 底部遮水工 | 凝集沈澱 生物処理（脱窒なし） 砂ろ過 消毒 活性炭処理 キレート処理 | 直営 | 埋立中 |  | 無し |  | 準好気性埋立構造 | 末端集水管は解放 | 中間覆土 | 埋立状況により計画的に延長 | 6.3 | 0.6 | 35 | 18 | 39 | 31 | 回収していない
山口県 | 35859 | 35-859-08-003 | 周南東部環境施設組合 | - | - | 周南東部環境施設組合後畑不燃物埋立処理場（第3期埋立処理場） | 0 | 0 | 113922 | 不燃ごみ 破砕ごみ・処理残渣 粗大ごみ | 山間 | 2010 | 13575 | 113922 | 2030 | 底部遮水工 | 凝集沈澱 生物処理（脱窒なし） 砂ろ過 活性炭処理 キレート処理 | 直営 | 埋立前 |  | 無し |  | 準好気性埋立構造 | 末端集水管は解放 | 中間覆土 | 埋立状況により計画的に延長 | [6 empty] | 回収していない

## し尿
し尿処理施設・汚泥再生処理センター
都道府県名 | 地方公共団体コード | 施設コード | 地方公共団体名 | 管理者名(民間施設) | 代表者 (民間施設) | 施設名 | 年間処理量 |  |  |  | 資源化量 |  |  |  | 脱水汚泥の直接埋立 |  |  | 脱水汚泥の焼却 |  |  |  | 処理方式 |  |  | メタン発酵の場合 |  |  | 処理能力 | 処理能力 （有機性廃棄物） | 資源化能力 | 計画メタンガス量 | 使用開始年度 | 運転管理体制 | 施設の改廃
[7 empty] | し尿 | 浄化槽汚泥 | 有機性廃棄物 | その他 | 堆肥等の固形物 | メタンガス | 生産量 | 搬出量･売却量 | 有り |  | 無し | 焼却 |  |  | 無し | 汚水処理 | 汚泥処理 | 資源化処理 | ガス生産量 | ガス発熱量 | ガス利用方法
[16 empty] | 埋立量 |  | 施設内 | 施設外 | 焼却量
[7 empty] | (kl/年度) | (kl/年度) | (t/年度) | (kl/年度) | (t/年度) | (m3／年度) |  |  |  | （t/年度) |  |  |  | （t/年度) |  |  |  |  | （m3/年度） | （kJ/m3N） |  | (kL/日) | (t/日) | (t/日) | (m3/日)
山口県 | 35201 | 35-201-09-001 | 下関市 | - | - | 彦島工場 | 9042 | 54199 |  |  | 1500 |  |  | ○ |  |  | ○ |  |  |  | ○ | 好希釈 下水投入 | 脱水 | 助燃剤製造 |  |  |  | 198 |  | 8.1 |  | 2006 | 委託
山口県 | 35202 | 35-202-09-001 | 宇部市 | - | - | 宇部市環境保全センターし尿処理場 | 25221 | 32246 | 0 | 0 | [6 empty] | ○ |  | ○ | 25680 |  | 好気 一次処理 | 脱水 |  |  |  |  | 150 |  |  |  | 1985 | 一部委託
山口県 | 35203 | 35-203-09-001 | 山口市 | - | - | 山口市環境センター | 21795 | 40649 | 0 | 0 | 1283 | 0 |  | ○ |  |  | ○ |  |  |  | ○ | 標脱 | 脱水 | その他 | 0 |  |  | 160 | 0 | 0 | 0 | 1981 | 直営
山口県 | 35204 | 35-204-09-001 | 萩市 | - | - | 萩第二浄化センター | 6047 | 11932 | 0 | 0 | [6 empty] | ○ |  |  |  | ○ | 好気 好希釈 標脱 下水投入 | その他 |  |  |  |  | 55 |  |  |  | 1999 | 一部委託
山口県 | 35204 | 35-204-09-003 | 萩市 | - | - | 見島し尿処理場 | 519 | 109 | 0 | 0 | [6 empty] | ○ |  |  |  | ○ | 好気 高負荷 | 脱水 |  |  |  |  | 3 |  |  |  | 2004 | 直営
山口県 | 35206 | 35-206-09-001 | 防府市 | - | - | 防府市クリーンセンターし尿処理場 | 15141 | 45460 | 0 | [7 empty] | ○ | ○ |  | 1430 |  | 標脱 | 脱水 乾燥 焼却 |  |  |  |  | 165 | 0 |  |  | 1994 | 一部委託
山口県 | 35207 | 35-207-09-001 | 下松市 | - | - | 下松市衛生センター | 5062 | 7544 | [8 empty] | ○ |  | ○ | 378 |  | 高負荷 下水投入 一次処理 その他 | 脱水 |  |  |  |  | 40 |  |  |  | 1984 | 委託
山口県 | 35208 | 35-208-09-001 | 岩国市 | - | - | 岩国市第二工場 | 5835 | 34100 | [8 empty] | ○ | ○ |  | 1643 |  | 好気 | 脱水 乾燥 焼却 |  |  |  |  | 150 |  | 0 |  | 1972 | 直営
山口県 | 35208 | 35-208-09-002 | 岩国市 | - | - | 岩国市錦し尿処理場 | 1266 | 3467 | [8 empty] | ○ |  | ○ | 191 |  | 好気 標脱 | 脱水 | その他 |  |  |  | 12 |  | 0 |  | 1994 | 直営
山口県 | 35210 | 35-210-09-001 | 光市 | - | - | 深山浄苑 | 3176 | 12738 | [8 empty] | ○ | ○ |  | 502 |  | 高負荷 膜分離 | 脱水 乾燥 焼却 |  |  |  |  | 38 |  |  |  | 1998 | 直営
山口県 | 35213 | 35-213-09-001 | 美祢市 | - | - | 美祢市衛生センター | 5868 | 12103 | [8 empty] | ○ |  | ○ | 678 |  | 標脱 | 脱水 |  |  |  |  | 34 |  |  |  | 1988 | 直営 | 移管
山口県 | 35215 | 35-215-09-001 | 周南市 | - | - | 周南市し尿処理場 | 2509 | 2585 | [8 empty] | ○ |  | ○ | 36 |  | 下水投入 | 焼却 |  |  |  |  | 45 |  |  |  | 1962 | 直営
山口県 | 35216 | 35-216-09-001 | 山陽小野田市 | - | - | 山陽小野田市山陽浄化センター | 5504 | 6286 | [8 empty] | ○ |  |  |  | ○ | 標脱 | 脱水 |  |  |  |  | 27 |  |  |  | 1980 | 直営
山口県 | 35216 | 35-216-09-002 | 山陽小野田市 | - | - | 山陽小野田市小野田浄化センター | 13842 | 10456 | [8 empty] | ○ | ○ |  | 78 |  | 高負荷 | 脱水 焼却 |  |  |  |  | 90 |  |  |  | 1989 | 直営 | 移管
山口県 | 35305 | 35-305-09-001 | 周防大島町 | - | - | 周防大島町情島衛生センター | 65 | [14 empty] | 高負荷 | 脱水 | その他 |  |  |  | 0.3 |  |  |  | 1988 | 委託
山口県 | 35305 | 35-305-09-002 | 周防大島町 | - | - | 周防大島町衛生センター | 4856 | 11407 | [13 empty] | 標脱 高負荷 | 脱水 | 堆肥化 |  |  |  | 40 |  |  |  | 1985 | 直営
山口県 | 35341 | 35-341-09-001 | 上関町 | - | - | 祝島し尿処理場 | 421 |  |  |  | 2 |  |  | ○ |  |  | ○ | ○ |  | 2 |  | 高負荷 膜分離 | 焼却 | 堆肥化 |  |  |  | 1 |  | 0.09 |  | 1996 | 委託
山口県 | 35502 | 35-502-09-001 | 阿武町 | - | - | 阿武町衛生センター | 0 | [14 empty] | 焼却 | 焼却 |  |  |  |  | 8 |  |  |  | 1982 | 直営 | 休止
山口県 | 35827 | 35-827-09-001 | 豊浦・大津環境浄化組合 | - | - | 豊浦大津衛生センター | 10862 | 18471 | [8 empty] | ○ |  |  |  | ○ | 焼却 | [5 empty] | 132 |  |  |  | 2006 | 直営
山口県 | 35828 | 35-828-09-001 | 玖西環境衛生組合 | - | - | 真水苑 | 2994 | 5450 | 7 |  | 5 |  | ○ |  |  |  | ○ | ○ |  | 120 |  | 高負荷 膜分離 | 焼却 | 堆肥化 |  |  |  | 28 | 0.1 | 0.1 |  | 2003 | 一部委託
山口県 | 35830 | 35-830-09-001 | 周東環境衛生組合 | - | - | 周東環境衛生組合衛生センター | 12851 | 25823 | [8 empty] | ○ |  |  |  | ○ | 標脱 | 脱水 |  |  |  |  | 120 |  |  |  | 1982 | 一部委託

## コミプラ
コミュニティプラント
都道府県名 | 地方公共団体コード | 施設コード | 地方公共団体名 | 施設名 | 汚水処理量 | 処理方法 | 計画最大汚水量 | 使用開始年度 | 運転管理体制 | 料金徴収 | 施設の改廃
[5 empty] | (m3/年度) |  | (m3/日)
山口県 | 35213 | 35-213-10-001 | 美祢市 | 秋吉地域し尿処理施設 | 199624 | 長時間ばっ気 | 1320 | 1973 | 直営 | 有り | 移管

## リユース・リペア施設
リユース・リペア施設
都道府県 | 地方公共団体コード | 施設コード | 地方公共団体名 | 施設名 | 年間処理量 | 設置場所 | 面積 | 使用開始年度 | リユース・リペアの対象品目 | [19 empty] | リユース・リペアの内容 |  |  |  | 運転管理体制 | 施設の改廃
[9 empty] | 合計 |  | 家具 |  | 自転車 |  | 衣類 |  | 書籍 |  | 家電 |  | 傘 |  | 食器 |  | おもちゃ |  | その他 |  | 修理 | 展示 | 販売 | 譲渡
[9 empty] | 重量 | 個数 | 重量 | 個数 | 重量 | 個数 | 重量 | 個数 | 重量 | 個数 | 重量 | 個数 | 重量 | 個数 | 重量 | 個数 | 重量 | 個数 | 重量 | 個数
[5 empty] | （ｔ／年度） |  | （㎡） |  | （t/年度） | （個・台等） | （t/年度） | （個・台等） | （t/年度） | （個・台等） | （t/年度） | （個・台等） | （t/年度） | （個・台等） | （t/年度） | （個・台等） | （t/年度） | （個・台等） | （t/年度） | （個・台等） | （t/年度） | （個・台等） | （t/年度） | （個・台等）