## 焼却
焼却施設（溶融施設含む）
都道府県名 | 地方公共団体コード | 施設コード | 地方公共団体名 | 管理者名(民間施設) | 代表者名 (民間施設) | 施設名称 | 年間処理量 | 資源化量 |  |  |  | 焼却対象廃棄物 | 施設の種類 | 処理方式 | 炉型式 | 処理能力 | 炉数 | 使用開始年度 | 余熱利用の状況 | 余熱利用量（仕様値・公称値） |  | 余熱利用量（実績値） |  | 発電能力 | 発電効率 | 総発電量 | 灰処理設備の有無 |  | 運転管理体制 | 施設の改廃 | 産業廃棄物の搬入の有無 | 一般廃棄物の割合 | ごみ組成分析結果 | [6 empty] | 単位容積重量 | 三成分 |  |  |  | 低位発熱量 |  | リユース・リペア機能 |  | リユース・リペアする場所の面積 | リユース・リペアの対象品目 | [19 empty] | リユース・リペアの内容
[8 empty] | 資源物回収 | 燃料ガス回収 | 生産量 | 搬出量 | [8 empty] | 総余熱利用量 | うち外部供給熱量 | 総余熱利用量 | うち外部供給熱量 |  |  |  | （焼却灰） | （飛灰） |  |  |  |  | 合計 | 紙・布類 | ビニール、合成樹脂、ゴム、皮革類 | 木、竹、わら類 | ちゅう芥類 | 不燃物類 | その他 |  | 合計 | 水分 | 可燃分 | 灰分 | (計算値) | (実測値) | 有り | 無し |  | 合計 |  | 家具 |  | 自転車 |  | 衣類 |  | 書籍 |  | 家電 |  | 傘 |  | 食器 |  | おもちゃ |  | その他 |  | 修理 | 展示 | 販売 | 譲渡
[50 empty] | 重量 | 個数 | 重量 | 個数 | 重量 | 個数 | 重量 | 個数 | 重量 | 個数 | 重量 | 個数 | 重量 | 個数 | 重量 | 個数 | 重量 | 個数 | 重量 | 個数
[7 empty] | （t/年度） | （t/年度） | （m3/年度） | [6 empty] | (t/日) |  |  |  | (MＪ) | （MJ） | (MＪ) | （MJ） | (kW) | (％) | (MWh) | [5 empty] | （％） | （％） | （％） | （％） | （％） | （％） | （％） | （％） | (kg/m3) | （％） | （％） | （％） | （％） | （kJ/kg） | （kJ/kg） |  |  | （㎡） | （t/年度） | （個・台等） | （t/年度） | （個・台等） | （t/年度） | （個・台等） | （t/年度） | （個・台等） | （t/年度） | （個・台等） | （t/年度） | （個・台等） | （t/年度） | （個・台等） | （t/年度） | （個・台等） | （t/年度） | （個・台等） | （t/年度） | （個・台等）
愛媛県 | 38201 | 38-201-01-001 | 松山市 | - | - | 松山市西クリーンセンター | 62694 |  |  |  |  | 可燃ごみ ごみ処理残渣 | 焼却 | ストーカ式(可動) | 全連続運転 | 300 | 2 | 1982 | 場内温水 発電（場内利用） 発電（場外利用） |  |  | 28449122 | 7774186 | 1260 | 6.3 | 7835 | 無し | 薬剤処理 | 一部委託 |  | 無し |  | 100 | 46 | 15 | 15.1 | 16.3 | 0 | 7.6 | 257.3 | 100 | 53.8 | 41.8 | 4.4 | 6515 | 7243 |  | 無し |  | 0 | 0
愛媛県 | 38201 | 38-201-01-002 | 松山市 | - | - | 松山市南クリーンセンター | 73114 | 2649 |  | ○ |  | 可燃ごみ ごみ処理残渣 | 焼却 | ストーカ式(可動) | 全連続運転 | 300 | 3 | 1994 | 場内温水 発電（場内利用） 場外蒸気 発電（場外利用） |  |  | 65990600 | 12028000 | 1950 | 7 | 13611 | 溶融処理 | セメント固化 薬剤処理 | 委託 |  | 無し |  | 100 | 50.8 | 17.5 | 16.1 | 9.2 | 0.4 | 6 | 183.8 | 100 | 48 | 46.5 | 5.5 | 7556 | 9031 |  | 無し |  | 0 | 0
愛媛県 | 38201 | 38-201-01-003 | 松山市 | - | - | 松山市北条クリーンセンター | [5 empty] | 可燃ごみ ごみ処理残渣 | 焼却 | ストーカ式(可動) | バッチ運転 | 40 | 2 | 1987 | 無し | [7 empty] | 無し | 薬剤処理 | 直営 | 休止 | 無し |  | 0 | 0 | 0 | 0 | 0 | 0 | 0 | 0 | 0 | 0 | 0 | 0 | 0 | 0 |  |  |  | 0 | 0
愛媛県 | 38201 | 38-201-01-004 | 松山市 | - | - | 松山市中島クリーンセンター | 758 |  |  |  |  | 可燃ごみ ごみ処理残渣 | 焼却 | ストーカ式(可動) | バッチ運転 | 5 | 1 | 2003 | 場内温水 | 61411 |  | 30480 |  |  |  |  | 無し | 薬剤処理 | 直営 |  | 無し |  | 100 | 48.9 | 20.4 | 10.6 | 12.6 | 0 | 7.5 | 223 | 100 | 48.8 | 46.1 | 5.1 | 7448 | 8283 |  | 無し |  | 0 | 0
愛媛県 | 38202 | 38-202-01-001 | 今治市 | - | - | 今治クリーンセンター焼却施設 | 46099 |  |  |  |  | 可燃ごみ 粗大ごみ | 焼却 | ストーカ式(可動) | 全連続運転 | 200 | 2 | 1988 | 場内温水 場外蒸気 | 69887280 | 14664240 | 45591552 | 3816720 |  |  |  | 無し | 薬剤処理 | 一部委託 |  | 有り | 100 | 100 | 54.3 | 9.6 | 9.7 | 22.7 | 0.5 | 3.2 | 235.2 | 100 | 47.5 | 42.8 | 9.7 | 6892 | 8140 |  | 無し |  | 0 | 0
愛媛県 | 38202 | 38-202-01-002 | 今治市 | - | - | 大島クリーンセンター焼却施設 | 1613 | 52 |  |  | ○ | 可燃ごみ 粗大ごみ し尿処理残渣 | 焼却 | ストーカ式(可動) | バッチ運転 | 14 | 1 | 1991 | 無し | [7 empty] | 無し | 無し | 直営 |  | 無し |  | 100 | 50 | 24.2 | 8.4 | 12.8 | 0.9 | 3.7 | 193.2 | 100 | 50.2 | 41.7 | 8.1 | 0 | 7511 |  | 無し |  | 0 | 0
愛媛県 | 38202 | 38-202-01-003 | 今治市 | - | - | 大三島クリーンセンター焼却施設 | 984 |  |  |  |  | 可燃ごみ | 焼却 | その他 | バッチ運転 | 11 | 1 | 1987 | 無し | [7 empty] | その他 | その他 | 直営 |  | 無し |  | 100 | 55.6 | 9.1 | 12.8 | 10.7 | 2.4 | 9.4 | 207.4 | 100 | 46.4 | 48 | 5.6 | 0 | 8114 |  | 無し |  | 0 | 0
愛媛県 | 38202 | 38-202-01-004 | 今治市 | - | - | 関前地区粗大ごみ焼却施設 | 0 |  |  |  |  | 粗大ごみ | 焼却 | 固定床式 | バッチ運転 | 2 | 1 | 1993 | 無し | [7 empty] | 無し | 無し | 直営 | 休止 | 無し |  | 0 | 0 | 0 | 0 | 0 | 0 | 0 | 0 | 0 | 0 | 0 | 0 | 0 | 0 |  | 無し |  | 0 | 0
愛媛県 | 38203 | 38-203-01-001 | 宇和島市 | - | - | 宇和島市環境センター | 20736 |  |  |  |  | 可燃ごみ ごみ処理残渣 | 焼却 | ストーカ式(可動) | 全連続運転 | 120 | 2 | 1984 | 場内蒸気 場外蒸気 | 38816938 | [6 empty] | 無し | セメント固化 薬剤処理 | 一部委託 |  | 無し |  | 100 | 53.8 | 7.3 | 25.6 | 8.4 | 2.6 | 2.3 | 135 | 100 | 42.5 | 51.7 | 5.8 | 10670 | 0 |  | 無し |  | 0 | 0
愛媛県 | 38203 | 38-203-01-002 | 宇和島市 | - | - | 吉田町一般廃棄物焼却施設（アマドック） | 2064 |  |  |  |  | 可燃ごみ ごみ処理残渣 | 焼却 | 流動床式 | バッチ運転 | 9 | 1 | 1996 | 無し | [7 empty] | 無し | 薬剤処理 | 直営 |  | 無し |  | 100 | 58.1 | 10 | 18.7 | 10.1 | 0.9 | 2.2 | 155.5 | 100 | 32.2 | 61.8 | 6 | 0 | 12525 |  | 無し |  | 0 | 0
愛媛県 | 38203 | 38-203-01-003 | 宇和島市 | - | - | 津島町クリーンセンター | 2521 |  |  |  |  | 可燃ごみ ごみ処理残渣 | 焼却 | ストーカ式(可動) | バッチ運転 | 10 | 2 | 1995 | 無し | [7 empty] | 無し | セメント固化 | 直営 |  | 無し |  | 100 | 52.1 | 10.1 | 14.3 | 21.4 | 0.6 | 1.5 | 170.5 | 100 | 45.1 | 49.2 | 5.7 | 8735 | 0 |  | 無し |  | 0 | 0
愛媛県 | 38204 | 38-204-01-001 | 八幡浜市 | - | - | 八幡浜南環境センター | 20181 |  |  |  |  | 可燃ごみ 粗大ごみ ごみ処理残渣 | 焼却 | ストーカ式(可動) | 全連続運転 | 84 | 2 | 1997 | 場内温水 | [7 empty] | 無し | 薬剤処理 | 委託 |  | 無し |  | 100.02 | 52.83 | 19.63 | 6.15 | 11.98 | 0.78 | 8.65 | 189.25 | 100.01 | 50.15 | 45.18 | 4.68 | 7250 | 0 | 有り |  | 345 | 0 | 116 |  | 71 | [13 empty] | 2 |  | 43 | ○ | ○ |  | ○
愛媛県 | 38205 | 38-205-01-002 | 新居浜市 | - | - | 新居浜市清掃センター | 36515 | 358 |  |  | ○ | 可燃ごみ | 焼却 | ストーカ式(可動) | 全連続運転 | 201 | 3 | 2002 | 場内温水 発電（場内利用） |  |  |  |  | 1950 | 8 | 6824 | 無し | 無し | 一部委託 |  | 有り | 99 | 100 | 39.4 | 12.9 | 38.3 | 4.4 | 0.8 | 4.2 | 142 | 100 | 42.9 | 47.9 | 9.2 | 7943 | 0 |  | 無し |  | 0 | 0
愛媛県 | 38206 | 38-206-01-001 | 西条市 | - | - | 西条市道前クリーンセンター | 35605 | 99 |  |  | ○ | 可燃ごみ 粗大ごみ ごみ処理残渣 | 焼却 | 流動床式 | 全連続運転 | 200 | 2 | 1991 | 場内温水 | [7 empty] | 無し | セメント固化 薬剤処理 | 委託 |  | 有り | 99 | 100 | 47.2 | 15.4 | 11.4 | 21.7 | 2.5 | 1.8 | 226 | 100 | 45.8 | 44.4 | 9.8 | 7113 | 0 |  | 無し |  | 0 | 0
愛媛県 | 38207 | 38-207-01-001 | 大洲市 | - | - | 大洲市環境センター | 14248 |  |  |  |  | 可燃ごみ | 焼却 | ストーカ式(可動) | 准連続運転 | 60 | 2 | 1991 | 場内温水 | 78 | [6 empty] | その他 | セメント固化 薬剤処理 | 委託 |  | 無し |  | 100 | 45.9 | 28.9 | 7.5 | 15.5 | 0.8 | 1.4 | 137.8 | 100 | 44.4 | 49.4 | 6.2 | 8218 | 10508 |  | 無し |  | 0 | 0
愛媛県 | 38213 | 38-213-01-001 | 四国中央市 | - | - | 四国中央市クリーンセンター | 32601 | 1027 |  |  | ○ | 可燃ごみ その他 | 焼却 | ストーカ式(可動) | 全連続運転 | 150 | 3 | 2000 | 場内温水 | 16934400 | 0 | 16934400 | 0 |  |  |  | 無し | 薬剤処理 | 委託 |  | 有り | 1 | 100 | 48 | 30 | 8 | 6 | 4 | 4 | 0 | 100 | 39 | 52 | 9 | 0 | 0 |  | 無し |  | 0 | 0
愛媛県 | 38214 | 38-214-01-001 | 西予市 | - | - | 西予市野村クリーンセンター | 2400 |  |  |  |  | 可燃ごみ | 焼却 | ストーカ式(可動) | バッチ運転 | 10 | 1 | 1993 | 無し | [7 empty] | 無し | セメント固化 薬剤処理 | 直営 |  | 無し |  | 100 | 51.1 | 15.7 | 3.7 | 23.3 | 0 | 6.2 | 271 | 100 | 61 | 35.2 | 3.8 | 5100 | 0 |  | 無し |  | 0 | 0
愛媛県 | 38215 | 38-215-01-001 | 東温市 | - | - | 東温市クリーンセンター | 5991 | 0 | 0 |  |  | 可燃ごみ | 焼却 | ストーカ式(可動) | バッチ運転 | 22 | 2 | 1997 | 場内温水 | 940800 | 0 | [5 empty] | その他 | 薬剤処理 | 直営 |  | 無し |  | 100 | 62.2 | 14.5 | 14 | 4.6 | 1.6 | 3.1 | 180 | 100 | 49.6 | 44.5 | 5.9 | 5880 | 7172 |  | 無し |  | 0 | 0
愛媛県 | 38356 | 38-356-01-001 | 上島町 | - | - | 高井神クリーンセンター | 4 |  |  |  |  | 可燃ごみ | 焼却 | 固定床式 | バッチ運転 | 0.4 | 1 | 2002 | 無し | [7 empty] | 無し | 無し | 委託 |  | 無し |  | 0 | 0 | 0 | 0 | 0 | 0 | 0 | 0 | 0 | 0 | 0 | 0 | 0 | 0 |  | 無し |  | 0 | 0
愛媛県 | 38356 | 38-356-01-002 | 上島町 | - | - | 岩城クリーンセンター | 1356 |  |  |  |  | 可燃ごみ ごみ処理残渣 | 焼却 | ストーカ式(可動) | バッチ運転 | 5 | 1 | 1994 | 無し | [7 empty] | 無し | 薬剤処理 | 直営 |  | 無し |  | 100 | 52 | 20 | 7 | 10 | 3 | 8 | 0 | 100 | 45 | 48 | 7 | 7938 | 0 |  | 無し |  | 0 | 0
愛媛県 | 38356 | 38-356-01-003 | 上島町 | - | - | 魚島クリーンセンター | 36 | 1 |  |  | ○ | 可燃ごみ | 焼却 | 固定床式 | バッチ運転 | 1 | 1 | 2002 | 無し | [7 empty] | 無し | 無し | 委託 |  | 無し |  | 0 | 0 | 0 | 0 | 0 | 0 | 0 | 0 | 0 | 0 | 0 | 0 | 0 | 0 |  | 無し |  | 0 | 0
愛媛県 | 38356 | 38-356-01-004 | 上島町 | - | - | 上島クリーンセンター | [5 empty] | 可燃ごみ 粗大ごみ | 焼却 | ストーカ式(可動) | バッチ運転 | 9 | 1 | 2008 | 無し | [7 empty] | 無し | 薬剤処理 | 委託 |  | 無し |  | 0 | 0 | 0 | 0 | 0 | 0 | 0 | 0 | 0 | 0 | 0 | 0 | 0 | 0 |  | 無し |  | 0 | 0
愛媛県 | 38386 | 38-386-01-001 | 久万高原町 | - | - | 久万高原町環境衛生センター | 2707 |  |  |  |  | 可燃ごみ | 焼却 | ストーカ式(可動) | バッチ運転 | 15 | 2 | 1990 | 無し | [7 empty] | 無し | セメント固化 薬剤処理 | 直営 |  | 無し |  | 100 | 51.2 | 21.1 | 22.4 | 1.7 | 0.1 | 3.5 | 280 | 100 | 61.5 | 33.1 | 5.4 | 0 | 4686 |  | 無し |  | 0 | 0
愛媛県 | 38506 | 38-506-01-001 | 愛南町 | - | - | 愛南町環境衛生センター | 8343 | 1011 |  |  | ○ | 可燃ごみ 粗大ごみ ごみ処理残渣 | 焼却 | ストーカ式(可動) | 准連続運転 | 38 | 2 | 1999 | 場内温水 | 3600 | [6 empty] | 無し | 薬剤処理 | 直営 |  | 無し |  | 100 | 46 | 18.9 | 5.1 | 23.6 | 2.4 | 4 | 171 | 100 | 54.6 | 39.1 | 6.3 | 6978 | 6908 |  | 無し |  | 0 | 0
愛媛県 | 38865 | 38-865-01-001 | 伊予地区ごみ処理施設管理組合 | - | - | 伊予地区清掃センター | 17883 |  |  |  |  | 可燃ごみ 粗大ごみ | 焼却 | ストーカ式(可動) | バッチ運転 | 80 | 2 | 1977 | 無し | [7 empty] | 無し | 薬剤処理 | 一部委託 |  | 無し |  | 100 | 49.6 | 23.5 | 12.5 | 9.7 | 0.7 | 4 | 354 | 100 | 46.3 | 48.1 | 5.6 | 7887 | 0 |  | 無し |  | 0 | 0
愛媛県 | 38888 | 38-888-01-001 | 宇和島地区広域事務組合 | - | - | 宇和島地区広域事務組合鬼北環境センター | 4747 |  |  |  |  | 可燃ごみ 粗大ごみ | 焼却 | ストーカ式(可動) | バッチ運転 | 25 | 2 | 1990 | 無し | [7 empty] | 無し | セメント固化 薬剤処理 | 委託 |  | 無し |  | 100 | 49.9 | 19.6 | 7.7 | 20.4 | 0.4 | 2 | 169.4 | 100 | 46.7 | 48.9 | 4.4 | 0 | 8537 |  | 無し |  | 0 | 0
愛媛県 | 38892 | 38-892-01-001 | 内山衛生事務組合 | - | - | 内山衛生事務組合 内山クリーンセンター | 4366 |  |  |  |  | 可燃ごみ 粗大ごみ ごみ処理残渣 | 焼却 | ストーカ式(可動) | 准連続運転 | 21 | 2 | 1998 | 場内温水 | 264600 | [6 empty] | 無し | セメント固化 薬剤処理 | 委託 |  | 無し |  | 100 | 60.7 | 24.3 | 5.4 | 7.7 | 0.4 | 1.5 | 166 | 100 | 45.8 | 49.9 | 4.3 | 9923 | 10465 |  | 無し |  | 0 | 0

## 粗大
粗大ごみ処理施設
都道府県名 | 地方公共団体 コード | 施設コード | 地方公共団体名 | 管理者名(民間施設) | 代表者 (民間施設) | 施設名 | 年間処理量 | 資源回収量 |  |  | 処理対象廃棄物 | 処理方式 | 処理能力 | 使用開始年度 | 運転管理体制 | 施設の改廃 | 産業廃棄物の搬入の有無 | 一般廃棄物の割合 | リユース・リペア機能 |  | リユース・リペアする場所の面積 | リユース・リペアの対象品目 | [19 empty] | リユース・リペアの内容
[9 empty] | 回収量 | 搬出量 | [8 empty] | 有り | 無し |  | 合計 |  | 家具 |  | 自転車 |  | 衣類 |  | 書籍 |  | 家電 |  | 傘 |  | 食器 |  | おもちゃ |  | その他 |  | 修理 | 展示 | 販売 | 譲渡
[22 empty] | 重量 | 個数 | 重量 | 個数 | 重量 | 個数 | 重量 | 個数 | 重量 | 個数 | 重量 | 個数 | 重量 | 個数 | 重量 | 個数 | 重量 | 個数 | 重量 | 個数
[7 empty] | (t/年度) | (t/年度) |  |  |  |  | (t/日) |  |  |  |  | （％） |  |  | （㎡） | （t/年度） | （個・台等） | （t/年度） | （個・台等） | （t/年度） | （個・台等） | （t/年度） | （個・台等） | （t/年度） | （個・台等） | （t/年度） | （個・台等） | （t/年度） | （個・台等） | （t/年度） | （個・台等） | （t/年度） | （個・台等） | （t/年度） | （個・台等）
愛媛県 | 38201 | 38-201-03-001 | 松山市 | - | - | 松山市西クリーンセンター | 27 |  |  |  | 粗大ごみ | 破砕 | 50 | 1982 | 一部委託 |  | 無し |  |  | 無し |  | 0 | 0
愛媛県 | 38201 | 38-201-03-002 | 松山市 | - | - | 松山市南クリーンセンター | 5339 | 1312 | ○ |  | 粗大ごみ | 破砕 | 90 | 1994 | 一部委託 |  | 無し |  |  | 無し |  | 0 | 0
愛媛県 | 38202 | 38-202-03-001 | 今治市 | - | - | 今治クリーンセンター粗大ごみ処理施設 | 6783 | 1027 |  | ○ | 粗大ごみ 不燃ごみ | 併用 | 40 | 1979 | 直営 |  | 無し |  |  | 無し |  | 0 | 0
愛媛県 | 38203 | 38-203-03-001 | 宇和島市 | - | - | 宇和島市環境センター | 103 | 0 |  |  | 粗大ごみ 不燃ごみ | 破砕 | 30 | 1984 | 直営 |  | 無し |  |  | 無し |  | 0 | 0
愛媛県 | 38205 | 38-205-03-001 | 新居浜市 | - | - | 新居浜市清掃センター | 5030 | 684 |  | ○ | 粗大ごみ 不燃ごみ | 併用 | 40 | 2002 | 一部委託 |  | 有り | 82 |  | 無し |  | 0 | 0
愛媛県 | 38206 | 38-206-03-001 | 西条市 | - | - | 西条市道前クリーンセンター | 4481 | 1454 |  | ○ | 粗大ごみ 不燃ごみ | 併用 | 30 | 1991 | 委託 |  | 無し |  |  | 無し |  | 0 | 0
愛媛県 | 38213 | 38-213-03-001 | 四国中央市 | - | - | 四国中央市クリーンセンター | 3234 | 626 |  | ○ | 粗大ごみ 不燃ごみ | 破砕 | 20 | 1997 | 委託 |  | 無し |  |  | 無し |  | 0 | 0
愛媛県 | 38506 | 38-506-03-001 | 愛南町 | - | - | 愛南町環境衛生センター | 175 | 65 |  | ○ | 粗大ごみ | 併用 | 12 | 1999 | 直営 |  | 無し |  | 有り |  | 24 | 0 | 10 |  |  |  | 10 | [16 empty] | ○
愛媛県 | 38865 | 38-865-03-001 | 伊予地区ごみ処理施設管理組合 | - | - | 伊予地区清掃センター | 240 |  |  |  | 粗大ごみ | 破砕 | 10 | 1977 | 直営 |  | 無し |  |  | 無し |  | 0 | 0
愛媛県 | 38888 | 38-888-03-001 | 宇和島地区広域事務組合 | - | - | 宇和島地区広域事務組合鬼北環境センター | 12 |  |  |  | 粗大ごみ 可燃ごみ | 破砕 | 5 | 1990 | 委託 |  | 無し |  |  | 無し |  | 0 | 0

## 資源化
資源化等を行う施設
都道府県名 | 地方公共団体 コード | 施設コード | 地方公共団体名 | 管理者名(民間施設) | 代表者 (民間施設) | 施設名 | 年間処理量 | 資源回収量 |  | 搬出量 |  | 在庫量 |  | 施設区分 | 処理対象廃棄物 | 処理内容 | 処理能力 | 使用開始年度 | 運転管理体制 | 施設の改廃 | 産業廃棄物の搬入の有無 | 一般廃棄物の割合 | リユース・リペア機能 |  | リユース・リペアする場所の面積 | リユース・リペアの対象品目 | [19 empty] | リユース・リペアの内容
[23 empty] | 有り | 無し |  | 合計 |  | 家具 |  | 自転車 |  | 衣類 |  | 書籍 |  | 家電 |  | 傘 |  | 食器 |  | おもちゃ |  | その他 |  | 修理 | 展示 | 販売 | 譲渡
[26 empty] | 重量 | 個数 | 重量 | 個数 | 重量 | 個数 | 重量 | 個数 | 重量 | 個数 | 重量 | 個数 | 重量 | 個数 | 重量 | 個数 | 重量 | 個数 | 重量 | 個数
[7 empty] | (t/年度) | (t/年度) | (m3/年度) | (t/年度) | (m3/年度) | (t/年度) | (m3/年度) |  |  |  | (t/日) |  |  |  |  | （％） |  |  | （㎡） | （t/年度） | （個・台等） | （t/年度） | （個・台等） | （t/年度） | （個・台等） | （t/年度） | （個・台等） | （t/年度） | （個・台等） | （t/年度） | （個・台等） | （t/年度） | （個・台等） | （t/年度） | （個・台等） | （t/年度） | （個・台等） | （t/年度） | （個・台等）
愛媛県 | 38201 | 38-201-04-001 | 松山市 | - | - | 松山市中島リサイクルセンター | 475 | 475 |  | 434 |  |  |  | リサイクルセンター（補助金） | 紙類 金属類 ガラス類 ペットボトル プラスチック 粗大ごみ | 選別 圧縮・梱包 | 760 | 2004 | 直営 |  | 無し |  |  | 無し |  | 0 | 0
愛媛県 | 38202 | 38-202-04-001 | 今治市 | - | - | 大島クリーンセンター缶圧縮施設 | 18 | 18 |  | 18 |  | 0 |  | その他 | 金属類 | 選別 圧縮・梱包 | 5 | 1991 | 直営 |  | 無し |  |  | 無し |  | 0 | 0
愛媛県 | 38202 | 38-202-04-003 | 今治市 | - | - | 大三島クリーンセンター缶圧縮施設 | 414 | 414 |  | 414 |  | 0 |  | その他 | 金属類 | 選別 圧縮・梱包 | 8 | 1987 | 直営 |  | 無し |  |  | 無し |  | 0 | 0
愛媛県 | 38202 | 38-202-04-004 | 今治市 | - | - | 大三島クリーンセンター発泡スチロール減容機 | 2 | 2 |  | 2 |  | 0 |  | その他 | その他資源ごみ | その他 | 0.12 | 1999 | 直営 |  | 有り | 100 |  | 無し |  | 0 | 0
愛媛県 | 38202 | 38-202-04-005 | 今治市 | - | - | クリーンシステム菊間缶圧縮機 | 0 | [6 empty] | その他 | 金属類 | 選別 圧縮・梱包 | 5 | 1998 | 直営 | 休止 | 無し |  |  | 無し |  | 0 | 0
愛媛県 | 38202 | 38-202-04-006 | 今治市 | - | - | クリーンシステム菊間ペットボトル圧縮梱包機 | 0 | [6 empty] | その他 | ペットボトル | 圧縮・梱包 | 3 | 1999 | 直営 | 休止 | 無し |  |  | 無し |  | 0 | 0
愛媛県 | 38202 | 38-202-04-002 | 今治市 | - | - | クリーンシステム大三島 | 578 | 120 |  | 108 |  | 15 |  | ごみ堆肥化施設 | 事業系生ごみ 汚泥 | ごみ堆肥化 | 3.9 | 2006 | 直営 |  | 有り | 57 |  | 無し |  | 0 | 0
愛媛県 | 38203 | 38-203-04-001 | 宇和島市 | - | - | 宇和島市環境センター | 1934 | 291 |  | 291 |  |  |  | その他 | 不燃ごみ | 選別 | 30 | 1984 | 直営 |  | 無し |  |  | 無し |  | 0 | 0
愛媛県 | 38203 | 38-203-04-002 | 宇和島市 | - | - | 宇和島市ストックヤード | 154 | 134 |  | 134 |  | 0 |  | ストックヤード | ペットボトル | 圧縮・梱包 | 1 | 2001 | 直営 |  | 無し |  |  | 無し |  | 0 | 0
愛媛県 | 38203 | 38-203-04-003 | 宇和島市 | - | - | 鎌ヶ崎不燃物処理場 | 260 | 82 |  | 82 |  | 0 |  | ストックヤード | 不燃ごみ | 選別 | 4 | 1985 | 直営 |  | 無し |  |  | 無し |  | 0 | 0
愛媛県 | 38203 | 38-203-04-004 | 宇和島市 | - | - | 津島町リサイクルセンター | 360 | 111 |  | 111 |  |  |  | ストックヤード | ペットボトル 不燃ごみ 粗大ごみ | 選別 圧縮・梱包 | 3 | 1995 | 直営 |  | 無し |  |  | 無し |  | 0 | 0
愛媛県 | 38204 | 38-204-04-001 | 八幡浜市 | - | - | 八幡浜南環境センター（資源ごみ選別施設） | 772 |  |  | 634 |  |  |  | 容器包装リサイクル推進施設 | 金属類 ガラス類 ペットボトル プラスチック | 選別 圧縮・梱包 | 4.9 | 2003 | 委託 |  | 無し |  |  | 無し |  | 0 | 0
愛媛県 | 38204 | 38-204-04-002 | 八幡浜市 | - | - | 八幡浜南環境センター(リサイクルプラザ） | 999 |  |  | 520 |  |  |  | リサイクルプラザ | 金属類 ガラス類 その他資源ごみ ペットボトル プラスチック 不燃ごみ 粗大ごみ | 選別 圧縮・梱包 | 11 | 1997 | 委託 |  | 無し |  | 有り |  | 345 | 0 | 101 |  | 70 |  | 18 | [5 empty] | 11 | [5 empty] | 2 |  |  | ○ | ○ |  | ○
愛媛県 | 38204 | 38-204-04-003 | 八幡浜市 | - | - | 八幡浜北環境センター | 617 |  |  | 598 |  |  |  | その他 | 金属類 ガラス類 ペットボトル プラスチック 不燃ごみ | 選別 圧縮・梱包 | 5 | 1982 | 直営 |  | 無し |  |  | 無し |  | 0 | 0
愛媛県 | 38205 | 38-205-04-001 | 新居浜市 | - | - | 新居浜市リサイクルプラザ | 6209 | 3340 |  | 3340 |  | 0 |  | リサイクルセンター（補助金） | 金属類 ガラス類 ペットボトル プラスチック 剪定枝 粗大ごみ | 選別 圧縮・梱包 その他 | 42 | 1994 | 一部委託 |  | 無し |  |  | 無し |  | 0 | 0
愛媛県 | 38206 | 38-206-04-001 | 西条市 | - | - | 西条市道前クリーンセンター | 135 | 133 |  | 133 |  |  |  | ストックヤード | ペットボトル | 圧縮・梱包 | 0.96 | 1997 | 委託 |  | 無し |  |  | 無し |  | 0 | 0
愛媛県 | 38207 | 38-207-04-001 | 大洲市 | - | - | 大洲市大型共同作業場 | 441 | 441 |  | 441 |  | 441 |  | その他 | 金属類 ガラス類 ペットボトル プラスチック 不燃ごみ | 圧縮・梱包 | 2 | 1998 | 委託 |  | 無し |  |  | 無し |  | 0 | 0
愛媛県 | 38213 | 38-213-04-001 | 四国中央市 | - | - | 四国中央市クリーンセンター | 1203 | 820 | [5 empty] | リサイクルプラザ | 金属類 ガラス類 ペットボトル | 選別 圧縮・梱包 | 12 | 1997 | 委託 |  | 無し |  |  | 無し |  | 0 | 0
愛媛県 | 38214 | 38-214-04-001 | 西予市 | - | - | 西予市宇和清掃センター | 684 | 550 |  | 684 |  | 0 |  | リサイクルセンター（補助金） | 金属類 ガラス類 ペットボトル 不燃ごみ 粗大ごみ | 選別 圧縮・梱包 | 5 | 1981 | 直営 |  | 無し |  |  | 無し |  | 0 | 0
愛媛県 | 38214 | 38-214-04-002 | 西予市 | - | - | 西予市野村クリーンセンター | 189 | 174 |  | 174 |  | 0 |  | 容器包装リサイクル推進施設 | 金属類 ガラス類 | 選別 圧縮・梱包 | 4.5 | 1997 | 直営 |  | 無し |  |  | 無し |  | 0 | 0
愛媛県 | 38214 | 38-214-04-003 | 西予市 | - | - | 西予市城川清掃センター | 273.2 |  |  | 273.5 |  | 1.4 |  | 容器包装リサイクル推進施設 | ペットボトル プラスチック | 選別 圧縮・梱包 | 1 | 2001 | 直営 |  | 無し |  |  | 無し |  | 0 | 0
愛媛県 | 38214 | 38-214-04-004 | 西予市 | - | - | 西部衛生センター | 429 | 298 |  | 131 |  | 0 |  | ストックヤード | 金属類 ガラス類 ペットボトル プラスチック 粗大ごみ | 選別 圧縮・梱包 | 2.5 | 1981 | 直営 |  | 無し |  |  | 無し |  | 0 | 0
愛媛県 | 38215 | 38-215-04-001 | 東温市 | - | - | 東温市リサイクルセンター | 63 | 56 |  | 56 |  | 0 |  | リサイクルプラザ | 金属類 | 選別 圧縮・梱包 | 10 | 1990 | 直営 |  | 無し |  |  | 無し |  | 0 | 0
愛媛県 | 38356 | 38-356-04-002 | 上島町 | - | - | 生名不燃物処理施設 | 11 | 11 |  | 11 |  |  |  | その他 | 金属類 | 選別 圧縮・梱包 | 10 | 2004 | 直営 |  | 無し |  |  | 無し |  | 0 | 0
愛媛県 | 38356 | 38-356-04-003 | 上島町 | - | - | 岩城クリーンセンター | 70 | 62 |  | 60 |  | 2 |  | ストックヤード | 紙類 金属類 不燃ごみ | 選別 圧縮・梱包 | 5 | 1994 | 直営 |  | 無し |  |  | 無し |  | 0 | 0
愛媛県 | 38356 | 38-356-04-004 | 上島町 | - | - | いきなリサイクルセンター | 285 | 285 |  | 285 |  | 0 |  | ごみ堆肥化施設 | 可燃ごみ し尿 | ごみ堆肥化 | 4.5 | 2002 | 直営 |  | 無し |  |  | 無し |  | 0 | 0
愛媛県 | 38386 | 38-386-04-001 | 久万高原町 | - | - | 久万高原町環境衛生センター | 919 | 604 |  | 604 |  | 0 |  | 容器包装リサイクル推進施設 | 紙類 金属類 ガラス類 ペットボトル プラスチック 不燃ごみ 粗大ごみ | 選別 圧縮・梱包 | 8 | 1974 | 直営 |  | 無し |  |  | 無し |  | 0 | 0
愛媛県 | 38401 | 38-401-04-001 | 松前町 | - | - | 松前町不燃物処理施設 | 1124 |  |  | 1124 |  | 0 |  | その他 | 不燃ごみ 粗大ごみ | その他 | 5 | 1985 | 委託 |  | 無し |  |  | 無し |  | 0 | 0
愛媛県 | 38442 | 38-442-04-001 | 伊方町 | - | - | 伊方資源ごみ保管倉庫 | 59 | 59 | [5 empty] | その他 | 金属類 ガラス類 その他資源ごみ ペットボトル その他 | 選別 圧縮・梱包 | 2 | 1998 | 直営 |  | 無し |  |  | 無し |  | 0 | 0
愛媛県 | 38442 | 38-442-04-002 | 伊方町 | - | - | 瀬戸じんかい処理場 | 28 | 28 | [5 empty] | その他 | 金属類 ガラス類 ペットボトル | 選別 圧縮・梱包 | 2 | 1987 | 直営 |  | 無し |  |  | 無し |  | 0 | 0
愛媛県 | 38442 | 38-442-04-003 | 伊方町 | - | - | 三崎じんかい処理場 | 79 | [6 empty] | その他 | 金属類 ガラス類 ペットボトル | 選別 圧縮・梱包 | 2 | 1980 | 直営 |  | 無し |  |  | 無し |  | 0 | 0
愛媛県 | 38484 | 38-484-04-001 | 松野町 | - | - | 松野町リサイクルセンター | 4 | 4 |  | 4 |  | 0 |  | ストックヤード | ガラス類 | 選別 | 18 | 1991 | 直営 |  | 無し |  |  | 無し |  | 0 | 0
愛媛県 | 38506 | 38-506-04-001 | 愛南町 | - | - | 愛南町環境衛生センター | 790 | 279 |  | 279 |  | 0 |  | リサイクルプラザ | 紙類 金属類 ガラス類 ペットボトル プラスチック | 選別 圧縮・梱包 | 12 | 1999 | 直営 |  | 無し |  |  | 無し |  | 0 | 0
愛媛県 | 38888 | 38-888-04-001 | 宇和島地区広域事務組合 | - | - | 宇和島地区広域事務組合鬼北環境センター | 272 | 75 |  | 75 |  |  |  | ストックヤード | 金属類 ガラス類 ペットボトル プラスチック 不燃ごみ | 選別 圧縮・梱包 | 12 | 1990 | 委託 |  | 無し |  |  | 無し |  | 0 | 0
愛媛県 | 38892 | 38-892-04-001 | 内山衛生事務組合 | - | - | 内山衛生事務組合 不燃物処理施設 | 786 | 322 |  | 322 |  |  |  | その他 | 金属類 ガラス類 不燃ごみ 粗大ごみ | 選別 圧縮・梱包 その他 | 7 | 1975 | 直営 |  | 無し |  |  | 無し |  | 0 | 0
愛媛県 | 38892 | 38-892-04-002 | 内山衛生事務組合 | - | - | 内山衛生事務組合 内山リサイクルセンター | 0 | 0 |  | 0 |  | 0 |  | リサイクルセンター（補助金） | 金属類 ガラス類 その他資源ごみ ペットボトル | 選別 圧縮・梱包 | 2 | 2008 | 直営 | 新設 | 無し |  |  | 無し |  | 0 | 0

## 燃料化
ごみ燃料化施設
都道府県 | 地方公共団体コード | 施設コード | 地方公共団体名 | 管理者名(民間施設) | 代表者 (民間施設) | 施設名 | 年間処理量 | 燃料保管量 |  | 燃料の生産量 |  | 燃料の搬出量 |  | 処理対象廃棄物 | 施設の種類 | 燃料供給先の確保状況 | 処理能力 | 使用開始年度 | 運転管理体制 | 施設の改廃 | 産業廃棄物の搬入の有無 | 一般廃棄物の割合 | 分析対象 | ごみ組成分析結果 | [6 empty] | 単位容積重量 | 三成分 |  |  |  | 低位発熱量
[24 empty] | 合計 | 紙・布類 | ビニール、合成樹脂、ゴム、皮革類 | 木、竹、わら類 | ちゅう芥類 | 不燃物類 | その他 |  | 合計 | 水分 | 可燃分 | 灰分 | (計算値) | (実測値)
[7 empty] | (t/年度) | （t/年度） | （m3/年度） | （t/年度） | （m3/年度） | （t/年度） | （m3/年度） |  |  |  | (t/日) |  |  |  |  | （％） |  | （％） | （％） | （％） | （％） | （％） | （％） | （％） | (kg/m3) | （％） | （％） | （％） | （％） | （kJ/kg） | （kJ/kg）
愛媛県 | 38202 | 38-202-05-001 | 今治市 | - | - | 伯方クリーンセンター | 2109 | [6 empty] | 可燃ごみ その他 | 固形燃料化（RDF) | 燃料用 | 11 | 2002 | 直営 |  | 無し |  | 処理対象ごみ | 100 | 48.5 | 24.4 | 12 | 13.6 | 0.4 | 1.1 | 158.4 | 100 | 46.2 | 46.1 | 7.7 | 0 | 8110
愛媛県 | 38402 | 38-402-05-001 | 砥部町 | - | - | 美化センター | 5185 | 14 |  | 2376 |  | 2379 |  | 可燃ごみ ごみ処理残渣 生ごみ（厨芥類） 廃食用油 プラスチック類 | 固形燃料化（RDF) | その他 | 23 | 2001 | 直営 |  | 無し |  | 処理対象ごみ | 100 | 33.07 | 19.43 | 8.55 | 36.02 | 0.33 | 2.6 | 108 | 100 | 49.84 | 45.58 | 4.58 | 7333 | 9045

## その他
その他の施設[ごみの中間処理施設]
都道府県名 | 地方公共団体 コード | 施設コード | 地方公共団体名 | 管理者名(民間施設) | 代表者 (民間施設) | 施設名 | 年間処理量 | 処理対象廃棄物 | 処理内容 | 処理能力 | 使用開始年度 | 運転管理体制 | 施設の改廃 | 産業廃棄物の搬入の有無 | 一般廃棄物の割合
[7 empty] | (t/年度) |  |  | (t/日) |  |  |  |  | （％）
愛媛県 | 38202 | 38-202-06-001 | 今治市 | - | - | 今治クリーンセンター廃プラスチック減容施設 | 2291 | その他 | 破砕 圧縮・梱包 | 8 | 2001 | 直営 |  | 無し
愛媛県 | 38207 | 38-207-06-001 | 大洲市 | - | - | 長浜中間処理施設 | 297 | 資源ごみ 不燃ごみ | 破砕 圧縮・梱包 | 1.5 | 1999 | 委託 |  | 無し

## 保管
保管施設
都道府県名 | 地方公共団体コード | 施設コード | 地方公共団体名 | 施設名 | 年間保管量 | 施設区分 | 保管対象廃棄物 | 保管分類数 | 屋内面積 | 屋外面積 | 使用開始年度 | 運転管理体制 | 施設の改廃 | 産業廃棄物の搬入の有無 | 一般廃棄物の割合
[5 empty] | (t/年度) |  |  |  | (m2) | (m2) |  |  |  |  | （％）
愛媛県 | 38202 | 38-202-07-001 | 今治市 | 今治クリーンセンター資源ストックヤード | 859 | ストックヤード | ガラス類 | 3 | 134 | 0 | 2003 | 直営 |  | 無し
愛媛県 | 38202 | 38-202-07-002 | 今治市 | 今治ペットボトルストックヤード | 258 | ストックヤード | ペットボトル | 1 | 936 | 0 | 2003 | 委託 |  | 無し
愛媛県 | 38202 | 38-202-07-003 | 今治市 | クリーンシステム菊間 | 0 | ストックヤード | 紙類 金属類 ガラス類 その他 | 7 | 20 | 100 | 1998 | 直営 | 休止 | 無し
愛媛県 | 38203 | 38-203-07-001 | 宇和島市 | 音地倉庫 | 0 | ストックヤード | プラスチック | 1 | 25 | 0 | 2000 | 直営 | 休止 | 無し
愛媛県 | 38203 | 38-203-07-002 | 宇和島市 | 津島町リサイクルセンター | 204 | ストックヤード | 紙類 金属類 ペットボトル | 6 | 320 | 0 | 2000 | 直営 |  | 無し
愛媛県 | 38204 | 38-204-07-001 | 八幡浜市 | 八幡浜南環境センター（古紙ストックヤード） | 0 | ストックヤード | 紙類 | 4 | 200 | 0 | 1997 | 直営 | 休止 | 無し
愛媛県 | 38204 | 38-204-07-002 | 八幡浜市 | 八幡浜北環境センター | 0 | ストックヤード | 紙類 布類 | 4 | 60 | 0 | 1982 | 直営 | 休止 | 無し
愛媛県 | 38206 | 38-206-07-001 | 西条市 | 西条市道前クリーンセンター | 4472 | ストックヤード | 紙類 金属類 ガラス類 ペットボトル | 4 | 0 | 706 | 1994 | 委託 |  | 無し
愛媛県 | 38214 | 38-214-07-001 | 西予市 | 西予市宇和清掃センター | 684 | 容器包装リサイクル推進施設 | 金属類 ガラス類 | 6 | 0 | 137 | 2000 | 直営 |  | 無し
愛媛県 | 38214 | 38-214-07-002 | 西予市 | 西予市野村クリーンセンター | 51 | ストックヤード | 金属類 | 2 | 32 | 0 | 1997 | 直営 |  | 無し
愛媛県 | 38214 | 38-214-07-003 | 西予市 | 西部衛生センター | 0 | ストックヤード | 金属類 ガラス類 プラスチック | 6 | 160 | 80 | 1999 | 直営 |  | 無し
愛媛県 | 38386 | 38-386-07-001 | 久万高原町 | 久万高原町環境衛生センター | 604 | ストックヤード | 紙類 金属類 ガラス類 ペットボトル | 4 | 126 | 90 | 2000 | 直営 |  | 無し
愛媛県 | 38442 | 38-442-07-001 | 伊方町 | 伊方資源ごみ保管倉庫 | 59 | その他 | 金属類 ガラス類 その他資源ごみ その他 | 6 | 21 | 0 | 1994 | 直営 |  | 無し
愛媛県 | 38442 | 38-442-07-002 | 伊方町 | 瀬戸じんかい処理場 | 28 | その他 | 金属類 ガラス類 その他資源ごみ その他 | 3 | 72 | 47 | 1988 | 直営 |  | 無し
愛媛県 | 38442 | 38-442-07-003 | 伊方町 | 三崎じんかい処理場 | 79 | その他 | 金属類 ガラス類 その他資源ごみ その他 | 3 | 0 | 100 | 2000 | 直営 |  | 無し
愛媛県 | 38484 | 38-484-07-001 | 松野町 | 松野町リサイクルセンター | 144 | ストックヤード | 紙類 その他資源ごみ | 2 | 35 | 8 | 2000 | 直営 |  | 無し
愛媛県 | 38506 | 38-506-07-001 | 愛南町 | 愛南町環境衛生センター | 981 | ストックヤード | 紙類 金属類 ガラス類 プラスチック その他 | 8 | 224 | 0 | 1999 | 直営 |  | 無し
愛媛県 | 38888 | 38-888-07-001 | 宇和島地区広域事務組合 | 宇和島地区広域事務組合鬼北環境センター | 19 | ストックヤード | ペットボトル | 1 | 24 | 0 | 2000 | 委託 |  | 無し
愛媛県 | 38892 | 38-892-07-001 | 内山衛生事務組合 | 内山衛生事務組合 保管施設 | 119 | ストックヤード | 金属類 | 2 | 0 | 104 | 1997 | 直営 |  | 無し
愛媛県 | 38892 | 38-892-07-002 | 内山衛生事務組合 | 内山リサイクルセンター保管施設 | 0 | ストックヤード | 紙類 金属類 ガラス類 その他資源ごみ ペットボトル | 6 | 82 |  | 2008 | 直営 | 新設 | 無し

## 最終
最終処分場
都道府県名 | 地方公共団体コード | 施設コード | 地方公共団体名 | 管理者名(民間施設) | 代表者 (民間施設) | 施設名 | 埋立容量 （覆土を含む） | 埋立量 （覆土を含まない） | 残余容量 | 処理対象廃棄物 | 埋立場所 | 埋立開始年度 | 埋立地面積 | 全体容積 | 埋立終了年度 | 遮水の方式 | 浸出水の処理 | 運転管理体制 | 処分場の現状 | 施設の改廃 | 産業廃棄物の搬入の有無 | 一般廃棄物の割合 | 最終処分場の構造 | 準好気性埋立構造の管理状況 |  |  | 水質管理状況 | [5 empty] | メタン回収の有無 | メタン回収をしている場合
[24 empty] | 水位管理 | 覆土施工 | ガス抜き管の計画的施工状況 | 処理前BOD濃度 | 処理後BOD濃度 | 処理前COD濃度 | 処理後COD濃度 | 処理前TN濃度 | 処理後TN濃度 |  | メタンガス回収量 | メタンガス濃度 | メタンガス発熱量 | メタンガスの利用 | 発電量
[7 empty] | (m3/年度) | (ｔ/年度) | (m3) |  |  |  | (m2) | (m3) | [7 empty] | （％） |  |  |  |  | （ppm） | （ppm） | （ppm） | （ppm） | （ppm） | （ppm） |  | （m3／年） | （％） | （kJ/m3N） |  | （kWh/年）
愛媛県 | 38201 | 38-201-08-001 | 松山市 | - | - | 松山市横谷廃棄物センター | 0 | 0 | 19706 | 焼却残渣(主灰) 溶融飛灰 不燃ごみ 焼却残渣(飛灰) 溶融スラグ 破砕ごみ・処理残渣 | 山間 | 1972 | 95337 | 824000 | 2002 | 原地盤利用 | 凝集沈澱 生物処理（脱窒あり） 砂ろ過 消毒 活性炭処理 | 一部委託 | 埋立終了 | 休止 | 無し | [6 empty] | 1 | 85 | 5 | 134 | 1 | 回収していない
愛媛県 | 38201 | 38-201-08-002 | 松山市 | - | - | 松山市横谷埋立センター | 14486 | 15123 | 454572 | 焼却残渣(主灰) 溶融飛灰 不燃ごみ 焼却残渣(飛灰) 溶融スラグ 破砕ごみ・処理残渣 | 山間 | 2003 | 40000 | 550000 | 2017 | 底部遮水工 その他遮水 | 凝集沈澱 生物処理（脱窒あり） 消毒 活性炭処理 膜処理 | 一部委託 | 埋立中 |  | 無し |  | その他埋立構造 |  |  |  |  | 1 | 14 | 1 | 12 | 1 | 回収していない
愛媛県 | 38201 | 38-201-08-003 | 松山市 | - | - | 松山市大西谷埋立センター | 1961 | 1166 | 72331 | 焼却残渣(主灰) 不燃ごみ 焼却残渣(飛灰) 破砕ごみ・処理残渣 | 山間 | 1993 | 20200 | 150000 | 2037 | 底部遮水工 | 凝集沈澱 生物処理（脱窒あり） 消毒 活性炭処理 | 一部委託 | 埋立中 |  | 無し | [5 empty] | 6 | 2 | 51 | 4 | 22 | 1 | 回収していない
愛媛県 | 38202 | 38-202-08-001 | 今治市 | - | - | 今治市一般廃棄物最終処分場 | 0 | 0 | 0 | 不燃ごみ 破砕ごみ・処理残渣 粗大ごみ | 山間 | 1982 | 72827 | 395170 | 2004 | 原地盤利用 | 他の施設での処理 | 直営 | 埋立中 | 休止 | 無し |  | 嫌気性埋立構造 | [9 empty] | 回収していない
愛媛県 | 38202 | 38-202-08-002 | 今治市 | - | - | 波方一般廃棄物最終処分場 | 22411 | 423 | 31589 | 焼却残渣(主灰) その他 | 山間 | 1998 | 10118 | 54000 | 2015 | 底部遮水工 | 凝集沈澱 生物処理（脱窒あり） 活性炭処理 | 委託 | 埋立中 |  | 有り | 84 | その他埋立構造 |  |  |  | 10.8 | 2.2 | 19.1 | 5.3 | 31 | 1.7 | 回収していない
愛媛県 | 38202 | 38-202-08-003 | 今治市 | - | - | 大島一般廃棄物最終処分場（泊） | 160 | 113 | 49366 | 焼却残渣(主灰) その他 | 山間 | 2001 | 6800 | 50300 | 2019 | 底部遮水工 | 凝集沈澱 生物処理（脱窒あり） 砂ろ過 消毒 活性炭処理 促進酸化処理 | 委託 | 埋立中 |  | 無し |  | その他埋立構造 |  |  |  | 1.5 | 1未満 | 9.8 | 7 | 30.9 | 10.5 | 回収していない
愛媛県 | 38202 | 38-202-08-004 | 今治市 | - | - | 大島一般廃棄物最終処分場（田浦） | 0 | 0 | 0 | 焼却残渣(主灰) 不燃ごみ 焼却残渣(飛灰) 破砕ごみ・処理残渣 | 山間 | 1994 | 1590 | 9716 | 2005 | 底部遮水工 | 処理なし | 直営 | 埋立終了 | 休止 | 無し |  | その他埋立構造 |  |  |  | 1未満 |  | 10.8 |  | 142.5 |  | 回収していない
愛媛県 | 38203 | 38-203-08-001 | 宇和島市 | - | - | 宇和島市廃棄物最終処分場 | 4364 | 3364 | 57800 | 焼却残渣(主灰) 不燃ごみ 焼却残渣(飛灰) 破砕ごみ・処理残渣 | 山間 | 1994 | 21000 | 132000 | 2009 | 底部遮水工 | 凝集沈澱 生物処理（脱窒あり） 砂ろ過 消毒 活性炭処理 | 直営 | 埋立中 |  | 無し |  | 準好気性埋立構造 | 末端集水管は解放 | 即日覆土 |  | 1 | 1 | 2 | 2 | 3 | 3 | 回収していない
愛媛県 | 38203 | 38-203-08-002 | 宇和島市 | - | - | 蛇堀不燃物最終処分場 | 362 | 362 | 11352 | 不燃ごみ 破砕ごみ・処理残渣 | 山間 | 1987 | 5060 | 81000 | 2018 | 遮水なし | 凝集沈澱 砂ろ過 | 直営 | 埋立中 |  | 無し |  | その他埋立構造 |  |  |  |  | 3 |  | 3 |  |  | 回収していない
愛媛県 | 38203 | 38-203-08-003 | 宇和島市 | - | - | 三間町是能不燃物処理場 | 136 | 136 | 3448 | 不燃ごみ | 山間 | 1980 | 5300 | 18550 | 2011 | 遮水なし | 消毒 | 直営 | 埋立中 |  | 無し |  | その他埋立構造 | 末端集水管は解放 |  |  |  | 1 |  | 2 |  | 1 | 回収していない
愛媛県 | 38204 | 38-204-08-003 | 八幡浜市 | - | - | 八幡浜市大島不燃物処分場 | 0 | 0 | 0 | 破砕ごみ・処理残渣 | 海面 | 1982 | 147 | 347 | 2005 | 遮水なし | 処理なし | 委託 | 埋立終了 | 休止 | 無し |  | その他埋立構造 | [9 empty] | 回収していない
愛媛県 | 38204 | 38-204-08-004 | 八幡浜市 | - | - | 八幡浜市一般廃棄物最終処分場 | 525 | 333 | 2263 | 不燃ごみ 破砕ごみ・処理残渣 | 山間 | 1998 | 2300 | 11000 | 2013 | 表面遮水工（キャッピング） | 凝集沈澱 生物処理（脱窒あり） 砂ろ過 活性炭処理 | 一部委託 | 埋立中 |  | 無し |  | その他埋立構造 |  |  |  |  | 0.8 |  | 6 |  | 11 | 回収していない
愛媛県 | 38205 | 38-205-08-001 | 新居浜市 | - | - | 新居浜市平尾谷不燃物埋立所 | 0 | 0 | 0 | 焼却残渣(主灰) 不燃ごみ 焼却残渣(飛灰) 破砕ごみ・処理残渣 粗大ごみ | 山間 | 1977 | 53620 | 491270 | 1993 | 鉛直遮水工 | 生物処理（脱窒なし） | 一部委託 | 埋立終了 |  | 無し |  | 準好気性埋立構造 | 末端集水管は解放 | 即日覆土 | 埋立状況により計画的に延長 | 4 |  | 5 | 3 | 6 | 6 | 回収していない
愛媛県 | 38205 | 38-205-08-002 | 新居浜市 | - | - | 新居浜市最終処分場 | 22406 | 7788 | 12079 | 焼却残渣(主灰) 不燃ごみ 破砕ごみ・処理残渣 粗大ごみ | 山間 | 1993 | 29000 | 345900 | 2007 | 原地盤利用 鉛直遮水工 | 下水道放流 | 一部委託 | 埋立終了 |  | 無し |  | 準好気性埋立構造 | 末端集水管は解放 | 即日覆土 | 埋立状況により計画的に延長 | 1 |  | 35 |  | 84 |  | 回収していない
愛媛県 | 38205 | 38-205-08-003 | 新居浜市 | - | - | （新）新居浜市最終処分場 | 0 | 0 | 0 | 破砕ごみ・処理残渣 | 海面 | 2008 | 24000 | 363116 | 2022 | 原地盤利用 鉛直遮水工 | 下水道放流 | 一部委託 | 埋立前 |  | 無し |  | その他埋立構造 | [9 empty] | 回収していない |  |  |  | 利用していない
愛媛県 | 38206 | 38-206-08-001 | 西条市 | - | - | 西条市船屋一般廃棄物最終処分場 | 400 | 500 | 149 | 不燃ごみ | 山間 | 1986 | 5600 | 20545 | 2011 | 遮水なし | 処理なし | 直営 | 埋立中 |  | 無し |  | 嫌気性埋立構造 |  |  |  | 2.3 |  | 8 |  | 13 |  | 回収していない
愛媛県 | 38206 | 38-206-08-002 | 西条市 | - | - | 西条市東予一般廃棄物最終処分場 | 3933 | 4917 | 32323 | 不燃ごみ | 山間 | 1994 | 13600 | 70000 | 2018 | 底部遮水工 | 凝集沈澱 生物処理（脱窒なし） 砂ろ過 消毒 | 一部委託 | 埋立中 |  | 無し |  | 準好気性埋立構造 | 末端集水管は水没 | 中間覆土 | 一部延長を行っていない | 1.9 | 1.7 | 14.3 | 11.2 | 8.6 | 7.7 | 回収していない
愛媛県 | 38206 | 38-206-08-003 | 西条市 | - | - | 西条市丹原一般廃棄物最終処分場 | 200 | 251 | 12470 | 不燃ごみ | 山間 | 2000 | 4600 | 16000 | 2025 | 底部遮水工 | 凝集沈澱 砂ろ過 消毒 | 委託 | 埋立中 |  | 無し |  | 準好気性埋立構造 | 末端集水管は水没 | 中間覆土 |  | 1 | 0.7 | 3.6 | 2.2 | 10.2 | 9 | 回収していない
愛媛県 | 38206 | 38-206-08-004 | 西条市 | - | - | 西条市小松一般廃棄物最終処分場 | 516 | 646 | 447 | 不燃ごみ | 山間 | 1983 | 7241 | 22731 | 2011 | 遮水なし | 処理なし | 委託 | 埋立中 |  | 無し |  | 嫌気性埋立構造 |  |  |  | 0.6 |  | 4.3 |  | 4 |  | 回収していない
愛媛県 | 38207 | 38-207-08-001 | 大洲市 | - | - | 大洲市不燃物埋立地 | 752 | 564 | 73908 | 不燃ごみ 破砕ごみ・処理残渣 粗大ごみ | 山間 | 1972 | 22250 | 211300 | 2018 | 遮水なし | 処理なし | 委託 | 埋立中 |  | 無し |  | その他埋立構造 |  |  |  | 0.5 | 2.5 | 2 | 1.5 | 1 | 0.9 | 回収していない
愛媛県 | 38214 | 38-214-08-001 | 西予市 | - | - | 西予市惣川不燃物処理場 | 14 | 14 | 281 | 不燃ごみ | 山間 | 1972 | 800 | 5600 | 2017 | 遮水なし | 処理なし | 直営 | 埋立中 |  | 無し |  | その他埋立構造 | [9 empty] | 回収していない
愛媛県 | 38214 | 38-214-08-002 | 西予市 | - | - | 西予市野村不燃物処理場 | 73 | 73 | 12227 | 不燃ごみ 粗大ごみ | 山間 | 1971 | 6814 | 38000 | 2027 | 遮水なし | 処理なし | 直営 | 埋立中 |  | 無し |  | その他埋立構造 | [9 empty] | 回収していない
愛媛県 | 38356 | 38-356-08-001 | 上島町 | - | - | 佐島不燃物処理地 | 11 | 11 | 1870 | 不燃ごみ 破砕ごみ・処理残渣 | 山間 | 1982 | 1100 | 5000 | 2017 | 遮水なし | 処理なし | 直営 | 埋立中 |  | 無し |  | その他埋立構造 | [9 empty] | 回収していない
愛媛県 | 38356 | 38-356-08-002 | 上島町 | - | - | 生名不燃物処理地 | 15 | 42 | 280 | 不燃ごみ 破砕ごみ・処理残渣 | 平地 | 1993 | 2000 | 5000 | 2013 | 原地盤利用 | 凝集沈澱 | 直営 | 埋立中 |  | 無し |  | その他埋立構造 | [9 empty] | 回収していない
愛媛県 | 38356 | 38-356-08-003 | 上島町 | - | - | 先田名後最終処分場 | 75 | 178 | 2449 | 不燃ごみ 破砕ごみ・処理残渣 | 山間 | 1990 | 3500 | 8000 | 2013 | 遮水なし | 凝集沈澱 | 直営 | 埋立中 |  | 無し |  | その他埋立構造 | [9 empty] | 回収していない
愛媛県 | 38402 | 38-402-08-001 | 砥部町 | - | - | 千里埋立処分場 | 2006 | 499 | 22176 | 不燃ごみ 破砕ごみ・処理残渣 | 山間 | 1993 | 11000 | 60000 | 2022 | 表面遮水工（キャッピング） | 凝集沈澱 生物処理（脱窒なし） 砂ろ過 消毒 | 委託 | 埋立中 |  | 有り | 98 | 準好気性埋立構造 | 末端集水管は解放 | 即日覆土 | 埋立状況により計画的に延長 | 0 | 1 | 0 | 4 | 0 | 1 | 回収していない
愛媛県 | 38442 | 38-442-08-001 | 伊方町 | - | - | 伊方一般廃棄物最終処分場 | 18698 | 7568 | 8080 | 不燃ごみ 粗大ごみ | 山間 | 1998 | 6200 | 28000 | 2013 | 底部遮水工 | 凝集沈澱 生物処理（脱窒あり） 砂ろ過 消毒 活性炭処理 | 直営 | 埋立中 |  | 無し |  | その他埋立構造 |  |  |  | 1 | 1 | 8 | 8 | 1 | 1 | 回収していない
愛媛県 | 38484 | 38-484-08-001 | 松野町 | - | - | 松野町一般廃棄物最終処分場 | 453 | 80 | 1306 | 不燃ごみ 破砕ごみ・処理残渣 | 山間 | 1996 | 977 | 7000 | 2012 | その他遮水 | 処理なし | 直営 | 埋立中 |  | 無し |  | その他埋立構造 |  |  |  | 1 | 1 | 2 | 2 | 0.3 | 0.3 | 回収していない
愛媛県 | 38488 | 38-488-08-002 | 鬼北町 | - | - | 清水不燃物処理場 | 807 | 430 | 10875 | 不燃ごみ 破砕ごみ・処理残渣 | 山間 | 1972 | 9180 | 56000 | 2013 | その他遮水 | 処理なし | 直営 | 埋立中 |  | 無し |  | その他埋立構造 |  | 即日覆土 |  | 2.1 |  | 0.6 |  |  |  | 回収していない
愛媛県 | 38506 | 38-506-08-001 | 愛南町 | - | - | 愛南町環境衛生センター | 1519 | 1161 | 40551 | 焼却残渣(主灰) 不燃ごみ 焼却残渣(飛灰) 破砕ごみ・処理残渣 その他 | 山間 | 1999 | 9700 | 55000 | 2014 | 底部遮水工 その他遮水 | 凝集沈澱 生物処理（脱窒なし） 砂ろ過 消毒 活性炭処理 | 直営 | 埋立中 |  | 無し |  | 準好気性埋立構造 | 末端集水管は解放 | 中間覆土 | 埋立状況により計画的に延長 | 1 | 1 | 27 | 15 | 27 | 19 | 回収していない
愛媛県 | 38865 | 38-865-08-001 | 伊予地区ごみ処理施設管理組合 | - | - | 伊予地区清掃センター | 0 | 0 | 0 | その他 | 山間 | 1978 | 74225 | 17603 | 1995 | 遮水なし | 凝集沈澱 | 直営 | 埋立終了 | 休止 | 無し |  | その他埋立構造 |  |  |  | 2.2 | 2.2 | 19 | 19 |  |  | 回収していない

## し尿
し尿処理施設・汚泥再生処理センター
都道府県名 | 地方公共団体コード | 施設コード | 地方公共団体名 | 管理者名(民間施設) | 代表者 (民間施設) | 施設名 | 年間処理量 |  |  |  | 資源化量 |  |  |  | 脱水汚泥の直接埋立 |  |  | 脱水汚泥の焼却 |  |  |  | 処理方式 |  |  | メタン発酵の場合 |  |  | 処理能力 | 処理能力 （有機性廃棄物） | 資源化能力 | 計画メタンガス量 | 使用開始年度 | 運転管理体制 | 施設の改廃
[7 empty] | し尿 | 浄化槽汚泥 | 有機性廃棄物 | その他 | 堆肥等の固形物 | メタンガス | 生産量 | 搬出量･売却量 | 有り |  | 無し | 焼却 |  |  | 無し | 汚水処理 | 汚泥処理 | 資源化処理 | ガス生産量 | ガス発熱量 | ガス利用方法
[16 empty] | 埋立量 |  | 施設内 | 施設外 | 焼却量
[7 empty] | (kl/年度) | (kl/年度) | (t/年度) | (kl/年度) | (t/年度) | (m3／年度) |  |  |  | （t/年度) |  |  |  | （t/年度) |  |  |  |  | （m3/年度） | （kJ/m3N） |  | (kL/日) | (t/日) | (t/日) | (m3/日)
愛媛県 | 38202 | 38-202-09-001 | 今治市 | - | - | 今治衛生センター | 6000 | 18189 | 0 | 0 | 0 | 0 |  |  |  |  | ○ | ○ |  | 795 |  | 標脱 | 脱水 乾燥 焼却 |  |  |  |  | 130 | 0 | 0 | 0 | 1979 | 委託
愛媛県 | 38202 | 38-202-09-002 | 今治市 | - | - | 波方衛生センター | 0 | 0 | 0 | 0 | 0 | 0 | [9 empty] | 好気 | 脱水 乾燥 焼却 |  |  |  |  | 27 | 0 | 0 | 0 | 1975 | 委託 | 廃止
愛媛県 | 38202 | 38-202-09-003 | 今治市 | - | - | クリーンシステム菊間 | 679 | 2356 | 35 | 0 | 44 | 0 | ○ |  |  |  | ○ |  |  |  | ○ | 高負荷 膜分離 | 脱水 乾燥 | 堆肥化 |  |  |  | 15 | 2 | 0.8 | 0 | 2002 | 一部委託
愛媛県 | 38202 | 38-202-09-004 | 今治市 | - | - | 大島衛生センター | 1290 | 1452 | 0 | 0 | 0 | 0 |  |  |  |  | ○ | ○ |  | 270 |  | 標脱 | 脱水 焼却 |  |  |  |  | 15 | 0 | 0 | 0 | 1979 | 直営
愛媛県 | 38202 | 38-202-09-005 | 今治市 | - | - | 伯方衛生センター | 2036 | 3096 | 0 | 0 | 0 | 0 |  |  |  |  | ○ | ○ |  | 170 |  | 高負荷 膜分離 | 脱水 焼却 |  |  |  |  | 15 | 0 | 0 | 0 | 1982 | 直営
愛媛県 | 38202 | 38-202-09-006 | 今治市 | - | - | 大三島衛生センター | 557 | 525 | 0 | 0 | 0 | 0 |  |  |  |  | ○ |  |  |  | ○ | 標脱 | 脱水 |  |  |  |  | 15 | 0 | 0 | 0 | 1981 | 直営
愛媛県 | 38205 | 38-205-09-001 | 新居浜市 | - | - | 新居浜市衛生センター | 24878 | 13580 | [8 empty] | ○ | ○ |  | 1497 |  | 標脱 | 焼却 |  |  |  |  | 140 |  |  |  | 1990 | 委託
愛媛県 | 38206 | 38-206-09-001 | 西条市 | - | - | 西条市ひうちクリーンセンター | 13836 | 13954 | 0 | 0 | 0 | 0 |  |  |  | 0 |  | ○ |  | 1153 |  | 標脱 | 焼却 |  | 0 | 0 |  | 180 | 0 | 0 | 0 | 1979 | 直営
愛媛県 | 38213 | 38-213-09-001 | 四国中央市 | - | - | 四国中央市アイクリーン | 2960 | 5551 | [8 empty] | ○ | ○ |  | 473 |  | 高負荷 膜分離 | 脱水 焼却 |  |  |  |  | 35 |  |  |  | 1993 | 委託
愛媛県 | 38213 | 38-213-09-002 | 四国中央市 | - | - | 四国中央市伊予三島清掃センター | 2553 | 2611 | [13 empty] | 標脱 | 脱水 乾燥 焼却 |  |  |  |  | 40 |  |  |  | 1984 | 委託
愛媛県 | 38213 | 38-213-09-003 | 四国中央市 | - | - | 四国中央市エコトピアひうち | 5431 | 3845 |  |  | 17 |  | ○ | [8 empty] | 膜分離 | 脱水 乾燥 焼却 | 堆肥化 |  |  |  | 33 |  | 0.6 |  | 2000 | 委託
愛媛県 | 38214 | 38-214-09-001 | 西予市 | - | - | 西部衛生センター | 2953 | 2885 | 0 | 0 |  |  |  |  | ○ | 103 |  |  |  |  | ○ | 高負荷 | 乾燥 |  |  |  |  | 25 | 0 |  |  | 1981 | 直営
愛媛県 | 38214 | 38-214-09-002 | 西予市 | - | - | 東部衛生センター | 9627 | 4252 | 0 | [7 empty] | ○ | ○ |  | 82 |  | 標脱 | 焼却 |  |  |  |  | 40 | 0 |  |  | 1980 | 直営
愛媛県 | 38356 | 38-356-09-001 | 上島町 | - | - | 上島町し尿処理場 | 1127 | 1454 | [8 empty] | ○ |  | ○ | 116 |  | 高負荷 | 脱水 |  |  |  |  | 15 |  |  |  | 1984 | 委託
愛媛県 | 38386 | 38-386-09-001 | 久万高原町 | - | - | 久万高原町環境衛生センター | 3399 | 1808 | [8 empty] | ○ | ○ |  | 365 |  | 高負荷 膜分離 | 乾燥 焼却 |  |  |  |  | 25 |  |  |  | 1997 | 直営
愛媛県 | 38506 | 38-506-09-001 | 愛南町 | - | - | 愛南町クリーンセンター | 11543 | 5998 | [8 empty] | ○ | ○ |  | 704 |  | 高負荷 膜分離 | 焼却 |  |  |  |  | 42 |  |  |  | 1994 | 直営
愛媛県 | 38826 | 38-826-09-001 | 松山衛生事務組合 | - | - | 松山衛生事務組合立浄化センタ－ | 17125 | 88438 | [8 empty] | ○ | ○ |  | 5930 |  | 標脱 | 焼却 |  |  |  |  | 250 |  |  |  | 1984 | 一部委託
愛媛県 | 38826 | 38-826-09-001 | 松山衛生事務組合 | - | - | 松山衛生事務組合立浄化センタ－ | 6850 | 35375 | [8 empty] | ○ | ○ |  | 2372 |  | 標脱 | 焼却 |  |  |  |  | 100 |  |  |  | 1995 | 一部委託
愛媛県 | 38840 | 38-840-09-001 | 伊予市松前町共立衛生組合 | - | - | 塩美園 | 8214 | 14800 | 11 | 0 | 66 | 0 | ○ |  |  | 0 | ○ | ○ |  | 517 |  | 高負荷 膜分離 | 脱水 乾燥 焼却 | その他 | 0 |  |  | 68 | 1 | 1 |  | 2000 | 直営
愛媛県 | 38842 | 38-842-09-001 | 大洲・喜多衛生事務組合 | - | - | 大洲・喜多衛生事務組合し尿処理施設清流園 | 12717 | 15488 |  |  | 54 |  |  | ○ |  |  | ○ | ○ |  | 931 |  | 標脱 | 脱水 乾燥 焼却 | 堆肥化 |  |  |  | 100 |  | 1.7 |  | 1999 | 直営
愛媛県 | 38847 | 38-847-09-001 | 八西衛生事務組合 | - | - | 八西衛生事務組合 | 7304 | 9564 | [8 empty] | ○ | ○ |  | 35 |  | 標脱 焼却 | 脱水 乾燥 焼却 |  |  |  |  | 52 |  |  |  | 1986 | 一部委託
愛媛県 | 38888 | 38-888-09-001 | 宇和島地区広域事務組合 | - | - | 宇和島地区広域事務組合クリーンセンター | 44302 | 19424 | 0 | [5 empty] | ○ | 2590 |  |  |  |  | ○ | 標脱 | 脱水 |  |  |  |  | 175 | 0 |  |  | 1995 | 直営

## コミプラ
コミュニティプラント
都道府県名 | 地方公共団体コード | 施設コード | 地方公共団体名 | 施設名 | 汚水処理量 | 処理方法 | 計画最大汚水量 | 使用開始年度 | 運転管理体制 | 料金徴収 | 施設の改廃
[5 empty] | (m3/年度) |  | (m3/日)
愛媛県 | 38202 | 38-202-10-001 | 今治市 | 唐子台処理場 | 225198 | 標準活性汚泥 | 1650 | 1974 | 委託 | 有り
愛媛県 | 38202 | 38-202-10-002 | 今治市 | 朝倉緑ヶ丘団地コミュニティプラント | 30425 | 長時間ばっ気 | 149 | 1990 | 委託 | 有り
愛媛県 | 38202 | 38-202-10-003 | 今治市 | 朝倉清水地区し尿処理施設 | 44271 | 接触ばっ気 | 178 | 1985 | 委託 | 有り
愛媛県 | 38202 | 38-202-10-004 | 今治市 | 玉川グリーンハイツ | 16135 | 接触ばっ気 | 135 | 1999 | 委託 | 有り
愛媛県 | 38206 | 38-206-10-001 | 西条市 | 西条市飯岡処理場 | 228785 | 長時間ばっ気 | 1380 | 1989 | 委託 | 有り
愛媛県 | 38213 | 38-213-10-001 | 四国中央市 | 四国中央市南部第一団地 | 54385 | 長時間ばっ気 | 450 | 1975 | 委託 | 有り
愛媛県 | 38356 | 38-356-10-001 | 上島町 | 魚島コミュニティプラント | 17898 | 接触ばっ気 | 190 | 1992 | 委託 | 有り
愛媛県 | 38356 | 38-356-10-002 | 上島町 | 高井神コミュニティプラント | 1503 | 接触ばっ気 | 41 | 1992 | 委託 | 有り

## リユース・リペア施設
リユース・リペア施設
都道府県 | 地方公共団体コード | 施設コード | 地方公共団体名 | 施設名 | 年間処理量 | 設置場所 | 面積 | 使用開始年度 | リユース・リペアの対象品目 | [19 empty] | リユース・リペアの内容 |  |  |  | 運転管理体制 | 施設の改廃
[9 empty] | 合計 |  | 家具 |  | 自転車 |  | 衣類 |  | 書籍 |  | 家電 |  | 傘 |  | 食器 |  | おもちゃ |  | その他 |  | 修理 | 展示 | 販売 | 譲渡
[9 empty] | 重量 | 個数 | 重量 | 個数 | 重量 | 個数 | 重量 | 個数 | 重量 | 個数 | 重量 | 個数 | 重量 | 個数 | 重量 | 個数 | 重量 | 個数 | 重量 | 個数
[5 empty] | （ｔ／年度） |  | （㎡） |  | （t/年度） | （個・台等） | （t/年度） | （個・台等） | （t/年度） | （個・台等） | （t/年度） | （個・台等） | （t/年度） | （個・台等） | （t/年度） | （個・台等） | （t/年度） | （個・台等） | （t/年度） | （個・台等） | （t/年度） | （個・台等） | （t/年度） | （個・台等）