## 焼却
焼却施設（溶融施設含む）
都道府県名 | 地方公共団体コード | 施設コード | 地方公共団体名 | 管理者名(民間施設) | 代表者名 (民間施設) | 施設名称 | 年間処理量 | 資源化量 |  |  |  | 焼却対象廃棄物 | 施設の種類 | 処理方式 | 炉型式 | 処理能力 | 炉数 | 使用開始年度 | 余熱利用の状況 | 余熱利用量（仕様値・公称値） |  | 余熱利用量（実績値） |  | 発電能力 | 発電効率 | 総発電量 | 灰処理設備の有無 |  | 運転管理体制 | 施設の改廃 | 産業廃棄物の搬入の有無 | 一般廃棄物の割合 | ごみ組成分析結果 | [6 empty] | 単位容積重量 | 三成分 |  |  |  | 低位発熱量 |  | リユース・リペア機能 |  | リユース・リペアする場所の面積 | リユース・リペアの対象品目 | [19 empty] | リユース・リペアの内容
[8 empty] | 資源物回収 | 燃料ガス回収 | 生産量 | 搬出量 | [8 empty] | 総余熱利用量 | うち外部供給熱量 | 総余熱利用量 | うち外部供給熱量 |  |  |  | （焼却灰） | （飛灰） |  |  |  |  | 合計 | 紙・布類 | ビニール、合成樹脂、ゴム、皮革類 | 木、竹、わら類 | ちゅう芥類 | 不燃物類 | その他 |  | 合計 | 水分 | 可燃分 | 灰分 | (計算値) | (実測値) | 有り | 無し |  | 合計 |  | 家具 |  | 自転車 |  | 衣類 |  | 書籍 |  | 家電 |  | 傘 |  | 食器 |  | おもちゃ |  | その他 |  | 修理 | 展示 | 販売 | 譲渡
[50 empty] | 重量 | 個数 | 重量 | 個数 | 重量 | 個数 | 重量 | 個数 | 重量 | 個数 | 重量 | 個数 | 重量 | 個数 | 重量 | 個数 | 重量 | 個数 | 重量 | 個数
[7 empty] | （t/年度） | （t/年度） | （m3/年度） | [6 empty] | (t/日) |  |  |  | (MＪ) | （MJ） | (MＪ) | （MJ） | (kW) | (％) | (MWh) | [5 empty] | （％） | （％） | （％） | （％） | （％） | （％） | （％） | （％） | (kg/m3) | （％） | （％） | （％） | （％） | （kJ/kg） | （kJ/kg） |  |  | （㎡） | （t/年度） | （個・台等） | （t/年度） | （個・台等） | （t/年度） | （個・台等） | （t/年度） | （個・台等） | （t/年度） | （個・台等） | （t/年度） | （個・台等） | （t/年度） | （個・台等） | （t/年度） | （個・台等） | （t/年度） | （個・台等） | （t/年度） | （個・台等）
高知県 | 39201 | 39-201-01-003 | 高知市 | - | - | 高知市清掃工場 | 115277 | 10776 |  |  | ○ | 可燃ごみ 粗大ごみ ごみ処理残渣 し尿処理残渣 | 焼却 | ストーカ式(可動) | 全連続運転 | 600 | 3 | 2001 | 場内温水 場内蒸気 発電（場内利用） 場外温水 発電（場外利用） | 744368922 | 168811776 |  |  | 9000 | 16 | 48472 | 溶融処理 | 溶融処理 | 直営 |  | 無し |  | 100.01 | 54.07 | 18.97 | 11.01 | 12.83 | 1.45 | 1.68 | 0 | 100 | 41.45 | 50.14 | 8.41 | 9250 | 0 |  | 無し |  | 0 | 0
高知県 | 39302 | 39-302-01-001 | 奈半利町 | - | - | 奈半利町クリーンセンター | 0 | 0 |  |  |  | 可燃ごみ ごみ処理残渣 | 焼却 | ストーカ式(可動) | バッチ運転 | 16 | 2 | 1988 | 無し | [7 empty] | 無し | 無し | 直営 | 休止 | 無し |  | 0 | 0 | 0 | 0 | 0 | 0 | 0 | 0 | 0 | 0 | 0 | 0 | 0 | 0 |  | 無し |  | 0 | 0
高知県 | 39304 | 39-304-01-001 | 安田町 | - | - | 安田町清掃センター | 0 | 0 | 0 |  |  | 可燃ごみ | 焼却 | ストーカ式(可動) | バッチ運転 | 8 | 1 | 1984 | 無し | [7 empty] | 無し | 無し | 直営 | 休止 | 無し |  | 0 | 0 | 0 | 0 | 0 | 0 | 0 | 0 | 0 | 0 | 0 | 0 | 0 | 0 |  | 無し |  | 0 | 0
高知県 | 39305 | 39-305-01-001 | 北川村 | - | - | 北川村長山ゴミ焼却場 | 0 | 0 |  |  |  | 可燃ごみ | 焼却 | その他 | バッチ運転 | 2 | 1 | 1982 | 無し | [7 empty] | 無し | 無し | 委託 | 休止 | 無し |  | 0 | 0 | 0 | 0 | 0 | 0 | 0 | 0 | 0 | 0 | 0 | 0 | 0 | 0 |  | 無し |  | 0 | 0
高知県 | 39386 | 39-386-01-001 | いの町 | - | - | 吾北塵芥処理場 | 0 |  |  |  |  | 可燃ごみ | 焼却 | 固定床式 | バッチ運転 | 4 | 2 | 1997 | 無し | [7 empty] | 無し | 無し | 委託 | 休止 | 無し |  | 0 | 0 | 0 | 0 | 0 | 0 | 0 | 0 | 0 | 0 | 0 | 0 | 0 | 0 |  | 無し |  | 0 | 0
高知県 | 39412 | 39-412-01-001 | 四万十町 | - | - | クリーンセンター銀河 | 5452 | 0 |  |  | ○ | 可燃ごみ 粗大ごみ | 焼却 | ストーカ式(可動) | バッチ運転 | 25 | 2 | 2002 | 無し | [7 empty] | 無し | 薬剤処理 | 委託 | 移管 | 無し |  | 99.98 | 51.9 | 28.44 | 6.83 | 7.14 | 3 | 2.67 | 0 | 0 | 0 | 0 | 0 | 0 | 0 |  | 無し |  | 0 | 0
高知県 | 39823 | 39-823-01-001 | 高吾北広域町村事務組合 | - | - | 高吾北清掃センター | 7145 |  |  |  |  | 可燃ごみ 粗大ごみ ごみ処理残渣 | 焼却 | ストーカ式(可動) | 全連続運転 | 120 | 2 | 1993 | 場内温水 |  |  | 20064 | 0 |  |  |  | 無し | 薬剤処理 | 直営 |  | 無し |  | 100 | 47.1 | 18.1 | 14 | 6.6 | 5.9 | 8.3 | 283 | 100 | 53.6 | 39.9 | 6.5 | 7138 | 7200 |  | 無し |  | 0 | 0
高知県 | 39840 | 39-840-01-001 | 香南清掃組合 | - | - | 香南清掃組合ごみ処理施設 | 25975 |  |  |  |  | 可燃ごみ | 焼却 | ストーカ式(可動) | 全連続運転 | 160 | 2 | 1991 | 場内温水 その他 | 381 | 0 | 381 | 0 |  |  |  | 無し | 薬剤処理 | 直営 |  | 無し |  | 100 | 43 | 20 | 5.1 | 17.2 | 2 | 12.7 | 227.25 | 100 | 50.5 | 44 | 5.5 | 7539 | 10573 |  | 無し |  | 0 | 0
高知県 | 39844 | 39-877-01-001 | 幡多広域市町村圏事務組合 | - | - | 幡多クリーンセンター | 34694 |  |  | ○ |  | 可燃ごみ 混合（未分別）ごみ 粗大ごみ ごみ処理残渣 し尿処理残渣 その他 | その他 | シャフト式 | 全連続運転 | 140 | 2 | 2002 | 場内温水 発電（場内利用） | 238000000 | 0 | 238000000 | 0 | 1890 | 9 | 9 | 無し | その他 | 委託 |  | 無し |  | 100 | 50.74 | 27.9 | 5.89 | 9.32 | 4.07 | 2.08 | 118 | 100 | 41.31 | 52.31 | 6.38 | 8810 | 11082 |  | 無し |  | 0 | 0
高知県 | 39855 | 39-855-01-001 | 芸東衛生組合 | - | - | 芸東衛生組合佐喜浜クリーンセンター | 0 |  |  |  |  | 可燃ごみ ごみ処理残渣 | 焼却 | ストーカ式(可動) | 准連続運転 | 120 | 2 | 1982 | 無し | [7 empty] | 無し | 薬剤処理 | 一部委託 | 休止 | 無し |  | 0 | 0 | 0 | 0 | 0 | 0 | 0 | 0 | 0 | 0 | 0 | 0 | 0 | 0 |  | 無し |  | 0 | 0
高知県 | 39865 | 39-865-01-001 | 仁淀川中央清掃事務組合 | - | - | 仁淀川中央清掃事務組合清掃工場 | 0 | 0 | 0 |  |  | 可燃ごみ 不燃ごみ | 焼却 | 固定床式 | バッチ運転 | 30 | 2 | 1976 | 無し | [7 empty] | 無し | 無し | 委託 | 休止 | 無し |  | 0 | 0 | 0 | 0 | 0 | 0 | 0 | 0 | 0 | 0 | 0 | 0 | 0 | 0 |  | 無し |  | 0 | 0
高知県 | 39871 | 39-871-01-001 | 嶺北広域行政事務組合 | - | - | 嶺北広域清掃センター | 3078 |  |  |  |  | 可燃ごみ | 焼却 | ストーカ式(可動) | バッチ運転 | 16 | 1 | 1996 | 無し | [7 empty] | その他 | セメント固化 薬剤処理 | 直営 |  | 無し |  | 100 | 58.93 | 23.29 | 7.68 | 6.11 | 1.36 | 2.63 | 168 | 100 | 42.87 | 51.41 | 5.72 | 10215 | 10420 |  | 無し |  | 0 | 0
高知県 | 39873 | 39-873-01-001 | 安芸広域市町村圏事務組合 | - | - | 安芸広域メルトセンター | 17492 | 1815 | 0 | ○ |  | 可燃ごみ 混合（未分別）ごみ 粗大ごみ ごみ処理残渣 し尿処理残渣 | ガス化溶融・改質 | シャフト式 | 全連続運転 | 80 | 2 | 2006 | 場内温水 発電（場内利用） 発電（場外利用） | 29081700 | 0 | 26471376 | 0 | 1700 | 13 | 6397 | 無し | 無し | 委託 |  | 無し |  | 100 | 42.8 | 22.6 | 10 | 4.4 | 9.7 | 10.5 | 188.3 | 100 | 42.5 | 44.4 | 13.1 | 8759 | 9222 |  | 無し |  | 0 | 0
高知県 | 39880 | 39-880-01-001 | 高知中央西部焼却処理事務組合 | - | - | 北原クリーンセンター | 17287 | 0 | 0 |  |  | 可燃ごみ ごみ処理残渣 | 焼却 | ストーカ式(可動) | 全連続運転 | 120 | 2 | 2001 | 場内温水 場外温水 | 1883 | 1674 | 1883 | 1674 |  |  |  | 無し | セメント固化 薬剤処理 | 一部委託 |  | 有り | 77 | 100 | 61 | 15 | 7 | 13 | 2 | 2 | 159 | 100 | 45 | 50 | 5 | 0 | 8980 |  | 無し |  | 0 | 0

## 粗大
粗大ごみ処理施設
都道府県名 | 地方公共団体 コード | 施設コード | 地方公共団体名 | 管理者名(民間施設) | 代表者 (民間施設) | 施設名 | 年間処理量 | 資源回収量 |  |  | 処理対象廃棄物 | 処理方式 | 処理能力 | 使用開始年度 | 運転管理体制 | 施設の改廃 | 産業廃棄物の搬入の有無 | 一般廃棄物の割合 | リユース・リペア機能 |  | リユース・リペアする場所の面積 | リユース・リペアの対象品目 | [19 empty] | リユース・リペアの内容
[9 empty] | 回収量 | 搬出量 | [8 empty] | 有り | 無し |  | 合計 |  | 家具 |  | 自転車 |  | 衣類 |  | 書籍 |  | 家電 |  | 傘 |  | 食器 |  | おもちゃ |  | その他 |  | 修理 | 展示 | 販売 | 譲渡
[22 empty] | 重量 | 個数 | 重量 | 個数 | 重量 | 個数 | 重量 | 個数 | 重量 | 個数 | 重量 | 個数 | 重量 | 個数 | 重量 | 個数 | 重量 | 個数 | 重量 | 個数
[7 empty] | (t/年度) | (t/年度) |  |  |  |  | (t/日) |  |  |  |  | （％） |  |  | （㎡） | （t/年度） | （個・台等） | （t/年度） | （個・台等） | （t/年度） | （個・台等） | （t/年度） | （個・台等） | （t/年度） | （個・台等） | （t/年度） | （個・台等） | （t/年度） | （個・台等） | （t/年度） | （個・台等） | （t/年度） | （個・台等） | （t/年度） | （個・台等）
高知県 | 39205 | 39-205-03-001 | 土佐市 | - | - | 土佐市北原クリーンセンター粗大ごみ処理施設 | 1132 | 251 | ○ |  | 粗大ごみ 不燃ごみ 資源ごみ | 併用 | 10 | 1998 | 直営 |  | 無し |  |  | 無し |  | 0 | 0
高知県 | 39205 | 39-205-03-002 | 土佐市 | - | - | 土佐市一般廃棄物最終処分場粗大ごみ圧縮機 | 30 | 30 | ○ |  | 粗大ごみ 資源ごみ | 圧縮 | 3 | 1988 | 直営 |  | 無し |  |  | 無し |  | 0 | 0
高知県 | 39823 | 39-823-03-001 | 高吾北広域町村事務組合 | - | - | 高吾北清掃センター粗大ごみ処理施設 | 923 |  |  |  | 粗大ごみ 不燃ごみ | 併用 | 10 | 1993 | 直営 |  | 無し |  |  | 無し |  | 0 | 0
高知県 | 39844 | 39-877-03-001 | 幡多広域市町村圏事務組合 | - | - | 幡多クリーンセンター | 917 | 17 |  | ○ | 粗大ごみ | 破砕 | 5 | 2002 | 委託 | 移管 | 無し |  |  | 無し |  | 0 | 0
高知県 | 39848 | 39-848-03-001 | 幡多中央環境施設組合 | - | - | 幡多中央環境施設組合幡多中央環境センター | 51 | 51 | ○ |  | 資源ごみ | 併用 | 10 | 1991 | 直営 |  | 無し |  |  | 無し |  | 0 | 0
高知県 | 39871 | 39-871-03-001 | 嶺北広域行政事務組合 | - | - | 嶺北広域清掃センター粗大ごみ処理工場 | 264 | 125 |  | ○ | 粗大ごみ | 併用 | 6 | 1996 | 直営 |  | 無し |  |  | 無し |  | 0 | 0

## 資源化
資源化等を行う施設
都道府県名 | 地方公共団体 コード | 施設コード | 地方公共団体名 | 管理者名(民間施設) | 代表者 (民間施設) | 施設名 | 年間処理量 | 資源回収量 |  | 搬出量 |  | 在庫量 |  | 施設区分 | 処理対象廃棄物 | 処理内容 | 処理能力 | 使用開始年度 | 運転管理体制 | 施設の改廃 | 産業廃棄物の搬入の有無 | 一般廃棄物の割合 | リユース・リペア機能 |  | リユース・リペアする場所の面積 | リユース・リペアの対象品目 | [19 empty] | リユース・リペアの内容
[23 empty] | 有り | 無し |  | 合計 |  | 家具 |  | 自転車 |  | 衣類 |  | 書籍 |  | 家電 |  | 傘 |  | 食器 |  | おもちゃ |  | その他 |  | 修理 | 展示 | 販売 | 譲渡
[26 empty] | 重量 | 個数 | 重量 | 個数 | 重量 | 個数 | 重量 | 個数 | 重量 | 個数 | 重量 | 個数 | 重量 | 個数 | 重量 | 個数 | 重量 | 個数 | 重量 | 個数
[7 empty] | (t/年度) | (t/年度) | (m3/年度) | (t/年度) | (m3/年度) | (t/年度) | (m3/年度) |  |  |  | (t/日) |  |  |  |  | （％） |  |  | （㎡） | （t/年度） | （個・台等） | （t/年度） | （個・台等） | （t/年度） | （個・台等） | （t/年度） | （個・台等） | （t/年度） | （個・台等） | （t/年度） | （個・台等） | （t/年度） | （個・台等） | （t/年度） | （個・台等） | （t/年度） | （個・台等） | （t/年度） | （個・台等）
高知県 | 39201 | 39-201-04-001 | 高知市 | - | - | 高知市菖蒲谷プラスチック減容工場 | 5540 | 5293 |  | 5293 |  |  |  | 容器包装リサイクル推進施設 | ペットボトル プラスチック | 圧縮・梱包 その他 | 25 | 1990 | 委託 |  | 有り | 100 |  | 無し |  | 0 | 0
高知県 | 39201 | 39-201-04-002 | 高知市 | - | - | 春野ストックヤード | 905 | 905 |  | 905 |  |  |  | ストックヤード | 紙類 ガラス類 その他資源ごみ ペットボトル プラスチック | 選別 圧縮・梱包 その他 | 1 | 1999 | 委託 |  | 無し |  |  | 無し |  | 0 | 0
高知県 | 39203 | 39-203-04-001 | 安芸市 | - | - | 安芸市リサイクルプラザ | 1398 | 1482 |  | 1482 |  | 84 |  | リサイクルプラザ | 紙類 金属類 ガラス類 その他資源ごみ ペットボトル 布類 不燃ごみ 粗大ごみ | 選別 圧縮・梱包 | 18.2 | 2000 | 直営 |  | 有り | 99 |  | 無し |  | 0 | 0
高知県 | 39206 | 39-206-04-002 | 須崎市 | - | - | 須崎市クリーンセンター横浪 | 1399 | 528 |  | 528 |  |  |  | リサイクルプラザ | 金属類 ガラス類 ペットボトル プラスチック 可燃ごみ 不燃ごみ | 選別 圧縮・梱包 | 6.2 | 2004 | 直営 |  | 無し |  |  | 無し |  | 0 | 0
高知県 | 39208 | 39-208-04-001 | 宿毛市 | - | - | 宿毛市不燃物処理施設 | 71 | 71 |  | 96 |  |  |  | ストックヤード | 金属類 | 選別 圧縮・梱包 | 20 | 1982 | 委託 |  | 無し |  |  | 無し |  | 0 | 0
高知県 | 39209 | 39-209-04-001 | 土佐清水市 | - | - | 土佐清水市リサイクルセンター | 200 | 118 |  | 118 |  | 32 |  | リサイクルセンター（補助金） | 金属類 ガラス類 | 選別 圧縮・梱包 | 4 | 1999 | 直営 |  | 無し |  |  | 無し |  | 0 | 0
高知県 | 39210 | 39-210-04-001 | 四万十市 | - | - | 西土佐ごみ処理場 | 175 | 175 |  | 175 |  |  |  | ストックヤード | 紙類 金属類 ガラス類 その他資源ごみ ペットボトル | 選別 その他 | 9 | 1975 | 委託 |  | 無し |  |  | 無し |  | 0 | 0
高知県 | 39302 | 39-302-04-001 | 奈半利町 | - | - | 奈半利町クリーンセンター不燃物処理施設 | 55 | 52 |  | 52 |  |  |  | その他 | 金属類 | 選別 圧縮・梱包 | 16 | 1988 | 直営 | 移管 | 無し |  |  | 無し |  | 0 | 0
高知県 | 39307 | 39-307-04-001 | 芸西村 | - | - | 芸西村堆肥センター | 0 | 0 | 0 | 0 | 0 | 0 |  | ごみ堆肥化施設 | し尿 汚泥 | ごみ堆肥化 | 6 | 1982 | 直営 | 休止 | 無し |  |  | 無し |  | 0 | 0
高知県 | 39386 | 39-386-04-001 | いの町 | - | - | 吾北塵芥処理場 | 119 | 119 |  | 119 |  | 0 |  | その他 | 紙類 金属類 布類 | 選別 圧縮・梱包 | 1 | 1997 | 委託 |  | 無し |  |  | 無し |  | 0 | 0
高知県 | 39401 | 39-401-04-001 | 中土佐町 | - | - | 中土佐町ストックヤード施設 | 380 | 380 |  | 380 |  | 0 |  | 容器包装リサイクル推進施設 | 紙類 金属類 ガラス類 その他資源ごみ ペットボトル 布類 | 選別 圧縮・梱包 | 2 | 2003 | 委託 |  | 無し |  |  | 無し |  | 0 | 0
高知県 | 39401 | 39-401-04-002 | 中土佐町 | - | - | 中土佐町適正処理困難物積替保管施設 | 1 | 1 |  | 1 |  | 0 |  | その他 | プラスチック その他 | 選別 | 1 | 2004 | 直営 |  | 無し |  |  | 無し |  | 0 | 0
高知県 | 39405 | 39-405-04-001 | 檮原町 | - | - | 梼原町土づくりセンター | 624 |  | 3838 |  | 2226 |  | 1612 | ごみ堆肥化施設 | し尿 汚泥 | ごみ堆肥化 | 6 | 1994 | 委託 | 能力変更 | 無し |  |  | 無し |  | 0 | 0
高知県 | 39410 | 39-410-04-001 | 日高村 | - | - | 日高村一般廃棄物保管施設 | 0 | 0 | 0 | 0 | 0 | 0 | 0 | その他 | ペットボトル プラスチック | 圧縮・梱包 | 5 | 1999 | 委託 | 廃止 | 無し |  |  | 無し |  | 0 | 0
高知県 | 39412 | 39-412-04-001 | 四万十町 | - | - | クリーンセンター銀河 | 947 | 947 |  | 947 |  |  |  | ストックヤード | 紙類 金属類 ガラス類 ペットボトル プラスチック 布類 不燃ごみ 粗大ごみ | 選別 圧縮・梱包 | 6 | 2002 | 委託 | 移管 | 無し |  |  | 無し |  | 0 | 0
高知県 | 39823 | 39-823-04-001 | 高吾北広域町村事務組合 | - | - | 高吾北清掃センター資源ごみ選別施設 | 1630 | 1308 |  | 1308 |  | 0 |  | その他 | 紙類 金属類 ガラス類 ペットボトル 布類 不燃ごみ その他 | 選別 圧縮・梱包 その他 | 10 | 1995 | 直営 |  | 無し |  |  | 無し |  | 0 | 0
高知県 | 39844 | 39-877-04-001 | 幡多広域市町村圏事務組合 | - | - | 幡多クリーンセンター リサイクルプラザ | 1685 | 1685 |  | 1685 |  | 0 |  | リサイクルプラザ | 紙類 その他資源ごみ ペットボトル | 選別 圧縮・梱包 その他 | 19 | 2003 | 直営 | 移管 | 無し |  |  | 無し |  | 0 | 0
高知県 | 39853 | 39-853-04-001 | 津野山広域事務組合 | - | - | 津野山広域事務組合津野山ビン・缶処理場 | 0 | 0 | 0 | 0 | 0 | 0 | 0 | ストックヤード | 不燃ごみ | 選別 | 1.5 | 1974 | 委託 | 廃止 | 無し |  |  | 無し |  | 0 | 0
高知県 | 39855 | 39-855-04-001 | 芸東衛生組合 | - | - | 芸東衛生組合廃プラ減容施設 | 0 | [6 empty] | 容器包装リサイクル推進施設 | プラスチック | 選別 圧縮・梱包 | 4 | 1997 | 直営 | 休止 | 無し |  |  | 無し |  | 0 | 0
高知県 | 39855 | 39-855-04-002 | 芸東衛生組合 | - | - | 芸東衛生組合佐喜浜リサイクルセンター | 1276 | 1218 |  | 1205 |  | 13 |  | 容器包装リサイクル推進施設 | 紙類 金属類 ガラス類 ペットボトル 布類 | 選別 圧縮・梱包 その他 | 5 | 1983 | 直営 |  | 無し |  |  | 無し |  | 0 | 0
高知県 | 39865 | 39-865-04-001 | 仁淀川中央清掃事務組合 | - | - | 仁淀川中央清掃事務組合不燃物処理施設 | 439 | 367 |  | 346 |  | 21 |  | 容器包装リサイクル推進施設 | 金属類 ガラス類 | 選別 圧縮・梱包 | 8 | 1976 | 委託 |  | 無し |  |  | 無し |  | 0 | 0
高知県 | 39871 | 39-871-04-001 | 嶺北広域行政事務組合 | - | - | 嶺北広域清掃センター資源化処理工場 | 282 | 88 |  | 88 |  |  |  | その他 | 金属類 ガラス類 | 選別 圧縮・梱包 | 6 | 1996 | 直営 |  | 無し |  |  | 無し |  | 0 | 0

## 燃料化
ごみ燃料化施設
都道府県 | 地方公共団体コード | 施設コード | 地方公共団体名 | 管理者名(民間施設) | 代表者 (民間施設) | 施設名 | 年間処理量 | 燃料保管量 |  | 燃料の生産量 |  | 燃料の搬出量 |  | 処理対象廃棄物 | 施設の種類 | 燃料供給先の確保状況 | 処理能力 | 使用開始年度 | 運転管理体制 | 施設の改廃 | 産業廃棄物の搬入の有無 | 一般廃棄物の割合 | 分析対象 | ごみ組成分析結果 | [6 empty] | 単位容積重量 | 三成分 |  |  |  | 低位発熱量
[24 empty] | 合計 | 紙・布類 | ビニール、合成樹脂、ゴム、皮革類 | 木、竹、わら類 | ちゅう芥類 | 不燃物類 | その他 |  | 合計 | 水分 | 可燃分 | 灰分 | (計算値) | (実測値)
[7 empty] | (t/年度) | （t/年度） | （m3/年度） | （t/年度） | （m3/年度） | （t/年度） | （m3/年度） |  |  |  | (t/日) |  |  |  |  | （％） |  | （％） | （％） | （％） | （％） | （％） | （％） | （％） | (kg/m3) | （％） | （％） | （％） | （％） | （kJ/kg） | （kJ/kg）
高知県 | 39853 | 39-853-05-001 | 津野山広域事務組合 | - | - | 津野山広域事務組合クリーンセンター四万十 | 1103 |  |  | 525 |  | 525 |  | 可燃ごみ | 固形燃料化（RDF) | 燃料用 | 6 | 1998 | 直営 |  | 無し |  | 固形燃料 | 0 | 0 | 0 | 0 | 0 | 0 | 0 | 0 | 0 | 0 | 0 | 0 | 0 | 0
高知県 | 39854 | 39-854-05-001 | 高幡東部清掃組合 | - | - | ごみ固形燃料化施設 | 9188 | 37 |  | 5288 |  | 5216 |  | 可燃ごみ 生ごみ（厨芥類） | 固形燃料化（RDF) | 燃料用 | 53 | 2002 | 直営 |  | 無し |  | 処理対象ごみ | 100 | 54.1 | 15 | 1.3 | 20.9 | 4.2 | 4.5 | 222 | 100 | 57.2 | 37.4 | 5.4 | 8500 | 6450

## その他
その他の施設[ごみの中間処理施設]
都道府県名 | 地方公共団体 コード | 施設コード | 地方公共団体名 | 管理者名(民間施設) | 代表者 (民間施設) | 施設名 | 年間処理量 | 処理対象廃棄物 | 処理内容 | 処理能力 | 使用開始年度 | 運転管理体制 | 施設の改廃 | 産業廃棄物の搬入の有無 | 一般廃棄物の割合
[7 empty] | (t/年度) |  |  | (t/日) |  |  |  |  | （％）

## 保管
保管施設
都道府県名 | 地方公共団体コード | 施設コード | 地方公共団体名 | 施設名 | 年間保管量 | 施設区分 | 保管対象廃棄物 | 保管分類数 | 屋内面積 | 屋外面積 | 使用開始年度 | 運転管理体制 | 施設の改廃 | 産業廃棄物の搬入の有無 | 一般廃棄物の割合
[5 empty] | (t/年度) |  |  |  | (m2) | (m2) |  |  |  |  | （％）
高知県 | 39201 | 39-201-07-001 | 高知市 | 高知市再生資源処理センター | 4957 | ストックヤード | 金属類 ガラス類 その他 | 5 | 2585 | 4023 | 1976 | 委託 |  | 無し
高知県 | 39201 | 39-201-07-003 | 高知市 | 高知市菖蒲谷プラスチック減容工場 | 5293 | 容器包装リサイクル推進施設 | ペットボトル プラスチック | 2 | 230 | 100 | 1990 | 委託 |  | 有り | 100
高知県 | 39201 | 39-201-07-004 | 高知市 | 春野清掃センター | 37 | その他 | 金属類 | 2 |  | 360 | 1997 | 委託 |  | 無し
高知県 | 39201 | 39-201-07-005 | 高知市 | 春野ストックヤード | 905 | ストックヤード | 紙類 ガラス類 ペットボトル プラスチック 布類 | 7 | 894 |  | 1999 | 委託 |  | 無し
高知県 | 39203 | 39-203-07-001 | 安芸市 | 安芸市リサイクルプラザ | 1398 | ストックヤード | 紙類 金属類 ガラス類 その他資源ごみ ペットボトル 布類 | 10 | 136 | 786 | 2000 | 直営 |  | 有り | 99
高知県 | 39205 | 39-205-07-001 | 土佐市 | 土佐市北原クリーンセンター | 531 | ストックヤード | 紙類 金属類 ガラス類 ペットボトル プラスチック | 10 | 306 | 169 | 1998 | 直営 |  | 無し
高知県 | 39206 | 39-206-07-001 | 須崎市 | 須崎市ホコラストックヤード | 528 | 容器包装リサイクル推進施設 | 紙類 金属類 ガラス類 | 8 | 135 | 0 | 2004 | 直営 |  | 無し
高知県 | 39208 | 39-208-07-001 | 宿毛市 | 宿毛市不燃物処理施設 | 71 | ストックヤード | 金属類 | 2 | 0 | 75 | 1982 | 委託 |  | 無し
高知県 | 39208 | 39-208-07-002 | 宿毛市 | 宿毛市環境管理センター | 159 | ストックヤード | ガラス類 | 3 | 0 | 67 | 1996 | 委託 |  | 有り | 92
高知県 | 39209 | 39-209-07-001 | 土佐清水市 | 土佐清水市リサイクルセンター | 200 | 容器包装リサイクル推進施設 | 金属類 ガラス類 | 5 | 65 | 84 | 1999 | 直営 |  | 無し
高知県 | 39209 | 39-209-07-002 | 土佐清水市 | 土佐清水市ストックヤード | 10 | ストックヤード | プラスチック その他 | 2 | 240 | 0 | 2003 | 直営 |  | 無し
高知県 | 39209 | 39-209-07-003 | 土佐清水市 | 土佐清水市廃蛍光灯保管施設 | 7 | ストックヤード | その他 | 2 | 100 | 0 | 1989 | 直営 |  | 無し
高知県 | 39211 | 39-211-07-001 | 香南市 | 香南ストックヤード | 361 | ストックヤード | ガラス類 ペットボトル プラスチック | 5 | 339 | 0 | 2001 | 委託 | 新設 | 無し
高知県 | 39305 | 39-305-07-001 | 北川村 | 北川村長山ゴミ処理場 | 49 | その他 | 紙類 布類 | 4 | 18 | 0 | 1999 | 委託 |  | 無し
高知県 | 39386 | 39-386-07-001 | いの町 | 吾北塵芥処理場 | 161 | その他 | 紙類 金属類 ガラス類 その他資源ごみ ペットボトル プラスチック 布類 | 7 | 139 | 20 | 1997 | 委託 |  | 無し
高知県 | 39401 | 39-401-07-001 | 中土佐町 | 中土佐町栂ノ川空き缶ストックヤード | 0 | その他 | 金属類 | 2 | 48 | 0 | 1999 | 直営 | 休止 | 無し
高知県 | 39410 | 39-410-07-001 | 日高村 | 日高村一般廃棄物保管施設 | 53 | その他 | ペットボトル プラスチック | 2 | 350 | 0 | 2007 | 委託 | 移管 | 無し
高知県 | 39411 | 39-411-07-001 | 津野町 | 津野町最終処分場保管施設 | 0 | その他 | 金属類 ガラス類 プラスチック 布類 その他 | 5 | 0 | 300 | 1998 | 委託 |  | 無し
高知県 | 39412 | 39-412-07-001 | 四万十町 | クりーンセンター銀河 | 947 | ストックヤード | 紙類 金属類 ガラス類 その他資源ごみ 布類 | 14 | 417 | 0 | 2002 | 委託 |  | 無し
高知県 | 39424 | 39-424-07-001 | 大月町 | 大月町環境クリーンセンター | 50 | 容器包装リサイクル推進施設 | 紙類 ガラス類 その他資源ごみ ペットボトル | 4 | 60 | 150 | 1999 | 委託 |  | 無し
高知県 | 39424 | 39-424-07-002 | 大月町 | 大月町清掃センター | 34 | ストックヤード | 金属類 | 2 | 30 | 0 | 1983 | 一部委託 |  | 無し
高知県 | 39823 | 39-823-07-001 | 高吾北広域町村事務組合 | 高吾北清掃センター資源ごみストックヤード | 970 | ストックヤード | 紙類 布類 その他 | 5 | 1005 | 70 | 1999 | 直営 |  | 無し
高知県 | 39848 | 39-848-07-001 | 幡多中央環境施設組合 | 幡多中央環境施設組合ストックヤード | 239 | ストックヤード | 金属類 ガラス類 | 7 | 188 | 0 | 1999 | 直営 |  | 無し
高知県 | 39855 | 39-855-07-001 | 芸東衛生組合 | 芸東衛生組合廃プラ減容施設 | 43 | 容器包装リサイクル推進施設 | ペットボトル | 1 | 124 | 0 | 1998 | 直営 |  | 無し
高知県 | 39855 | 39-855-07-002 | 芸東衛生組合 | 芸東衛生組合佐喜浜リサイクルセンター | 1233 | 容器包装リサイクル推進施設 | 紙類 金属類 ガラス類 布類 | 4 | 90 | 75 | 1997 | 直営 |  | 無し
高知県 | 39865 | 39-865-07-001 | 仁淀川中央清掃事務組合 | 仁淀川中央清掃事務組合施設 | 367 | ストックヤード | 金属類 ガラス類 | 5 | 24 | 60 | 1997 | 委託 |  | 無し
高知県 | 39871 | 39-871-07-001 | 嶺北広域行政事務組合 | 嶺北広域清掃センターストックヤード | 213 | ストックヤード | 金属類 | 2 | 138 | 0 | 1996 | 直営 |  | 無し
高知県 | 39878 | 39-878-07-001 | 中芸広域連合 | 中芸広域連合リサイクルセンター | 373 | 容器包装リサイクル推進施設 | 紙類 金属類 ガラス類 その他資源ごみ ペットボトル プラスチック | 12 | 200 | 99 | 2001 | 一部委託 |  | 無し

## 最終
最終処分場
都道府県名 | 地方公共団体コード | 施設コード | 地方公共団体名 | 管理者名(民間施設) | 代表者 (民間施設) | 施設名 | 埋立容量 （覆土を含む） | 埋立量 （覆土を含まない） | 残余容量 | 処理対象廃棄物 | 埋立場所 | 埋立開始年度 | 埋立地面積 | 全体容積 | 埋立終了年度 | 遮水の方式 | 浸出水の処理 | 運転管理体制 | 処分場の現状 | 施設の改廃 | 産業廃棄物の搬入の有無 | 一般廃棄物の割合 | 最終処分場の構造 | 準好気性埋立構造の管理状況 |  |  | 水質管理状況 | [5 empty] | メタン回収の有無 | メタン回収をしている場合
[24 empty] | 水位管理 | 覆土施工 | ガス抜き管の計画的施工状況 | 処理前BOD濃度 | 処理後BOD濃度 | 処理前COD濃度 | 処理後COD濃度 | 処理前TN濃度 | 処理後TN濃度 |  | メタンガス回収量 | メタンガス濃度 | メタンガス発熱量 | メタンガスの利用 | 発電量
[7 empty] | (m3/年度) | (ｔ/年度) | (m3) |  |  |  | (m2) | (m3) | [7 empty] | （％） |  |  |  |  | （ppm） | （ppm） | （ppm） | （ppm） | （ppm） | （ppm） |  | （m3／年） | （％） | （kJ/m3N） |  | （kWh/年）
高知県 | 39201 | 39-201-08-001 | 高知市 | - | - | 高知市三里最終処分場 | 6587 | 7893 | 149493 | 不燃ごみ 溶融スラグ 破砕ごみ・処理残渣 その他 | 山間 | 1985 | 63300 | 698000 | 2030 | 底部遮水工 表面遮水工（キャッピング） | 凝集沈澱 生物処理（脱窒あり） 砂ろ過 消毒 活性炭処理 | 直営 | 埋立中 |  | 無し |  | 準好気性埋立構造 | 末端集水管は解放 | 即日覆土 | 埋立状況により計画的に延長 | 1 | 1 | 46 | 12 | 53 | 5 | 回収していない
高知県 | 39201 | 39-201-08-002 | 高知市 | - | - | 高知市春野最終処分場 | 539 | 337 | 8242 | 不燃ごみ 焼却残渣(飛灰) 破砕ごみ・処理残渣 粗大ごみ | 山間 | 1990 | 6000 | 34000 | 2008 | 底部遮水工 | 凝集沈澱 | 委託 | 埋立終了 | 休止 | 無し |  | 準好気性埋立構造 | 末端集水管は解放 | 中間覆土 | 埋立状況により計画的に延長 | 0.58 | 0.65 | 7 | 7.3 | 9.1 | 9.5 | 回収していない
高知県 | 39203 | 39-203-08-001 | 安芸市 | - | - | 安芸市一般廃棄物最終処分場 | 0 | 0 | 18577 | 焼却残渣(主灰) 破砕ごみ・処理残渣 | 山間 | 1995 | 12500 | 48000 | 2015 | 底部遮水工 表面遮水工（キャッピング） | 凝集沈澱 砂ろ過 消毒 活性炭処理 | 直営 | 埋立中 | 休止 | 無し |  | 準好気性埋立構造 | 末端集水管は水没 | 即日覆土 | 埋立状況により計画的に延長 | 2.1 | 0.7 | 4 | 1.6 | 2.46 | 1.01 | 回収していない
高知県 | 39204 | 39-204-08-001 | 南国市 | - | - | 南国市一般廃棄物最終処分場 | 500 | 465 | 73000 | 焼却残渣(主灰) 不燃ごみ 破砕ごみ・処理残渣 | 山間 | 2002 | 16300 | 83000 | 2017 | 底部遮水工 | 凝集沈澱 生物処理（脱窒あり） 砂ろ過 消毒 活性炭処理 キレート処理 | 委託 | 埋立中 |  | 無し |  | その他埋立構造 |  |  |  | 0.9 | 2.4 | 4.4 | 0.6 |  |  | 回収していない
高知県 | 39205 | 39-205-08-001 | 土佐市 | - | - | 土佐市一般廃棄物最終処分場 | 880 | 1409 | 97431 | 焼却残渣(主灰) 不燃ごみ 焼却残渣(飛灰) 破砕ごみ・処理残渣 | 山間 | 1994 | 15000 | 122000 | 2017 | 原地盤利用 底部遮水工 | 凝集沈澱 生物処理（脱窒なし） 砂ろ過 消毒 活性炭処理 | 直営 | 埋立中 |  | 無し |  | 準好気性埋立構造 | 末端集水管は解放 | 即日覆土 | 埋立状況により計画的に延長 | 0.84 | 0.54 | 4.43 | 2.23 | 10.3 | 12.3 | 回収していない
高知県 | 39206 | 39-206-08-001 | 須崎市 | - | - | 須崎市廃棄物埋立処分場 | 3039 | 918 | 78942 | 焼却残渣(主灰) 不燃ごみ 破砕ごみ・処理残渣 | 山間 | 1973 | 33930 | 319000 | 2018 | 底部遮水工 鉛直遮水工 | 凝集沈澱 生物処理（脱窒あり） 砂ろ過 消毒 活性炭処理 膜処理 キレート処理 | 委託 | 埋立中 |  | 無し |  | 嫌気性埋立構造 |  | 即日覆土 |  | 8 | 1 | 15 | 6 | 10 | 8 | 回収していない
高知県 | 39208 | 39-208-08-001 | 宿毛市 | - | - | 宿毛市環境管理センター | 1118 | 686 | 75450 | 不燃ごみ 粗大ごみ | 山間 | 1996 | 13700 | 115000 | 2010 | 底部遮水工 その他遮水 | 凝集沈澱 生物処理（脱窒あり） 砂ろ過 消毒 活性炭処理 | 委託 | 埋立中 |  | 無し |  | 準好気性埋立構造 | 末端集水管は水没 | 即日覆土 | 埋立状況により計画的に延長 |  | 1.4 |  | 3.6 |  |  | 回収していない
高知県 | 39208 | 39-208-08-002 | 宿毛市 | - | - | 宿毛市母島不燃物処理場 | 0 | 0 | 400 | 不燃ごみ | 山間 | 1990 | 760 | 1700 | 2010 | 遮水なし | 処理なし | 一部委託 | 埋立中 |  | 無し |  | その他埋立構造 |  |  |  | 0 | 0 | 0 | 0 | 0 | 0 | 回収していない
高知県 | 39209 | 39-209-08-001 | 土佐清水市 | - | - | 土佐清水市不燃物処理センター | 302 | 252 | 22050 | 不燃ごみ 破砕ごみ・処理残渣 その他 | 山間 | 1989 | 13600 | 114707 | 2013 | 原地盤利用 | 凝集沈澱 砂ろ過 消毒 活性炭処理 | 直営 | 埋立中 |  | 無し |  | その他埋立構造 |  |  |  | 1.8 | 0.8 | 6.6 | 3.8 | 測定してない | 13.3 | 回収していない
高知県 | 39211 | 39-211-08-001 | 香南市 | - | - | 口西川一般廃棄物最終処分場 | 0 | 0 | 207840 | その他 | 山間 | 1997 | 22769 | 210000 | 2006 | 遮水なし | 処理なし | 直営 | 埋立終了 |  | 無し |  | その他埋立構造 | [9 empty] | 回収していない
高知県 | 39211 | 39-211-08-002 | 香南市 | - | - | 西佐古不燃物処理場 | 0 | 0 | 464 | 不燃ごみ 粗大ごみ | 平地 | 1971 | 1381 | 5320 | 2018 | 遮水なし | 処理なし | 直営 | 埋立中 |  | 無し |  | その他埋立構造 | [9 empty] | 回収していない
高知県 | 39212 | 39-212-08-001 | 香美市 | - | - | 香美市立一般廃棄物処理場 | 0 | 0 | 14343 | 不燃ごみ 粗大ごみ | 山間 | 1970 | 9000 | 54000 | 2010 | 遮水なし | 処理なし | 一部委託 | 埋立中 |  | 無し |  | その他埋立構造 | [9 empty] | 回収していない
高知県 | 39302 | 39-302-08-001 | 奈半利町 | - | - | 奈半利町茄子谷廃棄物処分場 | 107 | 49 | 5490 | その他 | 山間 | 1990 | 4500 | 20528 | 2050 | 遮水なし | 砂ろ過 | 直営 | 埋立中 |  | 無し |  | その他埋立構造 |  |  |  |  | 1 |  |  |  |  | 回収していない
高知県 | 39302 | 39-302-08-002 | 奈半利町 | - | - | 奈半利町丸山最終処分場 | 0 | 0 | 423 | 不燃ごみ 破砕ごみ・処理残渣 | 山間 | 1985 | 1800 | 11300 | 2005 | 底部遮水工 | 凝集沈澱 | 直営 | 埋立終了 |  | 無し |  | 嫌気性埋立構造 |  |  |  |  | 1 |  | 6 |  | 1 | 回収していない
高知県 | 39303 | 39-303-08-002 | 田野町 | - | - | 田野町築地不燃物処理場 | 255 | 510 | 5144 | 不燃ごみ 破砕ごみ・処理残渣 | 山間 | 2001 | 960 | 7000 | 2015 | 底部遮水工 | 凝集沈澱 砂ろ過 消毒 活性炭処理 | 委託 | 埋立中 |  | 無し |  | 準好気性埋立構造 | 末端集水管は解放 | 最終覆土のみ | 埋立状況により計画的に延長 | 100 | 0.5 | 100 | 10 |  | 19 | 回収していない
高知県 | 39304 | 39-304-08-001 | 安田町 | - | - | 安田町不燃物埋立処分地 | 0 | 0 | 81538 | 不燃ごみ | 山間 | 1980 | 8462 | 90000 | 2016 | 遮水なし | 処理なし | 直営 | 埋立中 | 掘り起こし | 無し |  | その他埋立構造 |  |  |  | 0.7 |  | 3.5 |  |  |  | 回収していない
高知県 | 39305 | 39-305-08-001 | 北川村 | - | - | 北川村長山ゴミ処理場 | 5 | 8 | 45 | その他 | 山間 | 1971 | 5850 | 17550 | 2008 | 遮水なし | 処理なし | 委託 | 埋立中 |  | 無し |  | その他埋立構造
高知県 | 39306 | 39-306-08-001 | 馬路村 | - | - | 馬路村処分場 | 0 | 0 | 0 | 焼却残渣(主灰) 不燃ごみ 焼却残渣(飛灰) 粗大ごみ | 山間 | 1988 | 3225 | 32250 | 1998 | 遮水なし | 処理なし | 委託 | 埋立終了 | 休止 | 無し |  | その他埋立構造 | [9 empty] | 回収していない
高知県 | 39307 | 39-307-08-001 | 芸西村 | - | - | 芸西村竹薮埋立処分地 | 5 | 3 | 18 | 不燃ごみ 破砕ごみ・処理残渣 | 平地 | 1984 | 1840 | 2470 | 2010 | 遮水なし | 処理なし | 直営 | 埋立中 |  | 無し |  | その他埋立構造
高知県 | 39364 | 39-364-08-001 | 大川村 | - | - | 大川村朝谷最終処分場 | 0 | 0 | 395 | その他 | 山間 | 1993 | 800 | 500 | 2009 | 遮水なし | 処理なし | 直営 | 埋立中 |  | 無し |  | その他埋立構造 |  |  |  |  | 0.5 |  | 0.5 |  |  | 回収していない
高知県 | 39386 | 39-386-08-001 | いの町 | - | - | いの町八田廃棄物処分場 | 0 | 0 | 3509 | 粗大ごみ | 平地 | 1975 | 5000 | 12500 | 2001 | 遮水なし | 処理なし | 直営 | 埋立終了 |  | 無し |  | その他埋立構造 | [9 empty] | 回収していない
高知県 | 39401 | 39-401-08-001 | 中土佐町 | - | - | 中土佐町七浦不燃物埋立処理場 | 27 | 18 | 3656 | 不燃ごみ | 山間 | 1995 | 4600 | 24000 | 2010 | 遮水なし | 処理なし | 一部委託 | 埋立中 |  | 無し |  | その他埋立構造 |  |  |  | 0 | 3 | 0 | 9.4 | 0 | 0.59 | 回収していない
高知県 | 39401 | 39-401-08-002 | 中土佐町 | - | - | 中土佐町栂ノ川不燃物埋立処理場 | 3 | 2 | 585 | 不燃ごみ | 山間 | 1987 | 800 | 5600 | 2010 | 遮水なし | 処理なし | 一部委託 | 埋立中 |  | 無し |  | その他埋立構造 |  |  |  | 0 | 1.2 | 0 | 1.5 | 0 | 0.35 | 回収していない
高知県 | 39402 | 39-402-08-001 | 佐川町 | - | - | 佐川町大田川埋立地 | 0 | 0 | 0 | その他 | 山間 | 1974 | 2000 | 12000 | 1999 | 遮水なし | 処理なし | 直営 | 埋立終了 |  | 無し |  | その他埋立構造 | [9 empty] | 回収していない
高知県 | 39411 | 39-411-08-001 | 津野町 | - | - | 津野町最終処分場 | 0 | 0 | 0 | 不燃ごみ 粗大ごみ | 平地 | 1976 | 3239 | 12000 | 1998 | 遮水なし | 処理なし | 直営 | 埋立終了 | 休止 | 無し |  | その他埋立構造 | [9 empty] | 回収していない
高知県 | 39412 | 39-412-08-001 | 四万十町 | - | - | クリーンセンター銀河 | 635 | 636 | 8794 | 焼却残渣(主灰) 焼却残渣(飛灰) | 平地 | 2002 | 2100 | 12700 | 2017 | 覆蓋（屋根） | 生物処理（脱窒なし） 砂ろ過 活性炭処理 | 委託 | 埋立中 |  | 無し |  | その他埋立構造 | [5 empty] | 7 | 4 |  |  | 回収していない
高知県 | 39424 | 39-424-08-001 | 大月町 | - | - | 大月町環境クリーンセンター | 240 | 111 | 12466 | 焼却残渣(主灰) 溶融飛灰 不燃ごみ 焼却残渣(飛灰) 粗大ごみ | 山間 | 1999 | 7000 | 21000 | 2013 | 底部遮水工 | 凝集沈澱 生物処理（脱窒あり） 砂ろ過 消毒 活性炭処理 キレート処理 | 委託 | 埋立中 |  | 無し |  | 準好気性埋立構造 | 末端集水管は水没 | 即日覆土 | 埋立状況により計画的に延長 | 2 | 1 | 7 | 2 | 9 | 3 | 回収していない
高知県 | 39823 | 39-823-08-002 | 高吾北広域町村事務組合 | - | - | 高吾北広域町村事務組合高吾北処理センター | 1075 | 1075 | 10097 | 焼却残渣(主灰) 焼却残渣(飛灰) 破砕ごみ・処理残渣 | 山間 | 2002 | 2400 | 19000 | 2017 | 底部遮水工 覆蓋（屋根） その他遮水 | 凝集沈澱 生物処理（脱窒あり） 砂ろ過 消毒 活性炭処理 | 直営 | 埋立中 |  | 無し |  | 準好気性埋立構造 | 末端集水管は解放 | 最終覆土のみ | 一部延長を行っていない | 5 | 1 | 24 | 16 | 21 | 19 | 回収していない
高知県 | 39840 | 39-840-08-001 | 香南清掃組合 | - | - | 香南清掃組合神池暫定灰埋立処分場 | 0 | 0 | 0 | 焼却残渣(主灰) 焼却残渣(飛灰) | 山間 | 1997 | 924 | 7000 | 2001 | 遮水なし | 処理なし | 直営 | 埋立終了 |  | 無し |  | その他埋立構造 | [9 empty] | 回収していない
高知県 | 39855 | 39-855-08-001 | 芸東衛生組合 | - | - | 芸東衛生組合室津埋立地 | 1169 | 2337 | 1685 | 不燃ごみ | 山間 | 1996 | 4700 | 19800 | 2010 | 遮水なし | 処理なし | 直営 | 埋立中 |  | 無し |  | その他埋立構造 | [9 empty] | 回収していない
高知県 | 39855 | 39-855-08-002 | 芸東衛生組合 | - | - | 芸東衛生組合生見埋立地 | 0 | 0 | 0 | 不燃ごみ | 山間 | 1967 | 4800 | 26000 | 2002 | 遮水なし | 処理なし | 直営 | 埋立終了 | 休止 | 無し |  | その他埋立構造 | [9 empty] | 回収していない
高知県 | 39855 | 39-855-08-003 | 芸東衛生組合 | - | - | 芸東衛生組合中峯埋立地 | 0 | 0 | 0 | 焼却残渣(主灰) 不燃ごみ 破砕ごみ・処理残渣 | 山間 | 1983 | 43479 | 97135 | 2002 | 鉛直遮水工 表面遮水工（キャッピング） | 他の施設での処理 | 直営 | 埋立終了 | 休止 | 無し |  | その他埋立構造 | [9 empty] | 回収していない
高知県 | 39871 | 39-871-08-001 | 嶺北広域行政事務組合 | - | - | 嶺北広域一般廃棄物最終処分場 | 944 | 671 | 7029 | 焼却残渣(主灰) 焼却残渣(飛灰) 破砕ごみ・処理残渣 その他 | 山間 | 2001 | 3200 | 16000 | 2014 | 底部遮水工 | 凝集沈澱 生物処理（脱窒あり） 砂ろ過 消毒 活性炭処理 キレート処理 | 直営 | 埋立中 |  | 無し |  | その他埋立構造 |  |  |  | 30 | 1 | 50 | 6 | 100 | 13 | 回収していない

## し尿
し尿処理施設・汚泥再生処理センター
都道府県名 | 地方公共団体コード | 施設コード | 地方公共団体名 | 管理者名(民間施設) | 代表者 (民間施設) | 施設名 | 年間処理量 |  |  |  | 資源化量 |  |  |  | 脱水汚泥の直接埋立 |  |  | 脱水汚泥の焼却 |  |  |  | 処理方式 |  |  | メタン発酵の場合 |  |  | 処理能力 | 処理能力 （有機性廃棄物） | 資源化能力 | 計画メタンガス量 | 使用開始年度 | 運転管理体制 | 施設の改廃
[7 empty] | し尿 | 浄化槽汚泥 | 有機性廃棄物 | その他 | 堆肥等の固形物 | メタンガス | 生産量 | 搬出量･売却量 | 有り |  | 無し | 焼却 |  |  | 無し | 汚水処理 | 汚泥処理 | 資源化処理 | ガス生産量 | ガス発熱量 | ガス利用方法
[16 empty] | 埋立量 |  | 施設内 | 施設外 | 焼却量
[7 empty] | (kl/年度) | (kl/年度) | (t/年度) | (kl/年度) | (t/年度) | (m3／年度) |  |  |  | （t/年度) |  |  |  | （t/年度) |  |  |  |  | （m3/年度） | （kJ/m3N） |  | (kL/日) | (t/日) | (t/日) | (m3/日)
高知県 | 39201 | 39-201-09-001 | 高知市 | - | - | 高知市東部環境センター | 27856 | 87492 |  |  | 0 | 0 |  |  |  |  | ○ |  | ○ | 4186 |  | 標脱 | 脱水 | 堆肥化 |  |  |  | 390 | 390 |  |  | 1984 | 一部委託
高知県 | 39203 | 39-203-09-002 | 安芸市 | - | - | 安芸市汚泥再生処理センター清浄苑 | 8720 | 1330 | 18 | 0 | 17 | 0 |  | ○ |  | 0 | ○ | ○ |  | 44 |  | 高負荷 膜分離 | 脱水 乾燥 焼却 | 堆肥化 | 0 | 0 |  | 30 | 0 | 0.1 | 0 | 2004 | 委託 | 新設
高知県 | 39204 | 39-204-09-001 | 南国市 | - | - | 南国市環境センター | 17137 | 10767 | [8 empty] | ○ | ○ |  | 1265 |  | 高負荷 | 脱水 乾燥 焼却 |  |  |  |  | 70 |  |  |  | 1996 | 委託
高知県 | 39204 | 39-204-09-002 | 南国市 | - | - | 南国市黒滝し尿処理場 | 0 | 0 | [13 empty] | その他 | 脱水 乾燥 |  |  |  |  | 70 |  |  |  | 1971 | 一部委託 | 休止
高知県 | 39209 | 39-209-09-001 | 土佐清水市 | - | - | 土佐清水市衛生センター | 9778 | 1570 | [8 empty] | ○ | ○ |  | 615 |  | 高負荷 膜分離 | 脱水 乾燥 焼却 |  |  |  |  | 31 |  |  |  | 2002 | 委託
高知県 | 39210 | 39-210-09-001 | 四万十市 | - | - | 衛生センター中村 | 11237 | 10078 | [8 empty] | ○ | ○ |  | 20 |  | 標脱 | 脱水 乾燥 焼却 | 堆肥化 |  |  |  | 62 |  |  |  | 1984 | 委託
高知県 | 39210 | 39-210-09-002 | 四万十市 | - | - | クリーンセンター西土佐 | 1419 | 1145 | [8 empty] | ○ |  | ○ | 14 |  | 高負荷 | 脱水 乾燥 |  |  |  |  | 9 |  |  |  | 2003 | 委託
高知県 | 39210 | 39-210-09-003 | 四万十市 | - | - | 四万十市有機物供給施設 | 112 | 324 |  |  | 680 |  | ○ |  |  |  | ○ |  |  |  | ○ | その他 |  | 堆肥化 |  |  |  | 7 |  | 3 |  | 1991 | 一部委託
高知県 | 39411 | 39-411-09-001 | 津野町 | - | - | 津野町高度し尿処理施設 | 408 | 967 | [8 empty] | ○ |  |  |  | ○ | その他 | 脱水 |  |  |  |  | 4 |  |  |  | 1997 | 委託
高知県 | 39412 | 39-412-09-001 | 四万十町 | - | - | 若井グリーンセンター | 11455 | 2972 | [8 empty] | ○ | ○ |  | 665 |  | 標脱 | 脱水 焼却 |  |  |  | 外部搬出利用（その他） | 35 |  |  |  | 1978 | 直営 | 移管
高知県 | 39428 | 39-428-09-001 | 黒潮町 | - | - | 幡東衛生センター | 7191 | 3624 | [8 empty] | ○ |  | ○ | 372 |  | 高負荷 膜分離 | 脱水 |  |  |  |  | 28 |  |  |  | 1998 | 一部委託
高知県 | 39820 | 39-820-09-001 | 香南香美衛生組合 | - | - | 香南香美衛生組合 衛生センター | 21010 | 19527 | [8 empty] | ○ | ○ |  | 1522 |  | 標脱 | 脱水 乾燥 焼却 | 堆肥化 |  |  |  | 100 |  |  |  | 1988 | 直営
高知県 | 39822 | 39-822-09-001 | 仁淀川下流衛生事務組合 | - | - | 衛生センター | 20236 | 22457 | 0 | 0 | 240 | 0 |  | ○ |  |  | ○ |  |  |  | ○ | 標脱 | 脱水 | 堆肥化 |  |  |  | 120 | 0 | 1 | 0 | 1999 | 直営
高知県 | 39823 | 39-823-09-001 | 高吾北広域町村事務組合 | - | - | 高吾北広域町村事務組合高吾北衛生センター | 9997 | 6093 |  |  | 398 |  |  | ○ |  |  | ○ |  |  |  | ○ | 嫌気 | 脱水 | 堆肥化 |  |  |  | 47 |  | 2 |  | 1966 | 直営
高知県 | 39854 | 39-854-09-001 | 高幡東部清掃組合 | - | - | し尿処理施設 | 10357 | 8165 |  |  | 139 |  | ○ |  |  |  | ○ |  |  |  | ○ | 高負荷 | 脱水 乾燥 | 堆肥化 |  |  |  | 60 |  | 0.5 |  | 1990 | 直営
高知県 | 39855 | 39-855-09-001 | 芸東衛生組合 | - | - | 芸東衛生組合室戸清浄園 | 4824 | 2181 | [8 empty] | ○ | ○ |  | 277 |  | 好希釈 | 脱水 焼却 |  |  |  |  | 20 |  |  |  | 1979 | 委託
高知県 | 39855 | 39-855-09-002 | 芸東衛生組合 | - | - | 芸東衛生組合相間衛生センター | 3355 | 1466 | [7 empty] | 0 | ○ | ○ |  | 113 |  | 好希釈 | 脱水 焼却 |  |  |  |  | 20 | 0 | 0 | 0 | 1976 | 委託
高知県 | 39867 | 39-867-09-001 | 幡多西部消防組合 | - | - | 幡西衛生処理センター | 10771 | 7573 | 0 | 0 | 0 | 0 |  | ○ |  |  | ○ |  | ○ | 829 |  | 標脱 | 脱水 | 助燃剤製造 | 0 | 0 |  | 62 | 0 | 2.8 | 0 | 2006 | 一部委託
高知県 | 39871 | 39-871-09-001 | 嶺北広域行政事務組合 | - | - | 嶺北衛生センター | 7387 | 3539 | [8 empty] | ○ | ○ |  | 572 |  | 標脱 | 脱水 乾燥 焼却 |  |  |  |  | 40 |  |  |  | 1982 | 直営
高知県 | 39878 | 39-878-09-001 | 中芸広域連合 | - | - | 中芸広域連合衛生センター | 5878 | 3960 |  | 15 | [6 empty] | ○ | ○ |  | 21 |  | 高負荷 膜分離 | 焼却 |  |  |  |  | 25 |  |  |  | 1996 | 直営

## コミプラ
コミュニティプラント
都道府県名 | 地方公共団体コード | 施設コード | 地方公共団体名 | 施設名 | 汚水処理量 | 処理方法 | 計画最大汚水量 | 使用開始年度 | 運転管理体制 | 料金徴収 | 施設の改廃
[5 empty] | (m3/年度) |  | (m3/日)
高知県 | 39201 | 39-201-10-001 | 高知市 | 高知市春野町平和団地下水道汚水処理施設 | 103250 | 長時間ばっ気 | 860 | 1978 | 委託 | 有り

## リユース・リペア施設
リユース・リペア施設
都道府県 | 地方公共団体コード | 施設コード | 地方公共団体名 | 施設名 | 年間処理量 | 設置場所 | 面積 | 使用開始年度 | リユース・リペアの対象品目 | [19 empty] | リユース・リペアの内容 |  |  |  | 運転管理体制 | 施設の改廃
[9 empty] | 合計 |  | 家具 |  | 自転車 |  | 衣類 |  | 書籍 |  | 家電 |  | 傘 |  | 食器 |  | おもちゃ |  | その他 |  | 修理 | 展示 | 販売 | 譲渡
[9 empty] | 重量 | 個数 | 重量 | 個数 | 重量 | 個数 | 重量 | 個数 | 重量 | 個数 | 重量 | 個数 | 重量 | 個数 | 重量 | 個数 | 重量 | 個数 | 重量 | 個数
[5 empty] | （ｔ／年度） |  | （㎡） |  | （t/年度） | （個・台等） | （t/年度） | （個・台等） | （t/年度） | （個・台等） | （t/年度） | （個・台等） | （t/年度） | （個・台等） | （t/年度） | （個・台等） | （t/年度） | （個・台等） | （t/年度） | （個・台等） | （t/年度） | （個・台等） | （t/年度） | （個・台等）