## 焼却
焼却施設（溶融施設含む）
都道府県名 | 地方公共団体コード | 施設コード | 地方公共団体名 | 管理者名(民間施設) | 代表者名 (民間施設) | 施設名称 | 年間処理量 | 資源化量 |  |  |  | 焼却対象廃棄物 | 施設の種類 | 処理方式 | 炉型式 | 処理能力 | 炉数 | 使用開始年度 | 余熱利用の状況 | 余熱利用量（仕様値・公称値） |  | 余熱利用量（実績値） |  | 発電能力 | 発電効率 | 総発電量 | 灰処理設備の有無 |  | 運転管理体制 | 施設の改廃 | 産業廃棄物の搬入の有無 | 一般廃棄物の割合 | ごみ組成分析結果 | [6 empty] | 単位容積重量 | 三成分 |  |  |  | 低位発熱量 |  | リユース・リペア機能 |  | リユース・リペアする場所の面積 | リユース・リペアの対象品目 | [19 empty] | リユース・リペアの内容
[8 empty] | 資源物回収 | 燃料ガス回収 | 生産量 | 搬出量 | [8 empty] | 総余熱利用量 | うち外部供給熱量 | 総余熱利用量 | うち外部供給熱量 |  |  |  | （焼却灰） | （飛灰） |  |  |  |  | 合計 | 紙・布類 | ビニール、合成樹脂、ゴム、皮革類 | 木、竹、わら類 | ちゅう芥類 | 不燃物類 | その他 |  | 合計 | 水分 | 可燃分 | 灰分 | (計算値) | (実測値) | 有り | 無し |  | 合計 |  | 家具 |  | 自転車 |  | 衣類 |  | 書籍 |  | 家電 |  | 傘 |  | 食器 |  | おもちゃ |  | その他 |  | 修理 | 展示 | 販売 | 譲渡
[50 empty] | 重量 | 個数 | 重量 | 個数 | 重量 | 個数 | 重量 | 個数 | 重量 | 個数 | 重量 | 個数 | 重量 | 個数 | 重量 | 個数 | 重量 | 個数 | 重量 | 個数
[7 empty] | （t/年度） | （t/年度） | （m3/年度） | [6 empty] | (t/日) |  |  |  | (MＪ) | （MJ） | (MＪ) | （MJ） | (kW) | (％) | (MWh) | [5 empty] | （％） | （％） | （％） | （％） | （％） | （％） | （％） | （％） | (kg/m3) | （％） | （％） | （％） | （％） | （kJ/kg） | （kJ/kg） |  |  | （㎡） | （t/年度） | （個・台等） | （t/年度） | （個・台等） | （t/年度） | （個・台等） | （t/年度） | （個・台等） | （t/年度） | （個・台等） | （t/年度） | （個・台等） | （t/年度） | （個・台等） | （t/年度） | （個・台等） | （t/年度） | （個・台等） | （t/年度） | （個・台等）
佐賀県 | 41201 | 41-201-01-002 | 佐賀市 | - | - | 佐賀市清掃工場 | 64260 | 4528 |  |  | ○ | 可燃ごみ ごみ処理残渣 | 焼却 | ストーカ式(可動) | 全連続運転 | 300 | 3 | 2002 | 場内温水 場内蒸気 発電（場内利用） 場外温水 発電（場外利用） | 655200000 | 42201600 | 636942067 | 3942760 | 4500 | 17 | 30026.32 | 溶融処理 | セメント固化 溶融処理 | 委託 |  | 無し |  | 100 | 53 | 16.5 | 13.1 | 8.9 | 1.5 | 7 | 233 | 100 | 46.7 | 48 | 5.3 | 7860 | 9800 |  | 無し |  | 0 | 0
佐賀県 | 41201 | 41-201-01-003 | 佐賀市 | - | - | クリーンセンター大和 | 5918 |  |  |  |  | 可燃ごみ 粗大ごみ ごみ処理残渣 | 焼却 | ストーカ式(可動) | バッチ運転 | 25 | 2 | 1997 | 場内温水 |  |  | 564480 | 0 |  |  |  | 無し | 薬剤処理 | 委託 |  | 無し |  | 100 | 54.6 | 7.9 | 16.7 | 12.8 | 1.1 | 6.9 | 269 | 100 | 49.5 | 43.9 | 6.6 | 6953 | 8876 |  | 無し |  | 0 | 0
佐賀県 | 41201 | 41-201-01-004 | 佐賀市 | - | - | 富士クリーンセンター | 1181 |  |  |  |  | 可燃ごみ ごみ処理残渣 | 焼却 | ストーカ式(可動) | バッチ運転 | 8 | 1 | 1994 | 無し | [7 empty] | 無し | セメント固化 薬剤処理 | 直営 |  | 無し |  | 100 | 66.6 | 13.9 | 2.6 | 12.2 | 3.3 | 1.4 | 166 | 100 | 26.7 | 61.9 | 11.4 | 11713 | 13400 |  | 無し |  | 0 | 0
佐賀県 | 41201 | 41-201-01-005 | 佐賀市 | - | - | 川副･東与賀清掃センター | 8173 |  |  |  |  | 可燃ごみ 粗大ごみ | 焼却 | ストーカ式(可動) | バッチ運転 | 35 | 2 | 1988 | 無し | [7 empty] | 無し | 薬剤処理 | 一部委託 |  | 無し |  | 100 | 50.29 | 31.84 | 3.35 | 10.61 | 1.12 | 2.79 | 255 | 100 | 45.8 | 50.1 | 4.1 | 0 | 11100 |  | 無し |  | 0 | 0
佐賀県 | 41202 | 41-202-01-001 | 唐津市 | - | - | 唐津市清掃センター | 36714 |  |  |  |  | 可燃ごみ 粗大ごみ ごみ処理残渣 | 焼却 | 流動床式 | 全連続運転 | 150 | 3 | 1997 | 場内温水 | 9646387 |  | 8081487 |  |  |  |  | 無し | セメント固化 薬剤処理 | 委託 |  | 無し |  | 100 | 55.4 | 16.6 | 9.7 | 13.6 | 3.1 | 1.6 | 199.8 | 100 | 48.4 | 45.4 | 6.2 | 7371 | 0 |  | 無し |  | 0 | 0
佐賀県 | 41204 | 41-204-01-001 | 多久市 | - | - | 多久市清掃センター | 5240 |  |  |  |  | 可燃ごみ | 焼却 | ストーカ式(可動) | 准連続運転 | 30 | 1 | 1975 | 無し | [7 empty] | 無し | 薬剤処理 | 直営 |  | 無し |  | 100 | 58.6 | 22.3 | 4.1 | 11.9 | 1.7 | 1.4 | 209.25 | 100 | 48.1 | 46.8 | 5.1 | 7619 | 0 |  | 無し |  | 0 | 0
佐賀県 | 41205 | 41-205-01-001 | 伊万里市 | - | - | 伊万里市環境センター | 15456 |  |  |  |  | 可燃ごみ ごみ処理残渣 | 焼却 | ストーカ式(可動) | 准連続運転 | 60 | 2 | 1982 | 無し | [7 empty] | 無し | セメント固化 薬剤処理 | 委託 |  | 無し |  | 100 | 57 | 17 | 4 | 17 | 4 | 1 | 166 | 100 | 38 | 53 | 9 | 9105 | 0 |  | 無し |  | 0 | 0
佐賀県 | 41205 | 41-205-01-003 | 伊万里市 | - | - | 伊万里市環境センター(粗大ごみ焼却施設) | 0 |  |  |  |  | 粗大ごみ | 焼却 | その他 | バッチ運転 | 2 | 1 | 1993 | 無し | [7 empty] | 無し | 無し | 委託 | 休止 | 無し |  | 0 | 0 | 0 | 0 | 0 | 0 | 0 | 0 | 0 | 0 | 0 | 0 | 0 | 0 |  | 無し |  | 0 | 0
佐賀県 | 41401 | 41-401-01-001 | 有田町 | - | - | 有田町クリーンセンター | 4975 |  |  |  |  | 可燃ごみ | 焼却 | ストーカ式(可動) | バッチ運転 | 24 | 2 | 1995 | 場内温水 | 188160 | [6 empty] | 無し | 薬剤処理 | 直営 |  | 無し |  | 100 | 50.1 | 18.9 | 8.9 | 17.5 | 3 | 1.6 | 196.3 | 100 | 50.4 | 43.3 | 6.3 | 6876 | 0 |  | 無し |  | 0 | 0
佐賀県 | 41819 | 41-819-01-001 | 天山地区共同塵芥処理場組合 | - | - | 天山地区共同塵芥処理場 | 13702 |  |  |  |  | 可燃ごみ | 焼却 | ストーカ式(可動) | 准連続運転 | 50 | 2 | 1981 | 無し | [7 empty] | 無し | 薬剤処理 | 一部委託 |  | 無し |  | 100 | 39.6 | 16.6 | 11.1 | 27.5 | 2.5 | 2.7 | 211 | 100 | 57.5 | 33.9 | 8.6 | 5964 | 5670 |  | 無し |  | 0 | 0
佐賀県 | 41830 | 41-830-01-001 | 杵藤地区広域市町村圏組合 | - | - | 杵藤クリーンセンター焼却施設 | 35336 | 121 |  |  | ○ | 可燃ごみ ごみ処理残渣 | 焼却 | 流動床式 | 准連続運転 | 138 | 3 | 1989 | 無し | [7 empty] | 無し | セメント固化 | 委託 |  | 無し |  | 100 | 39 | 24 | 4.1 | 22 | 6.3 | 4.6 | 220.5 | 100 | 50.4 | 42.3 | 7.3 | 6690 | 8320 |  | 無し |  | 0 | 0
佐賀県 | 41840 | 41-840-01-001 | 脊振共同塵芥処理組合 | - | - | 脊振広域クリーンセンター | 13151 | 510 |  |  | ○ | 可燃ごみ 粗大ごみ ごみ処理残渣 | 焼却 | ストーカ式(可動) | 准連続運転 | 74 | 2 | 1996 | 場内温水 | 56618240 |  | 29623472 |  |  |  |  | 溶融処理 | その他 | 直営 |  | 無し |  | 99.95 | 46.1 | 19.15 | 14.3 | 12.4 | 2.2 | 5.8 | 227.5 | 100 | 42.6 | 50.2 | 7.2 | 8392 | 10088 |  | 無し |  | 0 | 0
佐賀県 | 41858 | 41-858-01-001 | 鳥栖・三養基西部環境施設組合 | - | - | 鳥栖･三養基西部溶融資源化センター | 30195 | 2238 | 43588300 |  | ○ | 可燃ごみ ごみ処理残渣 | ガス化溶融・改質 | シャフト式 | 全連続運転 | 132 | 2 | 2004 | 発電（場内利用） |  |  |  |  | 1700 | 11 | 6554 | 溶融処理 | 薬剤処理 溶融処理 | 委託 |  | 無し |  | 100 | 53.1 | 17.7 | 11.3 | 9.6 | 1.7 | 6.6 | 222.8 | 100 | 43.2 | 48.6 | 8.2 | 8082 | 9183 |  | 無し |  | 0 | 0

## 粗大
粗大ごみ処理施設
都道府県名 | 地方公共団体 コード | 施設コード | 地方公共団体名 | 管理者名(民間施設) | 代表者 (民間施設) | 施設名 | 年間処理量 | 資源回収量 |  |  | 処理対象廃棄物 | 処理方式 | 処理能力 | 使用開始年度 | 運転管理体制 | 施設の改廃 | 産業廃棄物の搬入の有無 | 一般廃棄物の割合 | リユース・リペア機能 |  | リユース・リペアする場所の面積 | リユース・リペアの対象品目 | [19 empty] | リユース・リペアの内容
[9 empty] | 回収量 | 搬出量 | [8 empty] | 有り | 無し |  | 合計 |  | 家具 |  | 自転車 |  | 衣類 |  | 書籍 |  | 家電 |  | 傘 |  | 食器 |  | おもちゃ |  | その他 |  | 修理 | 展示 | 販売 | 譲渡
[22 empty] | 重量 | 個数 | 重量 | 個数 | 重量 | 個数 | 重量 | 個数 | 重量 | 個数 | 重量 | 個数 | 重量 | 個数 | 重量 | 個数 | 重量 | 個数 | 重量 | 個数
[7 empty] | (t/年度) | (t/年度) |  |  |  |  | (t/日) |  |  |  |  | （％） |  |  | （㎡） | （t/年度） | （個・台等） | （t/年度） | （個・台等） | （t/年度） | （個・台等） | （t/年度） | （個・台等） | （t/年度） | （個・台等） | （t/年度） | （個・台等） | （t/年度） | （個・台等） | （t/年度） | （個・台等） | （t/年度） | （個・台等） | （t/年度） | （個・台等）
佐賀県 | 41201 | 41-201-03-002 | 佐賀市 | - | - | 佐賀市移動式破砕機 | 548 |  |  |  | 粗大ごみ 不燃ごみ | 併用 | 16 | 1997 | 直営 |  | 無し |  |  | 無し |  | 0 | 0
佐賀県 | 41201 | 41-201-03-003 | 佐賀市 | - | - | クリーンセンター大和 | 99 |  |  |  | 粗大ごみ | 併用 | 8 | 1997 | 委託 |  | 無し |  |  | 無し |  | 0 | 0
佐賀県 | 41202 | 41-202-03-001 | 唐津市 | - | - | 唐津市清掃センター | 2457 | 284 |  | ○ | 粗大ごみ 不燃ごみ 資源ごみ | 併用 | 48 | 1997 | 委託 |  | 無し |  | 有り |  | 132 | 0 | 183 |  | 47 |  | 128 | [13 empty] | 8 |  | ○ |  | ○
佐賀県 | 41205 | 41-205-03-001 | 伊万里市 | - | - | 伊万里市環境センター | 694 | 366 |  | ○ | 粗大ごみ 不燃ごみ | 併用 | 20 | 1982 | 委託 |  | 無し |  | 有り |  | 111 | 0 | 174 |  | 17 |  | 89 | [5 empty] | 25 |  | 1 |  |  |  | 10 |  | 32 |  |  |  | ○
佐賀県 | 41830 | 41-830-03-001 | 杵藤地区広域市町村圏組合 | - | - | 杵藤クリーンセンター粗大ごみ処理施設 | 2895 | 566 |  | ○ | 粗大ごみ 不燃ごみ | 併用 | 44 | 1989 | 一部委託 |  | 無し |  |  | 無し |  | 0 | 0
佐賀県 | 41840 | 41-840-03-001 | 脊振共同塵芥処理組合 | - | - | 脊振広域クリーンセンター | 1720 | 712 |  | ○ | 粗大ごみ 不燃ごみ 資源ごみ | 併用 | 25 | 1996 | 一部委託 |  | 無し |  |  | 無し |  | 0 | 0

## 資源化
資源化等を行う施設
都道府県名 | 地方公共団体 コード | 施設コード | 地方公共団体名 | 管理者名(民間施設) | 代表者 (民間施設) | 施設名 | 年間処理量 | 資源回収量 |  | 搬出量 |  | 在庫量 |  | 施設区分 | 処理対象廃棄物 | 処理内容 | 処理能力 | 使用開始年度 | 運転管理体制 | 施設の改廃 | 産業廃棄物の搬入の有無 | 一般廃棄物の割合 | リユース・リペア機能 |  | リユース・リペアする場所の面積 | リユース・リペアの対象品目 | [19 empty] | リユース・リペアの内容
[23 empty] | 有り | 無し |  | 合計 |  | 家具 |  | 自転車 |  | 衣類 |  | 書籍 |  | 家電 |  | 傘 |  | 食器 |  | おもちゃ |  | その他 |  | 修理 | 展示 | 販売 | 譲渡
[26 empty] | 重量 | 個数 | 重量 | 個数 | 重量 | 個数 | 重量 | 個数 | 重量 | 個数 | 重量 | 個数 | 重量 | 個数 | 重量 | 個数 | 重量 | 個数 | 重量 | 個数
[7 empty] | (t/年度) | (t/年度) | (m3/年度) | (t/年度) | (m3/年度) | (t/年度) | (m3/年度) |  |  |  | (t/日) |  |  |  |  | （％） |  |  | （㎡） | （t/年度） | （個・台等） | （t/年度） | （個・台等） | （t/年度） | （個・台等） | （t/年度） | （個・台等） | （t/年度） | （個・台等） | （t/年度） | （個・台等） | （t/年度） | （個・台等） | （t/年度） | （個・台等） | （t/年度） | （個・台等） | （t/年度） | （個・台等）
佐賀県 | 41201 | 41-201-04-001 | 佐賀市 | - | - | 佐賀市リサイクルプラザ | 8415 | 6390 |  | 6390 |  | 0 |  | ストックヤード | 紙類 ペットボトル 布類 不燃ごみ 粗大ごみ その他 | 選別 圧縮・梱包 その他 | 25.67 | 2004 | 委託 |  | 無し |  |  | 無し |  | 0 | 0
佐賀県 | 41201 | 41-201-04-002 | 佐賀市 | - | - | 富士クリーンセンター | 71 | 16 |  | 16 |  | 0 |  | ストックヤード | 不燃ごみ 粗大ごみ | 選別 圧縮・梱包 | 4 | 1994 | 直営 |  | 無し |  |  | 無し |  | 0 | 0
佐賀県 | 41201 | 41-201-04-003 | 佐賀市 | - | - | 樹木粉砕機 | 12 | 12 |  | 12 |  |  |  | ストックヤード | その他資源ごみ その他 | その他 | 0.8 | 2004 | 直営 |  | 無し |  |  | 無し |  | 0 | 0
佐賀県 | 41201 | 41-201-04-004 | 佐賀市 | - | - | 川副･東与賀清掃センター（金属圧縮機） | 206 | 206 |  | 206 |  |  |  | ストックヤード | 金属類 | 圧縮・梱包 | 5 | 1988 | 一部委託 |  | 無し |  |  | 無し |  | 0 | 0
佐賀県 | 41201 | 41-201-04-005 | 佐賀市 | - | - | 川副･東与賀清掃センター（PETボトル減容機） | 31 | 31 |  | 31 |  |  |  | 容器包装リサイクル推進施設 | ペットボトル | 圧縮・梱包 | 1 | 1998 | 直営 |  | 無し |  |  | 無し |  | 0 | 0
佐賀県 | 41201 | 41-201-04-006 | 佐賀市 | - | - | 川副･東与賀清掃センター（チッパーシュレッダー） | 33 | 33 | [5 empty] | ストックヤード | 剪定枝 | その他 | 5 | 2003 | 直営 |  | 無し |  |  | 無し |  | 0 | 0
佐賀県 | 41202 | 41-202-04-001 | 唐津市 | - | - | 唐津市ペットボトルセンター | 175 | 175 | [5 empty] | 容器包装リサイクル推進施設 | ペットボトル プラスチック | 選別 圧縮・梱包 | 2.4 | 1999 | 直営 |  | 無し |  |  | 無し |  | 0 | 0
佐賀県 | 41204 | 41-204-04-001 | 多久市 | - | - | 多久市清掃センター | 218 | 218 |  | 218 |  | 218 |  | リサイクルプラザ | 金属類 ペットボトル | 選別 圧縮・梱包 | 4 | 2005 | 委託 |  | 無し |  |  | 無し |  | 0 | 0
佐賀県 | 41205 | 41-205-04-001 | 伊万里市 | - | - | 伊万里市環境センター | 85 |  |  | 77 |  | 2 |  | リサイクルセンター（補助金） | ペットボトル | 圧縮・梱包 | 0.5 | 2000 | 委託 |  | 無し |  |  | 無し |  | 0 | 0
佐賀県 | 41205 | 41-205-04-001 | 伊万里市 | - | - | 伊万里市環境センター | 341 |  |  | 185 |  |  |  | リサイクルセンター（補助金） | 金属類 | 圧縮・梱包 | 10 | 1982 | 委託 |  | 無し |  |  | 無し |  | 0 | 0
佐賀県 | 41206 | 41-206-04-001 | 武雄市 | - | - | 武雄市リサイクルセンター | 495 | 597 |  | 609 |  |  |  | ストックヤード | 金属類 ガラス類 ペットボトル | 選別 圧縮・梱包 | 2.9 | 2001 | 一部委託 |  | 無し |  |  | 無し |  | 0 | 0
佐賀県 | 41207 | 41-207-04-001 | 鹿島市 | - | - | 中尾リサイクルセンター | 86 | 86 |  | 86 |  | 86 |  | 容器包装リサイクル推進施設 | ペットボトル プラスチック | 選別 圧縮・梱包 | 2 | 2000 | 委託 |  | 無し |  |  | 無し |  | 0 | 0
佐賀県 | 41401 | 41-401-04-001 | 有田町 | - | - | 有田町リサイクルプラザ | 1131 | 655 |  | 655 |  |  |  | リサイクルプラザ | 金属類 ガラス類 その他資源ごみ ペットボトル 不燃ごみ 粗大ごみ | 選別 圧縮・梱包 その他 | 12 | 1999 | 委託 |  | 無し |  | 有り |  | 235 | 0 | 1218 |  | 98 |  | 40 |  | 816 |  | 242 |  | 14 | [5 empty] | 4 |  | 4 | ○ | ○ | ○ | ○
佐賀県 | 41401 | 41-401-04-002 | 有田町 | - | - | リサイクルプラザ（チッパー) | 8 | 8 |  | 8 |  |  |  | その他 | 剪定枝 | その他 | 1 | 2002 | 委託 |  | 無し |  |  | 無し |  | 0 | 0
佐賀県 | 41425 | 41-425-04-001 | 白石町 | - | - | 住ノ江地区資源循環施設 | 283 |  |  | 53 |  | 0 |  | ごみ堆肥化施設 | 汚泥 | ごみ堆肥化 | 1.13 | 2005 | 委託 |  | 無し |  |  | 無し |  | 0 | 0
佐賀県 | 41425 | 41-425-04-002 | 白石町 | - | - | 下区水処理センター堆肥化施設 | 51 |  |  | 3 |  |  |  | ごみ堆肥化施設 | 汚泥 | ごみ堆肥化 | 0.14 | 2003 | 委託 |  | 無し |  |  | 無し |  | 0 | 0
佐賀県 | 41441 | 41-441-04-002 | 太良町 | - | - | 太良町リサイクルセンター | 208 | 158 |  | 158 |  |  |  | リサイクルセンター（補助金） | 紙類 金属類 ガラス類 ペットボトル プラスチック | 選別 圧縮・梱包 | 3.18 | 2004 | 委託 |  | 無し |  |  | 無し |  | 0 | 0
佐賀県 | 41819 | 41-819-04-001 | 天山地区共同塵芥処理場組合 | - | - | 天山地区共同塵芥処理場 | 559 | 304 | [5 empty] | その他 | 金属類 ガラス類 | 圧縮・梱包 その他 | 27.5 | 1981 | 直営 |  | 無し |  |  | 無し |  | 0 | 0
佐賀県 | 41840 | 41-840-04-001 | 脊振共同塵芥処理組合 | - | - | 脊振広域クリーンセンター | 891 | 881 |  | 881 |  |  |  | その他 | ペットボトル その他 | 選別 圧縮・梱包 | 2.4 | 1996 | 直営 |  | 無し |  |  | 無し |  | 0 | 0
佐賀県 | 41858 | 41-858-04-001 | 鳥栖・三養基西部環境施設組合 | - | - | 鳥栖･三養基西部リサイクルプラザ | 5892 | 3615 |  | 3615 |  |  |  | リサイクルプラザ | 紙類 金属類 ガラス類 その他資源ごみ ペットボトル プラスチック 布類 不燃ごみ 粗大ごみ | 選別 圧縮・梱包 その他 | 47 | 2004 | 委託 |  | 無し |  | 有り |  | 112 | 0 | 107 |  | 73 |  | 34 | [14 empty] | ○ | ○ | ○ | ○

## 燃料化
ごみ燃料化施設
都道府県 | 地方公共団体コード | 施設コード | 地方公共団体名 | 管理者名(民間施設) | 代表者 (民間施設) | 施設名 | 年間処理量 | 燃料保管量 |  | 燃料の生産量 |  | 燃料の搬出量 |  | 処理対象廃棄物 | 施設の種類 | 燃料供給先の確保状況 | 処理能力 | 使用開始年度 | 運転管理体制 | 施設の改廃 | 産業廃棄物の搬入の有無 | 一般廃棄物の割合 | 分析対象 | ごみ組成分析結果 | [6 empty] | 単位容積重量 | 三成分 |  |  |  | 低位発熱量
[24 empty] | 合計 | 紙・布類 | ビニール、合成樹脂、ゴム、皮革類 | 木、竹、わら類 | ちゅう芥類 | 不燃物類 | その他 |  | 合計 | 水分 | 可燃分 | 灰分 | (計算値) | (実測値)
[7 empty] | (t/年度) | （t/年度） | （m3/年度） | （t/年度） | （m3/年度） | （t/年度） | （m3/年度） |  |  |  | (t/日) |  |  |  |  | （％） |  | （％） | （％） | （％） | （％） | （％） | （％） | （％） | (kg/m3) | （％） | （％） | （％） | （％） | （kJ/kg） | （kJ/kg）
佐賀県 | 41201 | 41-201-05-001 | 佐賀市 | - | - | 佐賀市廃食用油再生工場 | 66 | 1 |  | 50 |  | 49 |  | 廃食用油 | ＢＤＦ化 | その他 | 1 | 2004 | 委託 |  | 無し |  |  | 0 | 0 | 0 | 0 | 0 | 0 | 0 | 0 | 0 | 0 | 0 | 0 | 0 | 0

## その他
その他の施設[ごみの中間処理施設]
都道府県名 | 地方公共団体 コード | 施設コード | 地方公共団体名 | 管理者名(民間施設) | 代表者 (民間施設) | 施設名 | 年間処理量 | 処理対象廃棄物 | 処理内容 | 処理能力 | 使用開始年度 | 運転管理体制 | 施設の改廃 | 産業廃棄物の搬入の有無 | 一般廃棄物の割合
[7 empty] | (t/年度) |  |  | (t/日) |  |  |  |  | （％）
佐賀県 | 41201 | 41-201-06-001 | 佐賀市 | - | - | 川副・東与賀清掃センター（ガラス破砕機） | 211 | 不燃ごみ | 破砕 | 5 | 1988 | 一部委託 |  | 無し

## 保管
保管施設
都道府県名 | 地方公共団体コード | 施設コード | 地方公共団体名 | 施設名 | 年間保管量 | 施設区分 | 保管対象廃棄物 | 保管分類数 | 屋内面積 | 屋外面積 | 使用開始年度 | 運転管理体制 | 施設の改廃 | 産業廃棄物の搬入の有無 | 一般廃棄物の割合
[5 empty] | (t/年度) |  |  |  | (m2) | (m2) |  |  |  |  | （％）
佐賀県 | 41201 | 41-201-07-001 | 佐賀市 | 佐賀市リサイクルプラザ | 5198 | ストックヤード | 紙類 金属類 布類 その他 | 8 | 790 | 0 | 2004 | 委託 |  | 無し
佐賀県 | 41201 | 41-201-07-002 | 佐賀市 | クリーンセンター大和 | 251 | ストックヤード | 金属類 ガラス類 その他 | 7 | 152 | 0 | 1997 | 委託 |  | 無し
佐賀県 | 41201 | 41-201-07-001 | 佐賀市 | 川副･東与賀清掃センターストックヤード | 1031 | ストックヤード | 紙類 金属類 ガラス類 その他資源ごみ ペットボトル プラスチック 布類 その他 | 11 | 600 |  | 1998 | 直営 |  | 無し
佐賀県 | 41202 | 41-202-07-001 | 唐津市 | 唐津市ペットボトルセンター | 175 | 容器包装リサイクル推進施設 | ペットボトル | 1 | 812 | 4871 | 1999 | 直営 |  | 無し
佐賀県 | 41202 | 41-202-07-002 | 唐津市 | 唐津市清掃センター | 1186 | ストックヤード | 金属類 ガラス類 | 5 | 0 | 560 | 1997 | 委託 |  | 無し
佐賀県 | 41204 | 41-204-07-001 | 多久市 | 多久市清掃センター | 600 | ストックヤード | 紙類 金属類 ガラス類 ペットボトル プラスチック | 12 | 391 | 100 | 2005 | 直営 |  | 無し
佐賀県 | 41205 | 41-205-07-001 | 伊万里市 | 伊万里市環境センター | 457 | ストックヤード | 金属類 ガラス類 プラスチック | 7 | 84 | 0 | 2000 | 委託 |  | 無し
佐賀県 | 41206 | 41-206-07-001 | 武雄市 | 武雄市リサイクルセンター | 609 | ストックヤード | 金属類 ガラス類 | 6 | 186 | 0 | 2001 | 一部委託 |  | 無し
佐賀県 | 41207 | 41-207-07-001 | 鹿島市 | 中尾リサイクルセンター | 86 | 容器包装リサイクル推進施設 | ペットボトル プラスチック | 2 | 198 | 0 | 2000 | 委託 |  | 無し
佐賀県 | 41209 | 41-209-07-001 | 嬉野市 | 嬉野市ごみ中継基地 | 6733 | その他 | 紙類 金属類 ガラス類 その他資源ごみ 布類 その他 | 16 | 92 | 226 | 1997 | 委託 |  | 無し
佐賀県 | 41401 | 41-401-07-001 | 有田町 | 有田町クリーンセンター | 226 | ストックヤード | 紙類 | 5 | 160 | 0 | 2000 | 直営 |  | 無し
佐賀県 | 41401 | 41-401-07-002 | 有田町 | 有田町リサイクルプラザ | 250 | ストックヤード | 金属類 ガラス類 その他資源ごみ ペットボトル | 10 | 180 | 121 | 1999 | 委託 |  | 無し
佐賀県 | 41441 | 41-441-07-002 | 太良町 | 太良町リサイクルセンター | 158 | ストックヤード | 紙類 金属類 ガラス類 その他資源ごみ ペットボトル プラスチック | 7 | 105 | 121 | 2004 | 委託 |  | 無し
佐賀県 | 41819 | 41-819-07-001 | 天山地区共同塵芥処理場組合 | 天山地区共同塵芥処理場 | 304 | その他 | 金属類 ガラス類 | 3 | 22 | 55 | 2002 | 直営 |  | 無し
佐賀県 | 41840 | 41-840-07-001 | 脊振共同塵芥処理組合 | 脊振広域クリーンセンター | 726 | その他 | 紙類 金属類 ガラス類 プラスチック | 9 | 136 | 0 | 1996 | 直営 |  | 無し
佐賀県 | 41858 | 41-858-07-001 | 鳥栖・三養基西部環境施設組合 | 鳥栖･三養基西部リサイクルプラザ | 1220 | ストックヤード | 紙類 金属類 ガラス類 その他資源ごみ ペットボトル プラスチック 布類 その他 | 21 | 644 | 0 | 2004 | 委託 |  | 無し

## 最終
最終処分場
都道府県名 | 地方公共団体コード | 施設コード | 地方公共団体名 | 管理者名(民間施設) | 代表者 (民間施設) | 施設名 | 埋立容量 （覆土を含む） | 埋立量 （覆土を含まない） | 残余容量 | 処理対象廃棄物 | 埋立場所 | 埋立開始年度 | 埋立地面積 | 全体容積 | 埋立終了年度 | 遮水の方式 | 浸出水の処理 | 運転管理体制 | 処分場の現状 | 施設の改廃 | 産業廃棄物の搬入の有無 | 一般廃棄物の割合 | 最終処分場の構造 | 準好気性埋立構造の管理状況 |  |  | 水質管理状況 | [5 empty] | メタン回収の有無 | メタン回収をしている場合
[24 empty] | 水位管理 | 覆土施工 | ガス抜き管の計画的施工状況 | 処理前BOD濃度 | 処理後BOD濃度 | 処理前COD濃度 | 処理後COD濃度 | 処理前TN濃度 | 処理後TN濃度 |  | メタンガス回収量 | メタンガス濃度 | メタンガス発熱量 | メタンガスの利用 | 発電量
[7 empty] | (m3/年度) | (ｔ/年度) | (m3) |  |  |  | (m2) | (m3) | [7 empty] | （％） |  |  |  |  | （ppm） | （ppm） | （ppm） | （ppm） | （ppm） | （ppm） |  | （m3／年） | （％） | （kJ/m3N） |  | （kWh/年）
佐賀県 | 41201 | 41-201-08-001 | 佐賀市 | - | - | 佐賀市廃棄物最終処分場 | 2698 | 3311 | 65027 | 溶融飛灰 不燃ごみ 破砕ごみ・処理残渣 粗大ごみ その他 | 平地 | 1981 | 146400 | 450900 | 2011 | 原地盤利用 鉛直遮水工 その他遮水 | 凝集沈澱 生物処理（脱窒なし） 砂ろ過 活性炭処理 | 直営 | 埋立中 |  | 無し |  | 準好気性埋立構造 | 末端集水管は水没 | 即日覆土 | 埋立状況により計画的に延長 | 25 | 0.5 | 25 | 19 | 79 | 44 | 回収していない
佐賀県 | 41201 | 41-201-08-002 | 佐賀市 | - | - | クリーンセンター大和 | 2380 | 1340 | 15050 | 焼却残渣(主灰) 焼却残渣(飛灰) 破砕ごみ・処理残渣 | 山間 | 1997 | 7000 | 35000 | 2012 | 底部遮水工 表面遮水工（キャッピング） その他遮水 | 凝集沈澱 生物処理（脱窒なし） 生物処理（脱窒あり） 砂ろ過 消毒 活性炭処理 キレート処理 | 委託 | 埋立中 |  | 無し |  | 準好気性埋立構造 | 末端集水管は水没 | 即日覆土 | 埋立状況により計画的に延長 | 0.6 | 0.9 | 9.1 | 7.5 | 7.7 | 6.9 | 回収していない
佐賀県 | 41201 | 41-201-08-003 | 佐賀市 | - | - | 富士クリーンセンター | 158 | 156 | 7581 | 焼却残渣(主灰) 焼却残渣(飛灰) 破砕ごみ・処理残渣 | 平地 | 1994 | 4000 | 10088 | 2008 | 底部遮水工 その他遮水 | 凝集沈澱 砂ろ過 活性炭処理 キレート処理 | 直営 | 埋立中 |  | 無し |  | 準好気性埋立構造 | 末端集水管は解放 | 中間覆土 | 埋立状況により計画的に延長 | 1.4 | 0.6 | 5.4 | 3.6 |  | 8.5 | 回収していない
佐賀県 | 41201 | 41-201-08-004 | 佐賀市 | - | - | 三瀬ごみ処分地 | 0 | 0 | 0 | 可燃ごみ 不燃ごみ | 山間 | 1975 | 900 | 700 | 1998 | 遮水なし | 処理なし | 直営 | 埋立終了 | 休止 | 無し
佐賀県 | 41201 | 41-201-08-005 | 佐賀市 | - | - | 川副･東与賀清掃埋立処分地施設 | 2036 | 1198 | 8194 | 焼却残渣(主灰) 焼却残渣(飛灰) | 平地 | 1988 | 10300 | 31880 | 2014 | 原地盤利用 表面遮水工（キャッピング） | 凝集沈澱 生物処理（脱窒なし） 砂ろ過 消毒 | 一部委託 | 埋立中 | 移管 | 無し |  | 準好気性埋立構造 | 末端集水管は解放 | 即日覆土 | 一部延長を行っている |  | 1.9 |  | 19 |  | 19 | 回収していない
佐賀県 | 41202 | 41-202-08-001 | 唐津市 | - | - | 唐津市東山不燃物処理場 | 175 | 175 | 3300 | 不燃ごみ | 山間 | 1985 | 5371 | 14499 | 2015 | 遮水なし | 処理なし | 委託 | 埋立中 |  | 無し |  | 嫌気性埋立構造 |  |  |  | 1 |  | 7 |  | 1 |  | 回収していない
佐賀県 | 41202 | 41-202-08-002 | 唐津市 | - | - | 厳木町不燃物捨場 | 2 | 2 | 2155 | 不燃ごみ | 山間 | 1968 | 2495 | 13155 | 2010 | 遮水なし | 処理なし | 直営 | 埋立中 |  | 無し |  | 嫌気性埋立構造 |  |  |  | 1 | [5 empty] | 回収していない
佐賀県 | 41202 | 41-202-08-003 | 唐津市 | - | - | 相知町一般廃棄物処理施設（埋立処分場） | 33 | 33 | 16449 | 不燃ごみ | 山間 | 1986 | 3947 | 19132 | 2019 | 遮水なし | 処理なし | 直営 | 埋立中 |  | 無し |  | 嫌気性埋立構造 | [5 empty] | 3 |  | 2 |  | 回収していない
佐賀県 | 41202 | 41-202-08-004 | 唐津市 | - | - | 唐津市清掃センター | 3973 | 5212 | 6263 | 焼却残渣(主灰) 焼却残渣(飛灰) 破砕ごみ・処理残渣 | 山間 | 1980 | 23000 | 137200 | 2009 | 底部遮水工 | 凝集沈澱 生物処理（脱窒なし） | 委託 | 埋立中 |  | 無し |  | 嫌気性埋立構造 |  |  |  | 72 | 7 | 83 | 37 | 48 | 68 | 回収していない
佐賀県 | 41203 | 41-203-08-001 | 鳥栖市 | - | - | 鳥栖市衛生処理場 | 0 | 0 | 0 | 焼却残渣(主灰) 焼却残渣(飛灰) | 平地 | 1976 | 7000 | 28800 | 2000 | 原地盤利用 鉛直遮水工 | 処理なし | 直営 | 埋立終了 |  | 無し |  | 準好気性埋立構造 | 末端集水管は解放 | 最終覆土のみ | 一部延長を行っていない | [6 empty] | 回収していない
佐賀県 | 41205 | 41-205-08-001 | 伊万里市 | - | - | 伊万里市環境センター | 4664 | 2156 | 24180 | 焼却残渣(主灰) 不燃ごみ 焼却残渣(飛灰) | 山間 | 1982 | 10500 | 70000 | 2014 | 原地盤利用 | 凝集沈澱 活性炭処理 キレート処理 | 委託 | 埋立中 |  | 無し |  | 嫌気性埋立構造 |  |  |  |  | 1 |  |  |  | 4 | 回収していない
佐賀県 | 41401 | 41-401-08-001 | 有田町 | - | - | 有田町東不燃物捨場 | 65 | 18 | 28770 | 不燃ごみ 破砕ごみ・処理残渣 | 山間 | 1976 | 27000 | 39200 | 2010 | 遮水なし | 砂ろ過 | 委託 | 埋立中 |  | 無し |  | 準好気性埋立構造 | 末端集水管は解放 | 中間覆土 | 埋立状況により計画的に延長 |  | 1.1 |  | 2.8 |  | 2.5 | 回収していない
佐賀県 | 41401 | 41-401-08-002 | 有田町 | - | - | 有田町西不燃物捨場 | 125 | 293 | 3472 | 不燃ごみ 破砕ごみ・処理残渣 | 山間 | 1973 | 5000 | 32000 | 2008 | 遮水なし | 砂ろ過 | 委託 | 埋立中 | 移管 | 無し |  | 準好気性埋立構造 | 末端集水管は解放 | 中間覆土 | 埋立状況により計画的に延長 |  | 0.8 |  | 1.3 |  | 1.3 | 回収していない
佐賀県 | 41401 | 41-401-08-003 | 有田町 | - | - | クリーンパーク有田 | 533 | 704 | 23786 | 焼却残渣(主灰) 不燃ごみ 焼却残渣(飛灰) | 山間 | 2006 | 6000 | 25000 | 2021 | 底部遮水工 表面遮水工（キャッピング） | 凝集沈澱 生物処理（脱窒あり） 砂ろ過 消毒 活性炭処理 | 委託 | 埋立中 |  | 無し |  | 準好気性埋立構造 | 末端集水管は解放 | 中間覆土 | 埋立状況により計画的に延長 |  | 1.5 |  | 1.6 |  | 0.6 | 回収していない
佐賀県 | 41830 | 41-830-08-001 | 杵藤地区広域市町村圏組合 | - | - | 杵藤クリーンセンター埋立処分地施設 | 4600 | 4182 | 74500 | 焼却残渣(主灰) 焼却残渣(飛灰) 破砕ごみ・処理残渣 | 山間 | 1989 | 23300 | 188000 | 2014 | 底部遮水工 | 凝集沈澱 生物処理（脱窒あり） 砂ろ過 消毒 | 直営 | 埋立中 |  | 無し |  | 準好気性埋立構造 | 末端集水管は解放 | 中間覆土 | 埋立状況により計画的に延長 | 0.9 | 0.7 | 5.2 | 2.1 | 4.9 | 2.9 | 回収していない
佐賀県 | 41840 | 41-840-08-001 | 脊振共同塵芥処理組合 | - | - | 脊振広域クリーンセンター | 957 | 1392 | 67838 | 焼却残渣(主灰) 焼却残渣(飛灰) 溶融スラグ 破砕ごみ・処理残渣 | 山間 | 1997 | 11000 | 100000 | 2011 | 底部遮水工 表面遮水工（キャッピング） | 凝集沈澱 生物処理（脱窒あり） 砂ろ過 活性炭処理 キレート処理 | 直営 | 埋立中 | 掘り起こし | 無し |  | 準好気性埋立構造 | 末端集水管は解放 | 即日覆土 | 埋立状況により計画的に延長 | 45.7 | 1.5 | 99.7 | 9.4 | 34 | 18 | 回収していない

## し尿
し尿処理施設・汚泥再生処理センター
都道府県名 | 地方公共団体コード | 施設コード | 地方公共団体名 | 管理者名(民間施設) | 代表者 (民間施設) | 施設名 | 年間処理量 |  |  |  | 資源化量 |  |  |  | 脱水汚泥の直接埋立 |  |  | 脱水汚泥の焼却 |  |  |  | 処理方式 |  |  | メタン発酵の場合 |  |  | 処理能力 | 処理能力 （有機性廃棄物） | 資源化能力 | 計画メタンガス量 | 使用開始年度 | 運転管理体制 | 施設の改廃
[7 empty] | し尿 | 浄化槽汚泥 | 有機性廃棄物 | その他 | 堆肥等の固形物 | メタンガス | 生産量 | 搬出量･売却量 | 有り |  | 無し | 焼却 |  |  | 無し | 汚水処理 | 汚泥処理 | 資源化処理 | ガス生産量 | ガス発熱量 | ガス利用方法
[16 empty] | 埋立量 |  | 施設内 | 施設外 | 焼却量
[7 empty] | (kl/年度) | (kl/年度) | (t/年度) | (kl/年度) | (t/年度) | (m3／年度) |  |  |  | （t/年度) |  |  |  | （t/年度) |  |  |  |  | （m3/年度） | （kJ/m3N） |  | (kL/日) | (t/日) | (t/日) | (m3/日)
佐賀県 | 41201 | 41-201-09-003 | 佐賀市 | - | - | 佐賀市衛生センター | 43921 | 24038 | [9 empty] | ○ |  | 2842 |  | 高負荷 | 脱水 焼却 |  |  |  |  | 260 |  |  |  | 1991 | 直営
佐賀県 | 41202 | 41-202-09-001 | 唐津市 | - | - | 唐津中部衛生処理センター | 10409 | 6764 | [8 empty] | ○ | ○ |  | 813 |  | 高負荷 | 脱水 乾燥 焼却 |  |  |  |  | 80 |  |  |  | 1992 | 委託
佐賀県 | 41202 | 41-202-09-003 | 唐津市 | - | - | 高島衛生処理場 | [15 empty] | 好ニ段 | 脱水 |  |  |  |  | 2 |  |  |  | 1980 | 直営 | 休止
佐賀県 | 41202 | 41-202-09-004 | 唐津市 | - | - | 唐津南部衛生処理センター | 10032 | 3326 |  |  | 110 |  | ○ |  |  |  | ○ |  |  |  | ○ | 標脱 | 脱水 乾燥 | 堆肥化 |  |  |  | 40 |  | 0 |  | 1985 | 委託
佐賀県 | 41202 | 41-202-09-005 | 唐津市 | - | - | 唐津北部衛生処理センター | 13923 | 12317 |  |  | 106 |  | ○ |  |  |  | ○ | ○ |  | 843 |  | 高負荷 膜分離 | 脱水 乾燥 焼却 | 堆肥化 その他 |  |  |  | 77 |  | 1 |  | 2006 | 委託
佐賀県 | 41203 | 41-203-09-001 | 鳥栖市 | - | - | 鳥栖市衛生処理場 | 10560 | 5064 | 0 | 0 | 145 | 0 |  | ○ |  |  | ○ |  |  |  | ○ | 標脱 | 脱水 乾燥 | 堆肥化 |  |  |  | 100 | 0 | 0.5 | 0 | 1984 | 直営
佐賀県 | 41206 | 41-206-09-001 | 武雄市 | - | - | 武雄市衛生処理センター | 28916 | 16979 | [8 empty] | ○ |  | ○ | 1522 |  | 高負荷 膜分離 | 脱水 |  |  |  |  | 98 |  |  |  | 2000 | 直営
佐賀県 | 41812 | 41-812-09-001 | 天山地区共同衛生処理場組合 | - | - | クリーンセンター天山 | 50861 | 28331 |  |  | 127 |  | ○ |  |  |  | ○ | ○ |  | 5055 |  | 標脱 | 脱水 乾燥 焼却 | その他 |  |  |  | 180 |  | 8 |  | 1991 | 直営
佐賀県 | 41813 | 41-813-09-001 | 杵東地区衛生処理場組合 | - | - | 杵東地区環境センター | 32827 | 11012 |  |  | 24 |  |  | ○ |  |  | ○ | ○ |  | 1477 |  | 標脱 | 脱水 乾燥 焼却 | 堆肥化 |  |  |  | 100 |  | 6 |  | 1984 | 直営
佐賀県 | 41814 | 41-814-09-001 | 鹿島・藤津地区衛生施設組合 | - | - | 藤鹿苑第１処理場 | 32173 | 15465 |  |  | 0 |  | ○ |  |  |  | ○ |  | ○ | 1347 |  | 高負荷 膜分離 | 脱水 乾燥 焼却 |  |  |  |  | 110 |  |  |  | 1998 | 直営
佐賀県 | 41814 | 41-814-09-002 | 鹿島・藤津地区衛生施設組合 | - | - | 藤鹿苑第２処理場 | 5267 | 2133 |  |  |  |  | ○ |  |  |  | ○ |  | ○ | 434 |  | 標脱 | 脱水 乾燥 焼却 |  |  |  |  | 20 |  |  |  | 1985 | 直営
佐賀県 | 41851 | 41-851-09-001 | 伊万里・有田地区衛生組合 | - | - | 伊万里・有田地区衛生センター | 52262 | 7451 | [8 empty] | ○ | ○ |  | 2535 |  | 高負荷 | 脱水 乾燥 焼却 |  |  |  |  | 135 |  |  |  | 1993 | 一部委託
佐賀県 | 41857 | 41-857-09-001 | 三神地区環境事務組合 | - | - | 三神地区汚泥再生処理センター | 29353 | 36991 |  |  | 487 |  | ○ |  |  |  | ○ | ○ |  | 223 |  | 高負荷 膜分離 | 脱水 乾燥 焼却 | 堆肥化 その他 |  |  |  | 184 |  | 1 |  | 2001 | 委託

## コミプラ
コミュニティプラント
都道府県名 | 地方公共団体コード | 施設コード | 地方公共団体名 | 施設名 | 汚水処理量 | 処理方法 | 計画最大汚水量 | 使用開始年度 | 運転管理体制 | 料金徴収 | 施設の改廃
[5 empty] | (m3/年度) |  | (m3/日)
佐賀県 | 41204 | 41-204-10-001 | 多久市 | 多久市コミュニティプラント | 37128 | 長時間ばっ気 | 250 | 1997 | 一部委託 | 有り
佐賀県 | 41341 | 41-341-10-001 | 基山町 | 基山町割田団地コミュニティ・プラント | 13700 | 接触ばっ気 | 57 | 1992 | 委託 | 有り

## リユース・リペア施設
リユース・リペア施設
都道府県 | 地方公共団体コード | 施設コード | 地方公共団体名 | 施設名 | 年間処理量 | 設置場所 | 面積 | 使用開始年度 | リユース・リペアの対象品目 | [19 empty] | リユース・リペアの内容 |  |  |  | 運転管理体制 | 施設の改廃
[9 empty] | 合計 |  | 家具 |  | 自転車 |  | 衣類 |  | 書籍 |  | 家電 |  | 傘 |  | 食器 |  | おもちゃ |  | その他 |  | 修理 | 展示 | 販売 | 譲渡
[9 empty] | 重量 | 個数 | 重量 | 個数 | 重量 | 個数 | 重量 | 個数 | 重量 | 個数 | 重量 | 個数 | 重量 | 個数 | 重量 | 個数 | 重量 | 個数 | 重量 | 個数
[5 empty] | （ｔ／年度） |  | （㎡） |  | （t/年度） | （個・台等） | （t/年度） | （個・台等） | （t/年度） | （個・台等） | （t/年度） | （個・台等） | （t/年度） | （個・台等） | （t/年度） | （個・台等） | （t/年度） | （個・台等） | （t/年度） | （個・台等） | （t/年度） | （個・台等） | （t/年度） | （個・台等）