## 焼却
焼却施設（溶融施設含む）
都道府県名 | 地方公共団体コード | 施設コード | 地方公共団体名 | 管理者名(民間施設) | 代表者名 (民間施設) | 施設名称 | 年間処理量 | 資源化量 |  |  |  | 焼却対象廃棄物 | 施設の種類 | 処理方式 | 炉型式 | 処理能力 | 炉数 | 使用開始年度 | 余熱利用の状況 | 余熱利用量（仕様値・公称値） |  | 余熱利用量（実績値） |  | 発電能力 | 発電効率 | 総発電量 | 灰処理設備の有無 |  | 運転管理体制 | 施設の改廃 | 産業廃棄物の搬入の有無 | 一般廃棄物の割合 | ごみ組成分析結果 | [6 empty] | 単位容積重量 | 三成分 |  |  |  | 低位発熱量 |  | リユース・リペア機能 |  | リユース・リペアする場所の面積 | リユース・リペアの対象品目 | [19 empty] | リユース・リペアの内容
[8 empty] | 資源物回収 | 燃料ガス回収 | 生産量 | 搬出量 | [8 empty] | 総余熱利用量 | うち外部供給熱量 | 総余熱利用量 | うち外部供給熱量 |  |  |  | （焼却灰） | （飛灰） |  |  |  |  | 合計 | 紙・布類 | ビニール、合成樹脂、ゴム、皮革類 | 木、竹、わら類 | ちゅう芥類 | 不燃物類 | その他 |  | 合計 | 水分 | 可燃分 | 灰分 | (計算値) | (実測値) | 有り | 無し |  | 合計 |  | 家具 |  | 自転車 |  | 衣類 |  | 書籍 |  | 家電 |  | 傘 |  | 食器 |  | おもちゃ |  | その他 |  | 修理 | 展示 | 販売 | 譲渡
[50 empty] | 重量 | 個数 | 重量 | 個数 | 重量 | 個数 | 重量 | 個数 | 重量 | 個数 | 重量 | 個数 | 重量 | 個数 | 重量 | 個数 | 重量 | 個数 | 重量 | 個数
[7 empty] | （t/年度） | （t/年度） | （m3/年度） | [6 empty] | (t/日) |  |  |  | (MＪ) | （MJ） | (MＪ) | （MJ） | (kW) | (％) | (MWh) | [5 empty] | （％） | （％） | （％） | （％） | （％） | （％） | （％） | （％） | (kg/m3) | （％） | （％） | （％） | （％） | （kJ/kg） | （kJ/kg） |  |  | （㎡） | （t/年度） | （個・台等） | （t/年度） | （個・台等） | （t/年度） | （個・台等） | （t/年度） | （個・台等） | （t/年度） | （個・台等） | （t/年度） | （個・台等） | （t/年度） | （個・台等） | （t/年度） | （個・台等） | （t/年度） | （個・台等） | （t/年度） | （個・台等）
長崎県 | 42201 | 42-201-01-001 | 長崎市 | - | - | 西工場 | 75025 | 0 | 0 |  |  | 可燃ごみ ごみ処理残渣 し尿処理残渣 | 焼却 | ストーカ式(可動) | 全連続運転 | 400 | 2 | 1979 | 場内温水 場内蒸気 発電（場内利用） 場外蒸気 | 93195648 | 42251328 | 17197792 | 2732372 | 1992 | 5 | 8418 | 無し | 薬剤処理 | 一部委託 |  | 無し |  | 100 | 72.6 | 8.3 | 9.6 | 9 | 0.4 | 0.1 | 127.8 | 100 | 46.8 | 41.7 | 11.5 | 6653 | 8590 |  | 無し |  | 0 | 0
長崎県 | 42201 | 42-201-01-002 | 長崎市 | - | - | 東工場 | 74680 | 0 | 0 |  |  | 可燃ごみ その他 | 焼却 | ストーカ式(可動) | 全連続運転 | 300 | 2 | 1988 | 場内温水 場内蒸気 発電（場内利用） 場外温水 発電（場外利用） | 302930880 | 31046400 | 318456923 | 9698744 | 2000 | 7 | 13438 | 無し | 薬剤処理 | 一部委託 |  | 無し |  | 100 | 53.5 | 8.3 | 19.4 | 11.6 | 0.1 | 7.1 | 153 | 100 | 45.4 | 49.6 | 5 | 8208 | 9025 |  | 無し |  | 0 | 0
長崎県 | 42201 | 42-201-01-005 | 長崎市 | - | - | 野母崎工場 | 0 | 0 | 0 |  |  | 可燃ごみ 粗大ごみ ごみ処理残渣 | 焼却 | ストーカ式(可動) | バッチ運転 | 12 | 1 | 1997 | 無し | [7 empty] | 薬剤処理 | 薬剤処理 | 委託 | 廃止 | 無し |  | 0 | 0 | 0 | 0 | 0 | 0 | 0 | 0 | 0 | 0 | 0 | 0 | 0 | 0 |  | 無し |  | 0 | 0
長崎県 | 42201 | 42-201-01-006 | 長崎市 | - | - | 三和町環境センター | 0 |  |  |  |  | 可燃ごみ 粗大ごみ | 焼却 | ストーカ式(可動) | バッチ運転 | 20 | 2 | 1991 | 無し | [7 empty] | 無し | 薬剤処理 | 一部委託 | 休止 | 無し |  | 0 | 0 | 0 | 0 | 0 | 0 | 0 | 0 | 0 | 0 | 0 | 0 | 0 | 0 |  | 無し |  | 0 | 0
長崎県 | 42202 | 42-202-01-001 | 佐世保市 | - | - | 佐世保市西部クリーンセンター | 36178 |  |  |  |  | 可燃ごみ ごみ処理残渣 | 焼却 | ストーカ式(可動) | 全連続運転 | 120 | 2 | 1977 | 場内温水 | 1340 | [6 empty] | 無し | セメント固化 薬剤処理 | 直営 |  | 無し |  | 100 | 48.4 | 29.8 | 9.9 | 5.2 | 3.6 | 3.1 | 164 | 100 | 42.1 | 51.1 | 6.8 | 8678 | 9840 |  | 無し |  | 0 | 0
長崎県 | 42202 | 42-202-01-004 | 佐世保市 | - | - | 東部クリーンセンター | 57697 |  |  |  |  | 可燃ごみ 粗大ごみ し尿処理残渣 | 焼却 | ストーカ式(可動) | 全連続運転 | 200 | 2 | 2000 | 場内温水 場内蒸気 発電（場内利用） 場外蒸気 発電（場外利用） | 351388800 | 8358 |  |  | 1990 | 12.65 | 14985 | 無し | 薬剤処理 その他 | 一部委託 |  | 無し |  | 100 | 49.8 | 22.1 | 8.6 | 13.3 | 2.7 | 3.5 | 241 | 100 | 49.5 | 44.7 | 5.8 | 7167 | 7390 |  | 無し |  | 0 | 0
長崎県 | 42202 | 42-202-01-005 | 佐世保市 | - | - | 宇久清掃センター | 1172 |  |  |  |  | 可燃ごみ | 焼却 | ストーカ式(可動) | バッチ運転 | 8 | 1 | 1997 | 無し | [7 empty] | 無し | 薬剤処理 | 委託 |  | 無し |  | 100 | 50.7 | 12.1 | 12.6 | 21.6 | 0.5 | 2.5 | 229 | 100 | 49.6 | 45.4 | 5 | 7284 | 8330 |  | 無し |  | 0 | 0
長崎県 | 42204 | 42-204-01-001 | 諫早市 | - | - | 諫早市環境センター | 0 |  |  | ○ |  | 可燃ごみ ごみ処理残渣 | 焼却 | ストーカ式(可動) | 准連続運転 | 118 | 2 | 1987 | 無し | [7 empty] | 溶融処理 | 溶融処理 | 直営 | 休止 | 無し |  | 0 | 0 | 0 | 0 | 0 | 0 | 0 | 0 | 0 | 0 | 0 | 0 | 0 | 0 |  | 無し |  | 0 | 0
長崎県 | 42204 | 42-204-01-002 | 諫早市 | - | - | 多良見クリーンセンター | 0 | 0 | 0 |  |  | 可燃ごみ | 焼却 | ストーカ式(可動) | バッチ運転 | 34 | 2 | 1994 | 無し | [7 empty] | 無し | 薬剤処理 | 直営 | 休止 | 無し |  | 0 | 0 | 0 | 0 | 0 | 0 | 0 | 0 | 0 | 0 | 0 | 0 | 0 | 0 |  | 無し |  | 0 | 0
長崎県 | 42204 | 42-204-01-003 | 諫早市 | - | - | 諫早市環境センター（溶融施設） | 0 | 0 | 0 |  |  | その他 | その他 | 回転式 | 全連続運転 | 24 | 1 | 2000 | 無し | [7 empty] | 溶融処理 | 溶融処理 | 委託 |  | 無し |  | 0 | 0 | 0 | 0 | 0 | 0 | 0 | 0 | 0 | 0 | 0 | 0 | 0 | 0 |  | 無し |  | 0 | 0
長崎県 | 42204 | 42-204-01-004 | 諫早市 | - | - | 高来環境センター | 0 | 0 | 0 |  |  | 可燃ごみ | 焼却 | ストーカ式(可動) | バッチ運転 | 15 | 2 | 1990 | 無し | [7 empty] | 薬剤処理 | 薬剤処理 | 直営 | 休止 | 無し |  | 0 | 0 | 0 | 0 | 0 | 0 | 0 | 0 | 0 | 0 | 0 | 0 | 0 | 0 |  | 無し |  | 0 | 0
長崎県 | 42205 | 42-205-01-001 | 大村市 | - | - | 大村市清掃センター | 25687 | 0 | 0 |  | ○ | 可燃ごみ ごみ処理残渣 し尿処理残渣 | 焼却 | ストーカ式(可動) | 准連続運転 | 111 | 3 | 1997 | 場内温水 | 14112000 | [6 empty] | 無し | 薬剤処理 | 一部委託 |  | 無し |  | 100 | 53.2 | 19.2 | 9.2 | 14.8 | 1.9 | 1.7 | 192.33 | 100 | 47.9 | 46.3 | 5.8 | 7556 |  |  | 無し |  | 0 | 0
長崎県 | 42207 | 42-207-01-001 | 平戸市 | - | - | 大島村クリーンセンター | 397 | 0 |  |  |  | 可燃ごみ 粗大ごみ | 焼却 | ストーカ式(可動) | バッチ運転 | 5 | 1 | 1997 | 無し | 0 | 0 | 0 | 0 | 0 | 0 | 0 | 無し | 薬剤処理 | 委託 |  | 無し |  | 0 | 0 | 0 | 0 | 0 | 0 | 0 | 0 | 0 | 0 | 0 | 0 | 0 | 0 |  | 無し |  | 0 | 0
長崎県 | 42208 | 42-208-01-001 | 松浦市 | - | - | 鷹島環境センター | 575 | 0 |  | ○ |  | 可燃ごみ し尿処理残渣 | 焼却 | ストーカ式(可動) | バッチ運転 | 5 | 1 | 2001 | 無し | [7 empty] | 無し | 薬剤処理 | 直営 |  | 無し |  | 100 | 37 | 14 | 7 | 38 | 3 | 1 | 128 | 100 | 44.7 | 47.2 | 8.1 | 0 | 8246 |  | 無し |  | 0 | 0
長崎県 | 42209 | 42-209-01-002 | 対馬市 | - | - | 対馬クリーンセンター | 10546 | 47 |  |  | ○ | 可燃ごみ 粗大ごみ ごみ処理残渣 その他 | ガス化溶融・改質 | 流動床式 | 全連続運転 | 60 | 2 | 2002 | 無し | [7 empty] | 溶融処理 | セメント固化 薬剤処理 | 委託 |  | 無し |  | 100 | 50.1 | 23.7 | 3.9 | 10.6 | 3.6 | 8.1 | 310 | 100 | 48.5 | 44.9 | 6.6 | 7240 | 9900 |  | 無し |  | 0 | 0
長崎県 | 42210 | 42-210-01-001 | 壱岐市 | - | - | 壱岐市郷ノ浦町環境管理センター | 2780 | 120 |  |  | ○ | 可燃ごみ 不燃ごみ | 焼却 | ストーカ式(可動) | バッチ運転 | 20 | 2 | 1989 | 無し | [7 empty] | 無し | 薬剤処理 | 一部委託 |  | 無し |  | 100 | 40 | 32.7 | 9.4 | 12.2 | 3.3 | 2.4 | 230 | 100 | 61.9 | 32 | 6.1 | 4478 |  |  | 無し |  | 0 | 0
長崎県 | 42210 | 42-210-01-002 | 壱岐市 | - | - | 壱岐市勝本町クリーン＆リサイクルセンター | 1280 | 43 |  |  | ○ | 可燃ごみ 不燃ごみ | 焼却 | ストーカ式(可動) | バッチ運転 | 14 | 2 | 1995 | 場内温水 | 188 | [6 empty] | 無し | 薬剤処理 | 一部委託 |  | 無し |  | 100 | 54.3 | 18.4 | 11.4 | 12.7 | 1.2 | 2 | 158 | 100 | 55.8 | 38.5 | 5.7 | 5852 | 0 |  | 無し |  | 0 | 0
長崎県 | 42210 | 42-210-01-003 | 壱岐市 | - | - | 壱岐市芦辺町クリーンセンター | 1572 |  |  |  |  | 可燃ごみ 不燃ごみ | 焼却 | ストーカ式(可動) | バッチ運転 | 17 | 2 | 1993 | 無し | [7 empty] | 無し | 薬剤処理 | 直営 |  | 無し |  | 100 | 30.6 | 18.7 | 1 | 41.5 | 4.1 | 4.1 | 207 | 100 | 59.4 | 33.7 | 6.9 | 4860 | 0 |  | 無し |  | 0 | 0
長崎県 | 42210 | 42-210-01-004 | 壱岐市 | - | - | 壱岐市石田町環境美化リサイクルセンター | 1036 | 45 |  |  | ○ | 可燃ごみ 不燃ごみ | 焼却 | ストーカ式(可動) | バッチ運転 | 10 | 1 | 1996 | 無し | [7 empty] | 無し | 薬剤処理 | 直営 |  | 無し |  | 100 | 35.9 | 25.1 | 8.5 | 16.2 | 11.2 | 3.1 | 165 | 100 | 55 | 35.4 | 9.6 | 5287 | 0 |  | 無し |  | 0 | 0
長崎県 | 42211 | 42-211-01-001 | 五島市 | - | - | 五島市福江清掃センター | 11590 | 535 |  | ○ |  | 可燃ごみ 粗大ごみ ごみ処理残渣 し尿処理残渣 | ガス化溶融・改質 | 流動床式 | 全連続運転 | 58 | 2 | 2003 | 場内温水 | 47588499 | 0 | 32908894 | 0 |  |  |  | 無し | 薬剤処理 | 委託 |  | 有り | 99 | 100 | 68.4 | 13.3 | 5.3 | 6.4 | 4.2 | 2.4 | 208 | 100 | 27.7 | 58.4 | 13.9 | 11637 | 10506 |  | 無し |  | 0 | 0
長崎県 | 42211 | 42-211-01-002 | 五島市 | - | - | 五島市富江クリーンセンター | 1401 |  |  |  |  | 可燃ごみ 粗大ごみ | 焼却 | ストーカ式(可動) | バッチ運転 | 10 | 1 | 1998 | 無し | [7 empty] | 無し | セメント固化 | 直営 |  | 無し | 0 | 100 | 75.7 | 8.9 | 1.4 | 12 | 0.9 | 1.1 | 159 | 100 | 36.9 | 57.1 | 6 | 10632 | 10213 |  | 無し |  | 0 | 0
長崎県 | 42211 | 42-211-01-003 | 五島市 | - | - | 五島市三井楽清掃センター | 0 |  |  |  |  | 可燃ごみ 粗大ごみ ごみ処理残渣 | 焼却 | ストーカ式(可動) | バッチ運転 | 7 | 1 | 1995 | 無し | [7 empty] | その他 | セメント固化 | 直営 | 廃止 | 無し | 0 | 0 | 0 | 0 | 0 | 0 | 0 | 0 | 0 | 0 | 0 | 0 | 0 | 0 | 0 |  | 無し |  | 0 | 0
長崎県 | 42211 | 42-211-01-004 | 五島市 | - | - | 五島市奈留清掃センター | 874 |  |  |  |  | 可燃ごみ 粗大ごみ ごみ処理残渣 | 焼却 | ストーカ式(可動) | バッチ運転 | 6 | 1 | 1997 | 無し | [7 empty] | 無し | 薬剤処理 | 直営 |  | 無し |  | 100 | 56.4 | 17.4 | 7.7 | 10.3 | 7.1 | 1.1 | 197 | 100 | 40.5 | 48.8 | 10.7 | 9669 | 9544 |  | 無し |  | 0 | 0
長崎県 | 42212 | 42-212-01-001 | 西海市 | - | - | 西海クリーンセンター | 2593 |  |  |  |  | 可燃ごみ | 焼却 | ストーカ式(可動) | バッチ運転 | 12 | 1 | 1994 | 無し | [7 empty] | 無し | 薬剤処理 | 直営 |  | 無し |  | 100 | 49 | 8.5 | 7.7 | 32.4 | 0.8 | 1.6 | 174 | 100 | 59.5 | 35.8 | 4.7 | 5250 | 0 |  | 無し |  | 0 | 0
長崎県 | 42212 | 42-212-01-002 | 西海市 | - | - | 西彼クリーンセンター | 4001 |  |  |  |  | 可燃ごみ | 焼却 | ストーカ式(可動) | バッチ運転 | 23 | 1 | 1993 | 無し | [7 empty] | 無し | 薬剤処理 | 直営 |  | 無し |  | 100 | 41.8 | 21.4 | 0.4 | 31.4 | 2.5 | 2.5 | 137 | 100 | 41.7 | 46.5 | 11.8 | 7720 | 0 |  | 無し |  | 0 | 0
長崎県 | 42212 | 42-212-01-003 | 西海市 | - | - | 大島クリーンセンター | [5 empty] | 可燃ごみ | 焼却 | ストーカ式(可動) | バッチ運転 | 16 | 2 | 1976 | 無し | [7 empty] | 無し | 無し | 直営 | 休止 | 無し |  | 0 | 0 | 0 | 0 | 0 | 0 | 0 | 0 | 0 | 0 | 0 | 0 | 0 | 0 |  | 無し |  | 0 | 0
長崎県 | 42212 | 42-212-01-004 | 西海市 | - | - | 大瀬戸クリーンセンター | [5 empty] | 可燃ごみ | 焼却 | ストーカ式(可動) | バッチ運転 | 16 | 2 | 1980 | 無し | [7 empty] | 無し | 無し | 直営 | 休止 | 無し |  | 0 | 0 | 0 | 0 | 0 | 0 | 0 | 0 | 0 | 0 | 0 | 0 | 0 | 0 |  | 無し |  | 0 | 0
長崎県 | 42214 | 42-214-01-001 | 南島原市 | - | - | 南島原市 南有馬クリーンセンター | 13365 | 1088 |  |  | ○ | 可燃ごみ | 焼却 | ストーカ式(可動) | 准連続運転 | 60 | 2 | 2000 | 無し | [7 empty] | 溶融処理 | 溶融処理 | 直営 |  | 無し |  | 100 | 52 | 16 | 3 | 24 | 2 | 3 | 185 | 100 | 50 | 43 | 7 | 6847 |  |  | 無し |  | 0 | 0
長崎県 | 42383 | 42-383-01-001 | 小値賀町 | - | - | 小値賀町ごみ焼却場 | 1422 |  |  |  |  | 可燃ごみ 混合（未分別）ごみ | 焼却 | ストーカ式(可動) | バッチ運転 | 6 | 1 | 1993 | 無し | [7 empty] | 無し | 薬剤処理 | 直営 |  | 無し |  | 100 | 43.5 | 21.3 | 1.6 | 28.7 | 0.8 | 4.1 | 293 | 100 | 62.5 | 31.3 | 6.2 | 4310 | 0 |  | 無し |  | 0 | 0
長崎県 | 42411 | 42-411-01-001 | 新上五島町 | - | - | 新上五島町クリーンセンター ごみ焼却施設 | 7358 | 0 | 0 | ○ |  | 可燃ごみ 粗大ごみ し尿処理残渣 | 焼却 | ストーカ式(可動) | 准連続運転 | 40 | 2 | 2002 | 場内温水 | 2634240 | 0 | [5 empty] | 溶融処理 | 薬剤処理 | 委託 |  | 無し |  | 100 | 48.4 | 19.3 | 9.2 | 14.9 | 6 | 2.2 | 196 | 100 | 46 | 45.4 | 8.6 | 7400 | 0 |  | 無し |  | 0 | 0
長崎県 | 42816 | 42-816-01-001 | 佐世保広域圏北部塵芥処理一部事務組合 | - | - | 佐々クリーンセンター | 6181 | 421 |  | ○ |  | 可燃ごみ | 焼却 | ストーカ式(可動) | バッチ運転 | 36 | 2 | 1995 | 場内温水 |  | 0 | 202860 | 0 |  |  |  | 溶融処理 | その他 | 直営 |  | 無し |  | 99.975 | 46.8 | 21.3 | 6.85 | 18.05 | 2.225 | 4.75 | 229.25 | 99.95 | 49.375 | 45.475 | 5.1 | 7361 | 9167 |  | 無し |  | 0 | 0
長崎県 | 42817 | 42-817-01-001 | 東彼地区保健福祉組合 | - | - | 東彼地区清掃工場 | 9137 |  |  |  |  | 可燃ごみ 粗大ごみ ごみ処理残渣 | 焼却 | ストーカ式(可動) | 准連続運転 | 66 | 2 | 1981 | 無し | [7 empty] | 無し | 薬剤処理 | 直営 |  | 無し |  | 100 | 61.6 | 17.5 | 4.9 | 9.8 | 3.6 | 2.6 | 152.8 | 100 | 39.9 | 51.2 | 8.9 | 8650 | 0 |  | 無し |  | 0 | 0
長崎県 | 42845 | 42-845-01-001 | 鹿町・江迎給食衛生一部事務組合 | - | - | 鹿町塵芥処理場 | 0 | 0 | 0 |  |  | 可燃ごみ | 焼却 | ストーカ式(可動) | バッチ運転 | 17 | 2 | 1977 | 無し | [7 empty] | 無し | 無し | 直営 | 廃止 | 無し | 0 | 0 | 0 | 0 | 0 | 0 | 0 | 0 | 0 | 0 | 0 | 0 | 0 | 0 | 0 |  | 無し |  | 0 | 0
長崎県 | 42867 | 42-867-01-001 | 県央県南広域環境組合 | - | - | 県央県南クリーンセンター | 82672 | 8832 | 66520834 |  | ○ | 可燃ごみ 粗大ごみ し尿処理残渣 | ガス化溶融・改質 | その他 | 全連続運転 | 300 | 3 | 2005 | 場内温水 場内蒸気 発電（場内利用） 場外温水 発電（場外利用） その他 | 28230720 | 28123200 |  |  | 7500 | 17 | 33100 | 無し | 無し | 委託 |  | 無し |  | 100 | 49.8 | 15.9 | 8.7 | 8.3 | 3.4 | 13.9 | 201 | 100 | 45.4 | 44.8 | 9.8 | 7280 | 8455 | 有り |  | 11 | 105 | 0 | [16 empty] | 105 |  |  |  | ○
長崎県 | 42872 | 42-872-01-001 | 北松北部環境組合 | - | - | 北松北部クリーンセンター | 13637 | 826 |  | ○ |  | 可燃ごみ ごみ処理残渣 し尿処理残渣 | ガス化溶融・改質 | シャフト式 | 全連続運転 | 70 | 2 | 2004 | 発電（場内利用） | 29352960 |  |  |  | 870 | 6.1 | 2700 | 無し | 薬剤処理 | 委託 |  | 無し |  | 100 | 50.2 | 25.5 | 4.6 | 13.3 | 4 | 2.4 | 173 | 100 | 35.5 | 54.7 | 9.8 | 11810 | 11687 |  | 無し |  | 0 | 0

## 粗大
粗大ごみ処理施設
都道府県名 | 地方公共団体 コード | 施設コード | 地方公共団体名 | 管理者名(民間施設) | 代表者 (民間施設) | 施設名 | 年間処理量 | 資源回収量 |  |  | 処理対象廃棄物 | 処理方式 | 処理能力 | 使用開始年度 | 運転管理体制 | 施設の改廃 | 産業廃棄物の搬入の有無 | 一般廃棄物の割合 | リユース・リペア機能 |  | リユース・リペアする場所の面積 | リユース・リペアの対象品目 | [19 empty] | リユース・リペアの内容
[9 empty] | 回収量 | 搬出量 | [8 empty] | 有り | 無し |  | 合計 |  | 家具 |  | 自転車 |  | 衣類 |  | 書籍 |  | 家電 |  | 傘 |  | 食器 |  | おもちゃ |  | その他 |  | 修理 | 展示 | 販売 | 譲渡
[22 empty] | 重量 | 個数 | 重量 | 個数 | 重量 | 個数 | 重量 | 個数 | 重量 | 個数 | 重量 | 個数 | 重量 | 個数 | 重量 | 個数 | 重量 | 個数 | 重量 | 個数
[7 empty] | (t/年度) | (t/年度) |  |  |  |  | (t/日) |  |  |  |  | （％） |  |  | （㎡） | （t/年度） | （個・台等） | （t/年度） | （個・台等） | （t/年度） | （個・台等） | （t/年度） | （個・台等） | （t/年度） | （個・台等） | （t/年度） | （個・台等） | （t/年度） | （個・台等） | （t/年度） | （個・台等） | （t/年度） | （個・台等） | （t/年度） | （個・台等）
長崎県 | 42201 | 42-201-03-001 | 長崎市 | - | - | 東工場粗大ごみ処理施設 | 0 | 0 |  |  | 不燃ごみ | 併用 | 100 | 1981 | 直営 | 休止 | 無し |  |  | 無し |  | 0 | 0
長崎県 | 42202 | 42-202-03-001 | 佐世保市 | - | - | 佐世保市西部クリーンセンター粗大・不燃物処理施設 | 4317 | 1235 |  | ○ | 粗大ごみ 不燃ごみ | 併用 | 50 | 1977 | 直営 |  | 無し |  |  | 無し |  | 0 | 0
長崎県 | 42205 | 42-205-03-001 | 大村市 | - | - | 大村市清掃センター | 2502 | 782 |  | ○ | 粗大ごみ 不燃ごみ 資源ごみ | 併用 | 30 | 1997 | 直営 |  | 無し |  |  | 無し |  | 0 | 0

## 資源化
資源化等を行う施設
都道府県名 | 地方公共団体 コード | 施設コード | 地方公共団体名 | 管理者名(民間施設) | 代表者 (民間施設) | 施設名 | 年間処理量 | 資源回収量 |  | 搬出量 |  | 在庫量 |  | 施設区分 | 処理対象廃棄物 | 処理内容 | 処理能力 | 使用開始年度 | 運転管理体制 | 施設の改廃 | 産業廃棄物の搬入の有無 | 一般廃棄物の割合 | リユース・リペア機能 |  | リユース・リペアする場所の面積 | リユース・リペアの対象品目 | [19 empty] | リユース・リペアの内容
[23 empty] | 有り | 無し |  | 合計 |  | 家具 |  | 自転車 |  | 衣類 |  | 書籍 |  | 家電 |  | 傘 |  | 食器 |  | おもちゃ |  | その他 |  | 修理 | 展示 | 販売 | 譲渡
[26 empty] | 重量 | 個数 | 重量 | 個数 | 重量 | 個数 | 重量 | 個数 | 重量 | 個数 | 重量 | 個数 | 重量 | 個数 | 重量 | 個数 | 重量 | 個数 | 重量 | 個数
[7 empty] | (t/年度) | (t/年度) | (m3/年度) | (t/年度) | (m3/年度) | (t/年度) | (m3/年度) |  |  |  | (t/日) |  |  |  |  | （％） |  |  | （㎡） | （t/年度） | （個・台等） | （t/年度） | （個・台等） | （t/年度） | （個・台等） | （t/年度） | （個・台等） | （t/年度） | （個・台等） | （t/年度） | （個・台等） | （t/年度） | （個・台等） | （t/年度） | （個・台等） | （t/年度） | （個・台等） | （t/年度） | （個・台等）
長崎県 | 42201 | 42-201-04-001 | 長崎市 | - | - | 東工場プラスチック製容器包装選別施設 | 3174 | 2714 |  | 460 |  | 0 |  | 容器包装リサイクル推進施設 | プラスチック | 選別 圧縮・梱包 | 15 | 2003 | 一部委託 |  | 無し |  |  | 無し |  | 0 | 0
長崎県 | 42201 | 42-201-04-002 | 長崎市 | - | - | 三京リサイクルプラザ | 4204 | 3950 |  | 254 |  | 0 |  | リサイクルプラザ | プラスチック | 選別 圧縮・梱包 | 25 | 2004 | 一部委託 |  | 無し |  |  | 無し |  | 0 | 0
長崎県 | 42201 | 42-201-04-003 | 長崎市 | - | - | 香焼リサイクルセンター | 682 | 682 |  | 0 |  | 0 |  | ストックヤード | 紙類 金属類 ガラス類 ペットボトル 粗大ごみ | 選別 圧縮・梱包 その他 | 8 | 1975 | 直営 |  | 無し |  |  | 無し |  | 0 | 0
長崎県 | 42201 | 42-201-04-004 | 長崎市 | - | - | 高島リサイクルセンター | 35 | 35 |  | 0 |  | 0 |  | リサイクルセンター（補助金） | 金属類 ガラス類 | 選別 圧縮・梱包 | 1 | 2001 | 委託 |  | 無し |  |  | 無し |  | 0 | 0
長崎県 | 42202 | 42-202-04-001 | 佐世保市 | - | - | 佐世保市西部クリーンセンター資源化施設 | 26552 | 26552 |  | 26552 |  |  |  | ストックヤード | 紙類 金属類 ガラス類 ペットボトル プラスチック 布類 不燃ごみ 粗大ごみ | 選別 圧縮・梱包 | 25.28 | 1992 | 直営 |  | 無し |  |  | 無し |  | 0 | 0
長崎県 | 42209 | 42-209-04-001 | 対馬市 | - | - | 対馬クリーンセンター | 924 | 924 |  | 978 |  | 0 |  | リサイクルプラザ | 紙類 金属類 ガラス類 その他資源ごみ ペットボトル | 選別 圧縮・梱包 | 21 | 2002 | 委託 |  | 無し |  | 有り |  | 300 | 0 | 0 | 0 | 0 | [16 empty] | ○ | ○ |  | ○
長崎県 | 42210 | 42-210-04-001 | 壱岐市 | - | - | 壱岐市芦辺町資源化センター | 116 | 113 | [5 empty] | その他 | その他資源ごみ 不燃ごみ | 選別 圧縮・梱包 その他 | 3 | 1995 | 直営 |  | 無し |  |  | 無し |  | 0 | 0
長崎県 | 42211 | 42-211-04-001 | 五島市 | - | - | 五島市福江リサイクルセンター | 1198 | 1368 |  | 1198 |  | 60 |  | リサイクルセンター（補助金） | 紙類 金属類 ガラス類 その他資源ごみ ペットボトル プラスチック 布類 粗大ごみ | 選別 圧縮・梱包 | 4 | 2000 | 委託 |  | 無し |  |  | 無し |  | 0 | 0
長崎県 | 42212 | 42-212-04-001 | 西海市 | - | - | 西彼不燃物処理施設 | 65 | 65 |  | 65 |  |  |  | ストックヤード | 金属類 不燃ごみ | 選別 圧縮・梱包 | 4 | 1993 | 直営 |  | 無し |  |  | 無し |  | 0 | 0
長崎県 | 42212 | 42-212-04-002 | 西海市 | - | - | 西海不燃物処理施設 | 46 | 46 |  | 46 |  |  |  | ストックヤード | 不燃ごみ | 選別 | 4 | 1994 | 直営 |  | 無し |  |  | 無し |  | 0 | 0
長崎県 | 42212 | 42-212-04-003 | 西海市 | - | - | 大瀬戸不燃物処理場 | 38 | 38 |  | 38 |  |  |  | ストックヤード | 不燃ごみ | 選別 | 5 | 1980 | 直営 |  | 無し |  |  | 無し |  | 0 | 0
長崎県 | 42308 | 42-308-04-001 | 時津町 | - | - | 時津クリーンセンター | 969 | 656 |  | 313 |  | 0 |  | 容器包装リサイクル推進施設 | 金属類 ガラス類 | 選別 圧縮・梱包 | 6 | 1998 | 直営 |  | 無し |  |  | 無し |  | 0 | 0
長崎県 | 42383 | 42-383-04-001 | 小値賀町 | - | - | 小値賀町ストックヤード | 26 | 26 |  | 26 |  | 0 |  | ストックヤード | 紙類 ペットボトル プラスチック | 圧縮・梱包 その他 | 1 | 2002 | 直営 |  | 無し |  |  | 無し |  | 0 | 0
長崎県 | 42411 | 42-411-04-001 | 新上五島町 | - | - | 新上五島町クリーンセンター リサイクルプラザ | 1109 | 745 |  | 745 |  | 0 |  | リサイクルプラザ | 紙類 金属類 ガラス類 ペットボトル プラスチック 不燃ごみ 粗大ごみ | 選別 圧縮・梱包 | 13 | 2002 | 委託 |  | 無し |  | 有り |  | 247 | 0 | 0 | [19 empty] | ○
長崎県 | 42816 | 42-816-04-001 | 佐世保広域圏北部塵芥処理一部事務組合 | - | - | 佐々クリーンセンター | 1700 | 672 | [5 empty] | ストックヤード | 紙類 金属類 ガラス類 ペットボトル プラスチック 不燃ごみ 粗大ごみ | 選別 圧縮・梱包 | 8 | 2001 | 直営 |  | 無し |  |  | 無し |  | 0 | 0
長崎県 | 42817 | 42-817-04-001 | 東彼地区保健福祉組合 | - | - | 東彼地区清掃工場 | 14 | 4 |  | 4 |  | 0 |  | その他 | 不燃ごみ | 選別 圧縮・梱包 | 16 | 1981 | 直営 |  | 無し |  |  | 無し |  | 0 | 0
長崎県 | 42842 | 42-842-04-001 | 県央地域広域市町村圏組合 | - | - | 県央不燃物再生センター | 3002 | 2500 | 0 | 502 |  |  |  | リサイクルプラザ | 金属類 ガラス類 不燃ごみ 粗大ごみ | 選別 圧縮・梱包 | 48 | 1994 | 委託 |  | 無し |  |  | 無し |  | 0 | 0
長崎県 | 42872 | 42-872-04-001 | 北松北部環境組合 | - | - | 北松北部クリーンセンター | 1394 | 1035 |  | 1035 |  |  |  | リサイクルプラザ | 金属類 ガラス類 ペットボトル 不燃ごみ 粗大ごみ | 選別 圧縮・梱包 | 17 | 2004 | 委託 |  | 無し |  | 有り |  | 120 | 0 | 100 |  | 20 |  | 30 | [11 empty] | 50 |  |  | ○ |  | ○

## 燃料化
ごみ燃料化施設
都道府県 | 地方公共団体コード | 施設コード | 地方公共団体名 | 管理者名(民間施設) | 代表者 (民間施設) | 施設名 | 年間処理量 | 燃料保管量 |  | 燃料の生産量 |  | 燃料の搬出量 |  | 処理対象廃棄物 | 施設の種類 | 燃料供給先の確保状況 | 処理能力 | 使用開始年度 | 運転管理体制 | 施設の改廃 | 産業廃棄物の搬入の有無 | 一般廃棄物の割合 | 分析対象 | ごみ組成分析結果 | [6 empty] | 単位容積重量 | 三成分 |  |  |  | 低位発熱量
[24 empty] | 合計 | 紙・布類 | ビニール、合成樹脂、ゴム、皮革類 | 木、竹、わら類 | ちゅう芥類 | 不燃物類 | その他 |  | 合計 | 水分 | 可燃分 | 灰分 | (計算値) | (実測値)
[7 empty] | (t/年度) | （t/年度） | （m3/年度） | （t/年度） | （m3/年度） | （t/年度） | （m3/年度） |  |  |  | (t/日) |  |  |  |  | （％） |  | （％） | （％） | （％） | （％） | （％） | （％） | （％） | (kg/m3) | （％） | （％） | （％） | （％） | （kJ/kg） | （kJ/kg）

## その他
その他の施設[ごみの中間処理施設]
都道府県名 | 地方公共団体 コード | 施設コード | 地方公共団体名 | 管理者名(民間施設) | 代表者 (民間施設) | 施設名 | 年間処理量 | 処理対象廃棄物 | 処理内容 | 処理能力 | 使用開始年度 | 運転管理体制 | 施設の改廃 | 産業廃棄物の搬入の有無 | 一般廃棄物の割合
[7 empty] | (t/年度) |  |  | (t/日) |  |  |  |  | （％）
長崎県 | 42411 | 42-411-06-001 | 新上五島町 | - | - | 新上五島町有川廃棄物破砕処理センター | 172 | 粗大ごみ その他 | 破砕 | 25 | 1999 | 委託 |  | 無し

## 保管
保管施設
都道府県名 | 地方公共団体コード | 施設コード | 地方公共団体名 | 施設名 | 年間保管量 | 施設区分 | 保管対象廃棄物 | 保管分類数 | 屋内面積 | 屋外面積 | 使用開始年度 | 運転管理体制 | 施設の改廃 | 産業廃棄物の搬入の有無 | 一般廃棄物の割合
[5 empty] | (t/年度) |  |  |  | (m2) | (m2) |  |  |  |  | （％）
長崎県 | 42201 | 42-201-07-001 | 長崎市 | 東工場プラスチック製容器包装選別施設 | 3174 | 容器包装リサイクル推進施設 | プラスチック | 1 | 56 | 0 | 2003 | 一部委託 |  | 無し
長崎県 | 42201 | 42-201-07-002 | 長崎市 | 三京リサイクルプラザ | 4204 | 容器包装リサイクル推進施設 | プラスチック | 1 | 81 | 0 | 2004 | 一部委託 |  | 無し
長崎県 | 42201 | 42-201-07-003 | 長崎市 | 東工場紙ごみ一時保管施設 | 1011 | ストックヤード | 紙類 | 1 | 90 | 0 | 1996 | 一部委託 |  | 無し
長崎県 | 42201 | 42-201-07-004 | 長崎市 | 香焼リサイクルセンター | 682 | ストックヤード | 紙類 金属類 ガラス類 プラスチック その他 | 11 | 72 | 272 | 1998 | 直営 |  | 無し
長崎県 | 42201 | 42-201-07-005 | 長崎市 | 伊王島工場 | 21 | ストックヤード | 金属類 ガラス類 プラスチック | 5 | 0 | 31 | 1999 | 一部委託 | 能力変更 | 無し
長崎県 | 42201 | 42-201-07-006 | 長崎市 | 高島ストックヤード | 45 | ストックヤード | 紙類 ペットボトル | 2 | 130 | 0 | 1997 | 委託 |  | 無し
長崎県 | 42201 | 42-201-07-007 | 長崎市 | 高島リサイクルセンター | 35 | ストックヤード | 金属類 ガラス類 | 5 | 0 | 152 | 2001 | 委託 |  | 無し
長崎県 | 42201 | 42-201-07-008 | 長崎市 | 野母崎工場 | 0 | ストックヤード | 紙類 金属類 ガラス類 プラスチック | 7 | 58 | 35 | 1997 | 一部委託 | 廃止 | 無し
長崎県 | 42202 | 42-202-07-001 | 佐世保市 | 宇久清掃センター | 18 | ストックヤード | 金属類 ガラス類 その他 | 3 | 0 | 2000 | 1996 | 委託 |  | 無し
長崎県 | 42205 | 42-205-07-001 | 大村市 | 大村市清掃センター | 1747 | ストックヤード | 紙類 金属類 ガラス類 その他資源ごみ ペットボトル プラスチック 布類 | 8 | 126 | 0 | 1997 | 直営 |  | 無し
長崎県 | 42207 | 42-207-07-001 | 平戸市 | 平戸市総合衛生センター | 0 | ストックヤード | 紙類 | 1 | 100 | 0 | 1996 | 直営 |  | 無し
長崎県 | 42207 | 42-207-07-002 | 平戸市 | 生月町衛生センター | 16 | ストックヤード | 紙類 金属類 | 2 | 0 | 109 | 1994 | 直営 |  | 無し
長崎県 | 42208 | 42-208-07-001 | 松浦市 | 鷹島環境センター | 0 | その他 | 金属類 ペットボトル その他 | 3 | 100 | 300 | 1976 | 直営 |  | 無し
長崎県 | 42210 | 42-210-07-001 | 壱岐市 | 壱岐市郷ノ浦町環境管理センター | 58 | その他 | 金属類 | 2 | 120 | 0 | 1999 | 委託 |  | 無し
長崎県 | 42210 | 42-210-07-002 | 壱岐市 | 壱岐市勝本町クリーン＆リサイクルセンター | 21 | その他 | 金属類 | 2 | 96 | 0 | 1995 | 直営 |  | 無し
長崎県 | 42210 | 42-210-07-003 | 壱岐市 | 壱岐市芦辺町資源化センター | 32 | その他 | 金属類 | 2 | 27 | 0 | 1995 | 直営 |  | 無し
長崎県 | 42210 | 42-210-07-004 | 壱岐市 | 壱岐市石田町環境美化クリーンセンター | 23 | その他 | 金属類 | 2 | 100 | 0 | 1996 | 直営 |  | 無し
長崎県 | 42210 | 42-210-07-005 | 壱岐市 | 壱岐市リサイクルセンター | 387 | その他 | ガラス類 ペットボトル プラスチック | 6 | 155 | 0 | 2004 | 委託 |  | 無し
長崎県 | 42211 | 42-211-07-001 | 五島市 | 五島市福江ストックヤード施設（福江リサイクルセンター内） | 752 | ストックヤード | 紙類 | 1 | 480 | 0 | 2000 | 委託 |  | 無し
長崎県 | 42211 | 42-211-07-002 | 五島市 | 五島市奈留粗大ごみ処理施設 | 267 | ストックヤード | 金属類 | 2 | 0 | 400 | 1995 | 直営 |  | 無し
長崎県 | 42212 | 42-212-07-001 | 西海市 | 西彼クリーンセンター | 213 | 容器包装リサイクル推進施設 | 紙類 | 3 | 150 | 100 | 1983 | 直営 |  | 無し
長崎県 | 42212 | 42-212-07-005 | 西海市 | 西海クリーンセンター | 156 | 容器包装リサイクル推進施設 | 金属類 | 2 |  | 120 | 1984 | 直営 |  | 無し
長崎県 | 42212 | 42-212-07-003 | 西海市 | 崎戸保管施設 |  |  | ガラス類 | 2 | 0 | 30 | 1998 | 直営
長崎県 | 42212 | 42-212-07-004 | 西海市 | 大瀬戸クリーンセンター | 218 | 容器包装リサイクル推進施設 | ガラス類 | 3 | 32 | 96 | 1998 | 直営 |  | 無し
長崎県 | 42308 | 42-308-07-001 | 時津町 | 時津クリーンセンター | 969 | ストックヤード | 金属類 ガラス類 | 5 | 44 | 189 | 1998 | 直営 |  | 無し
長崎県 | 42383 | 42-383-07-001 | 小値賀町 | 小値賀町西目最終処分場ビン・カン保管施設 | 64 | その他 | 金属類 ガラス類 | 6 | 0 | 93 | 1986 | 直営 |  | 無し
長崎県 | 42389 | 42-389-07-001 | 鹿町町 | 鹿町町不燃物処理場 | 0 | その他 | 金属類 ガラス類 ペットボトル その他 | 4 | 0 | 1050 | 1997 | 直営 | 廃止 | 無し
長崎県 | 42816 | 42-816-07-001 | 佐世保広域圏北部塵芥処理一部事務組合 | 佐々クリーンセンター | 105 | ストックヤード | 金属類 | 2 | 65 | 0 | 1995 | 直営 |  | 無し
長崎県 | 42816 | 42-816-07-001 | 佐世保広域圏北部塵芥処理一部事務組合 | 佐々クリーンセンター | 157 | ストックヤード | ガラス類 | 3 | 79 | 0 | 2001 | 直営 |  | 無し
長崎県 | 42816 | 42-816-07-001 | 佐世保広域圏北部塵芥処理一部事務組合 | 佐々クリーンセンター | 70 | ストックヤード | プラスチック | 2 | 46 | 0 | 2001 | 直営 |  | 無し
長崎県 | 42816 | 42-816-07-001 | 佐世保広域圏北部塵芥処理一部事務組合 | 佐々クリーンセンター | 46 | ストックヤード | ペットボトル | 1 | 27 | 0 | 2001 | 直営 |  | 無し
長崎県 | 42816 | 42-816-07-001 | 佐世保広域圏北部塵芥処理一部事務組合 | 佐々クリーンセンター | 285 | ストックヤード | 紙類 | 4 | 27 |  | 2008 | 直営 |  | 無し
長崎県 | 42842 | 42-842-07-001 | 県央地域広域市町村圏組合 | 県央不燃物再生センター | 2500 | ストックヤード | 金属類 ガラス類 その他資源ごみ | 7 | 384 | 0 | 1994 | 委託 |  | 無し

## 最終
最終処分場
都道府県名 | 地方公共団体コード | 施設コード | 地方公共団体名 | 管理者名(民間施設) | 代表者 (民間施設) | 施設名 | 埋立容量 （覆土を含む） | 埋立量 （覆土を含まない） | 残余容量 | 処理対象廃棄物 | 埋立場所 | 埋立開始年度 | 埋立地面積 | 全体容積 | 埋立終了年度 | 遮水の方式 | 浸出水の処理 | 運転管理体制 | 処分場の現状 | 施設の改廃 | 産業廃棄物の搬入の有無 | 一般廃棄物の割合 | 最終処分場の構造 | 準好気性埋立構造の管理状況 |  |  | 水質管理状況 | [5 empty] | メタン回収の有無 | メタン回収をしている場合
[24 empty] | 水位管理 | 覆土施工 | ガス抜き管の計画的施工状況 | 処理前BOD濃度 | 処理後BOD濃度 | 処理前COD濃度 | 処理後COD濃度 | 処理前TN濃度 | 処理後TN濃度 |  | メタンガス回収量 | メタンガス濃度 | メタンガス発熱量 | メタンガスの利用 | 発電量
[7 empty] | (m3/年度) | (ｔ/年度) | (m3) |  |  |  | (m2) | (m3) | [7 empty] | （％） |  |  |  |  | （ppm） | （ppm） | （ppm） | （ppm） | （ppm） | （ppm） |  | （m3／年） | （％） | （kJ/m3N） |  | （kWh/年）
長崎県 | 42201 | 42-201-08-001 | 長崎市 | - | - | 東工場埋立処分地 | 0 | 0 | 0 | 焼却残渣(主灰) 不燃ごみ 焼却残渣(飛灰) 破砕ごみ・処理残渣 | 山間 | 1982 | 67289 | 790000 | 2003 | 原地盤利用 底部遮水工 | 凝集沈澱 生物処理（脱窒あり） 砂ろ過 活性炭処理 | 直営 | 埋立終了 |  | 無し |  | 準好気性埋立構造 | 末端集水管は解放 | 最終覆土のみ | 一部延長を行っていない | 10.2 | 0.54 | 13.4 | 6.2 | 31.8 | 7.5 | 回収していない
長崎県 | 42201 | 42-201-08-002 | 長崎市 | - | - | 三京クリーンランド埋立処分場 | 63831 | 34099 | 2082784 | 焼却残渣(主灰) 不燃ごみ 焼却残渣(飛灰) 破砕ごみ・処理残渣 粗大ごみ | 山間 | 1986 | 289000 | 3775990 | 2062 | 原地盤利用 底部遮水工 鉛直遮水工 | 凝集沈澱 生物処理（脱窒あり） 砂ろ過 消毒 活性炭処理 | 一部委託 | 埋立中 |  | 無し |  | 準好気性埋立構造 | 末端集水管は解放 | 中間覆土 | 埋立状況により計画的に延長 | 11.6 | <0.5 | 11.7 | 2 | 7.2 | 0.8 | 回収していない
長崎県 | 42201 | 42-201-08-004 | 長崎市 | - | - | 高島町埋立地 | 0 | 0 | 0 | 破砕ごみ・処理残渣 | 平地 | 1991 | 180 | 3000 | 2005 | 遮水なし | 処理なし | 直営 | 埋立終了 |  | 無し |  | その他埋立構造 | [9 empty] | 回収していない
長崎県 | 42201 | 42-201-08-005 | 長崎市 | - | - | 下見揚最終処分場 | 0 | 0 | 0 | 不燃ごみ 粗大ごみ | 山間 | 1973 | 7900 | 37010 | 2004 | 遮水なし | 処理なし | 委託 | 埋立終了 |  | 無し |  | 準好気性埋立構造 | 末端集水管は解放 | 即日覆土 | 埋立状況により計画的に延長 | [6 empty] | 回収していない
長崎県 | 42202 | 42-202-08-001 | 佐世保市 | - | - | 西部廃棄物処分場 | 0 | 0 | 0 | 焼却残渣(主灰) 焼却残渣(飛灰) | 山間 | 1970 | 52177 | 620000 | 2002 | 遮水なし | 凝集沈澱 生物処理（脱窒あり） 砂ろ過 消毒 活性炭処理 膜処理 キレート処理 | 直営 | 埋立終了 |  | 無し |  | その他埋立構造 |  |  |  | 2 | 1 | 6 | 5 | 7 | 3 | 回収していない
長崎県 | 42202 | 42-202-08-002 | 佐世保市 | - | - | 一般廃棄物最終処分場 | 29274 | 29765 | 100966 | 焼却残渣(主灰) 焼却残渣(飛灰) | 山間 | 2002 | 24000 | 230000 | 2020 | 底部遮水工 表面遮水工（キャッピング） | 凝集沈澱 生物処理（脱窒あり） 砂ろ過 消毒 活性炭処理 膜処理 キレート処理 | 一部委託 | 埋立中 |  | 無し |  | 準好気性埋立構造 | 末端集水管は解放 | 最終覆土のみ | 埋立状況により計画的に延長 | 24 | 2 | 42 | 1 | 31 | 1 | 回収していない
長崎県 | 42202 | 42-202-08-003 | 佐世保市 | - | - | 宇久一般廃棄物最終処分場 | 135 | 202 | 7571 | 焼却残渣(主灰) 焼却残渣(飛灰) 破砕ごみ・処理残渣 | 山間 | 2002 | 2950 | 9000 | 2016 | 表面遮水工（キャッピング） | 凝集沈澱 生物処理（脱窒なし） 砂ろ過 消毒 活性炭処理 キレート処理 | 委託 | 埋立中 |  | 無し |  | 準好気性埋立構造 | 末端集水管は水没 | 最終覆土のみ | 埋立状況により計画的に延長 |  | 1 |  | 10 |  | 27 | 回収していない
長崎県 | 42202 | 42-202-08-004 | 佐世保市 | - | - | 宇久町塵芥処理場 | 0 | 0 | 0 | 焼却残渣(主灰) 焼却残渣(飛灰) 破砕ごみ・処理残渣 その他 | 平地 | 1974 | 2500 | 18462 | 2005 | 遮水なし | 処理なし | 直営 | 埋立終了 |  | 無し |  | その他埋立構造 |  |  |  |  | 0 |  | 3 |  | 6 | 回収していない
長崎県 | 42204 | 42-204-08-001 | 諫早市 | - | - | 諫早市廃棄物埋立処分場 | 3500 | 439 | 3300 | 溶融スラグ | 平地 | 1986 | 12794 | 24080 | 2007 | 遮水なし | 処理なし | 委託 | 埋立中 |  | 無し |  | その他埋立構造 | [9 empty] | 回収していない
長崎県 | 42204 | 42-204-08-002 | 諫早市 | - | - | 諫早市一般廃棄物最終処分場 | 567 | 391 | 25300 | その他 | 平地 | 2001 | 7740 | 31200 | 2015 | 底部遮水工 | 凝集沈澱 生物処理（脱窒あり） 砂ろ過 活性炭処理 | 委託 | 埋立中 |  | 無し |  | 準好気性埋立構造 | 末端集水管は解放 | 即日覆土 | 一部延長を行っていない |  | 1 |  | 3 |  | 4 | 回収していない
長崎県 | 42204 | 42-204-08-003 | 諫早市 | - | - | 多良見廃棄物最終処分場 | 0 | 0 | 0 | 焼却残渣(主灰) | 山間 | 1998 | 789 | 4026 | 2004 | 底部遮水工 鉛直遮水工 覆蓋（屋根） | 処理なし | 直営 | 埋立終了 | 休止 | 無し |  | 嫌気性埋立構造 | [9 empty] | 回収していない
長崎県 | 42205 | 42-205-08-001 | 大村市 | - | - | 大村市清掃センター | 3446 | 3477 | 43365 | 焼却残渣(主灰) 焼却残渣(飛灰) 破砕ごみ・処理残渣 | 山間 | 1990 | 13100 | 111440 | 2014 | 原地盤利用 | 凝集沈澱 生物処理（脱窒あり） 砂ろ過 活性炭処理 | 委託 | 埋立中 |  | 無し |  | 準好気性埋立構造 | 末端集水管は解放 | 中間覆土 | 埋立状況により計画的に延長 | 7 | 1 | 19 | 11 | 17 | 5 | 回収していない
長崎県 | 42207 | 42-207-08-001 | 平戸市 | - | - | 平戸市総合衛生センター不燃物埋立処分場 | 249 | 211 | 1420 | 溶融飛灰 不燃ごみ 溶融スラグ 破砕ごみ・処理残渣 | 山間 | 1991 | 3300 | 10400 | 2012 | 底部遮水工 | 凝集沈澱 生物処理（脱窒なし） 砂ろ過 消毒 | 直営 | 埋立中 |  | 無し |  | 準好気性埋立構造 | 末端集水管は解放 | 即日覆土 | 一部延長を行っていない |  | 2.3 |  | 8.7 |  | 22 | 回収していない
長崎県 | 42207 | 42-207-08-002 | 平戸市 | - | - | 志保良最終処分場 | 0 | 0 | 860 | 不燃ごみ 焼却残渣(飛灰) 破砕ごみ・処理残渣 粗大ごみ | 平地 | 1984 | 4000 | 20000 | 2006 | 底部遮水工 | 凝集沈澱 生物処理（脱窒なし） 消毒 | 直営 | 埋立終了 |  | 無し |  | 準好気性埋立構造 | 末端集水管は解放 | 中間覆土 | 埋立状況により計画的に延長 |  | 1.7 |  | 7.1 |  | 29.9 | 回収していない
長崎県 | 42207 | 42-207-08-003 | 平戸市 | - | - | 生月町管理型最終処分場 | 90 | 52 | 24730 | 溶融飛灰 不燃ごみ 溶融スラグ 破砕ごみ・処理残渣 | 平地 | 2005 | 4300 | 25000 | 2019 | 底部遮水工 | 凝集沈澱 生物処理（脱窒あり） 砂ろ過 消毒 活性炭処理 キレート処理 | 直営 | 埋立中 |  | 無し |  | 準好気性埋立構造 | 末端集水管は解放 | 即日覆土 | 埋立状況により計画的に延長 |  | 1.4 |  | 2.8 |  | 8.06 | 回収していない
長崎県 | 42207 | 42-207-08-004 | 平戸市 | - | - | 生月町安定型最終処分場 | 391 | 391 | 18828 | 不燃ごみ | 平地 | 1997 | 4345 | 21150 | 2011 | 遮水なし | 処理なし | 直営 | 埋立中 |  | 無し |  | その他埋立構造 |  | 最終覆土のみ | [7 empty] | 回収していない
長崎県 | 42207 | 42-207-08-005 | 平戸市 | - | - | 田平町一般廃棄物最終処分場 | 53 | 53 | 2675 | 溶融飛灰 溶融スラグ | 平地 | 1993 | 3800 | 11000 | 2019 | 底部遮水工 | 凝集沈澱 生物処理（脱窒なし） 消毒 | 委託 | 埋立中 |  | 無し |  | 準好気性埋立構造 | 末端集水管は解放 | 即日覆土 | 一部延長を行っていない |  | 1.9 |  | 7.6 |  | 14.5 | 回収していない
長崎県 | 42207 | 42-207-08-006 | 平戸市 | - | - | 高崎埋立場 | 3087 | 3087 | 20807 | 不燃ごみ その他 | 山間 | 1975 | 40000 | 300000 | 2009 | 遮水なし | 処理なし | 委託 | 埋立中 |  | 無し |  | その他埋立構造 |  | 最終覆土のみ |  | 1.3 |  | 2.5 |  | 2.59 |  | 回収していない
長崎県 | 42207 | 42-207-08-007 | 平戸市 | - | - | 大島村しゃ断型最終処分場 | 90 | 90 | 150 | 焼却残渣(主灰) 焼却残渣(飛灰) その他 | 平地 | 1998 | 288 | 1040 | 2015 | 遮水なし | 処理なし | 委託 | 埋立中 |  | 無し |  | その他埋立構造 |  | 最終覆土のみ | [7 empty] | 回収していない
長崎県 | 42208 | 42-208-08-001 | 松浦市 | - | - | 松浦市一般廃棄物最終処分場 | 231 | 209 | 3875 | 溶融飛灰 破砕ごみ・処理残渣 | 平地 | 1991 | 4497 | 14535 | 2018 | 底部遮水工 鉛直遮水工 | 凝集沈澱 膜処理 | 直営 | 埋立中 |  | 無し |  | 嫌気性埋立構造 | 末端集水管は水没 | 中間覆土 | 一部延長を行っていない |  | 1.1 |  | 5.1 |  | 23.3 | 回収していない
長崎県 | 42208 | 42-208-08-002 | 松浦市 | - | - | 鷹島環境センター一般廃棄物最終処分場 | 170 | 154 | 5724 | 焼却残渣(主灰) 不燃ごみ 焼却残渣(飛灰) | 平地 | 2001 | 8600 | 7000 | 2015 | 底部遮水工 | 凝集沈澱 生物処理（脱窒あり） 砂ろ過 膜処理 | 直営 | 埋立中 |  | 無し |  | 嫌気性埋立構造 |  |  |  |  | 0.5 |  | 4.8 |  | 8 | 回収していない
長崎県 | 42209 | 42-209-08-002 | 対馬市 | - | - | 対馬市一般廃棄物最終処分場 | 552 | 244 | 2672 | 焼却残渣(主灰) 溶融飛灰 不燃ごみ 焼却残渣(飛灰) 溶融スラグ 破砕ごみ・処理残渣 | 山間 | 1995 | 6100 | 29100 | 2010 | 底部遮水工 表面遮水工（キャッピング） | 凝集沈澱 生物処理（脱窒なし） 砂ろ過 消毒 活性炭処理 | 直営 | 埋立中 |  | 無し |  | その他埋立構造 |  | 中間覆土 | 一部延長を行っていない |  | 0.5 |  | 0.8 |  |  | 回収していない
長崎県 | 42209 | 42-209-08-003 | 対馬市 | - | - | 対馬クリーンセンター | 943 | 943 | 34122 | 焼却残渣(主灰) 溶融飛灰 不燃ごみ 焼却残渣(飛灰) 溶融スラグ 破砕ごみ・処理残渣 | 山間 | 2003 | 9300 | 39000 | 2017 | 底部遮水工 表面遮水工（キャッピング） その他遮水 | 凝集沈澱 生物処理（脱窒あり） 砂ろ過 活性炭処理 膜処理 | 委託 | 埋立中 |  | 無し |  | その他埋立構造 |  | 最終覆土のみ | 一部延長を行っていない |  | 0 |  | 0 |  |  | 回収していない
長崎県 | 42210 | 42-210-08-001 | 壱岐市 | - | - | 壱岐市勝本町クリーン＆リサイクルセンター（灰タンク） | 155 | 155 | 15 | 焼却残渣(主灰) 焼却残渣(飛灰) | 山間 | 1995 | 444 | 2000 | 2008 | その他遮水 | 処理なし | 一部委託 | 埋立中 |  | 無し |  | その他埋立構造 | [9 empty] | 回収していない
長崎県 | 42210 | 42-210-08-003 | 壱岐市 | - | - | 壱岐市芦辺町不燃物埋立地 | 3 | 3 | 19 | 不燃ごみ | 山間 | 1986 | 917 | 6200 | 2010 | 遮水なし | 凝集沈澱 砂ろ過 活性炭処理 | 直営 | 埋立中 |  | 無し |  | その他埋立構造 | [9 empty] | 回収していない
長崎県 | 42210 | 42-210-08-005 | 壱岐市 | - | - | 壱岐市石田町焼却灰等処分場 | 138 | 138 | 154 | 焼却残渣(主灰) 焼却残渣(飛灰) | 平地 | 1996 | 950 | 2252 | 2009 | その他遮水 | 処理なし | 直営 | 埋立中 |  | 無し |  | その他埋立構造 | [9 empty] | 回収していない
長崎県 | 42211 | 42-211-08-001 | 五島市 | - | - | 五島市福江一般廃棄物最終処分場 | 1419 | 1135 | 31100 | 焼却残渣(主灰) 不燃ごみ 焼却残渣(飛灰) 破砕ごみ・処理残渣 | 平地 | 2000 | 9700 | 53000 | 2015 | 底部遮水工 表面遮水工（キャッピング） | 凝集沈澱 生物処理（脱窒あり） 砂ろ過 消毒 活性炭処理 キレート処理 | 一部委託 | 埋立中 |  | 無し | 0 | 準好気性埋立構造 | 末端集水管は解放 | 即日覆土 | 埋立状況により計画的に延長 |  | 1 |  | 6 |  | 24 | 回収していない
長崎県 | 42211 | 42-211-08-002 | 五島市 | - | - | 五島市岐宿ごみ処理施設 | 0 | 0 | 0 | 不燃ごみ | 山間 | 1990 | 900 | 9000 | 2006 | 遮水なし | 処理なし | 直営 | 埋立終了 | 休止 | 無し |  | その他埋立構造 | [9 empty] | 回収していない
長崎県 | 42211 | 42-211-08-003 | 五島市 | - | - | 五島市奈留一般廃棄物最終処分場 | 1633 | 137 | 1913 | 焼却残渣(主灰) 不燃ごみ 焼却残渣(飛灰) 粗大ごみ | 平地 | 1995 | 1800 | 3683 | 2010 | 底部遮水工 その他遮水 | 凝集沈澱 生物処理（脱窒なし） 消毒 | 直営 | 埋立中 |  | 無し |  | 準好気性埋立構造 | 末端集水管は解放 | 中間覆土 | 埋立状況により計画的に延長 |  | 1 |  | 2 |  | 0 | 回収していない
長崎県 | 42211 | 42-211-08-004 | 五島市 | - | - | 旧五島市三井楽清掃センター | 0 | 0 | 0 | 破砕ごみ・処理残渣 その他 | 平地 | 1974 | 1100 | 20700 | 2005 | 遮水なし | 処理なし | 委託 | 埋立終了 | 休止 | 無し |  | その他埋立構造 | [9 empty] | 回収していない
長崎県 | 42211 | 42-211-08-006 | 五島市 | - | - | 五島市布浦埋立地 | 0 | 0 | 0 | 不燃ごみ | 山間 | 1998 | 800 | 800 | 2005 | 遮水なし | 処理なし | 直営 | 埋立終了 | 休止 | 無し |  | その他埋立構造 | [9 empty] | 回収していない
長崎県 | 42212 | 42-212-08-001 | 西海市 | - | - | 大瀬戸最終処分場 | 13500 | 1764 | 4664 | 焼却残渣(主灰) その他 | 山間 | 1995 | 3300 | 13500 | 2010 | 表面遮水工（キャッピング） | 凝集沈澱 生物処理（脱窒なし） 砂ろ過 消毒 活性炭処理 キレート処理 | 直営 | 埋立中 |  | 無し |  | 準好気性埋立構造 | 末端集水管は解放 | 最終覆土のみ | 一部延長を行っている | [6 empty] | 回収していない
長崎県 | 42212 | 42-212-08-002 | 西海市 | - | - | 大島不燃物処理場 |  |  |  | 焼却残渣(主灰) | 水面（海面を除く） | 1976 | 3989 | 11682 | 2006 | 遮水なし | 処理なし | 直営 | 埋立終了 |  | 無し | [11 empty] | 回収していない
長崎県 | 42212 | 42-212-08-003 | 西海市 | - | - | 管峰埋立地 |  |  |  | 不燃ごみ その他 | 山間 | 1973 | 700 | 17403 | 2006 | 遮水なし | 処理なし | 直営 | 埋立終了 | 休止 | 無し | [11 empty] | 回収していない
長崎県 | 42212 | 42-212-08-004 | 西海市 | - | - | 平島埋立地 |  |  |  | 不燃ごみ その他 | 山間 | 1977 | 500 | 9569 | 2006 | 遮水なし | 処理なし | 直営 | 埋立終了 | 休止 | 無し | [11 empty] | 回収していない
長崎県 | 42212 | 42-212-08-005 | 西海市 | - | - | 江島埋立地 |  |  |  | 不燃ごみ その他 | 山間 | 1984 | 422 | 1021 | 2006 | 遮水なし | 処理なし | 直営 | 埋立終了 | 休止 | 無し | [11 empty] | 回収していない
長崎県 | 42212 | 42-212-08-006 | 西海市 | - | - | 西彼クリーンセンター |  |  |  | 破砕ごみ・処理残渣 | 山間 | 1975 | 2300 | 17600 | 2005 | 遮水なし | 処理なし | 直営 | 埋立終了 |  | 無し | [11 empty] | 回収していない
長崎県 | 42213 | 42-213-08-001 | 雲仙市 | - | - | 小浜最終処分場 | 0 | 0 | 1140 | 焼却残渣(主灰) 不燃ごみ 焼却残渣(飛灰) | 海面 | 1996 | 7520 | 30700 | 2008 | 原地盤利用 底部遮水工 表面遮水工（キャッピング） | 凝集沈澱 砂ろ過 | 直営 | 埋立終了 |  | 無し |  | その他埋立構造 |  |  |  | 1 | 1 | 6 | 2 | 5 | 4 | 回収していない
長崎県 | 42383 | 42-383-08-001 | 小値賀町 | - | - | 小値賀町西目最終処分場 | 287 | 252 | 9691 | 焼却残渣(主灰) 資源ごみ 不燃ごみ 焼却残渣(飛灰) 破砕ごみ・処理残渣 粗大ごみ その他 | 海面 | 1986 | 17200 | 39500 | 2010 | 底部遮水工 | 処理なし | 直営 | 埋立中 |  | 無し |  | その他埋立構造 | [9 empty] | 回収していない
長崎県 | 42388 | 42-388-08-001 | 江迎町 | - | - | 江迎町不燃物処理場 | 0 | 0 | 15000 | 不燃ごみ | 山間 | 1966 | 7321 | 25000 | 1999 | 遮水なし | 処理なし | 直営 | 埋立終了 | 休止 | 無し |  | その他埋立構造 | [9 empty] | 回収していない
長崎県 | 42411 | 42-411-08-001 | 新上五島町 | - | - | 若松一般廃棄物最終処分場 | 825 | 0 | 0 | 焼却残渣(飛灰) 溶融スラグ 破砕ごみ・処理残渣 | 山間 | 1989 | 968 | 4751 | 2015 | 表面遮水工（キャッピング） | 凝集沈澱 生物処理（脱窒なし） 消毒 | 直営 | 埋立終了 |  | 無し |  | 準好気性埋立構造 | 末端集水管は解放 | 最終覆土のみ | 一部延長を行っていない | [6 empty] | 回収していない
長崎県 | 42411 | 42-411-08-002 | 新上五島町 | - | - | 上五島一般廃棄物最終処分場 | 1049 | 1153 | 7312 | 焼却残渣(飛灰) 溶融スラグ 破砕ごみ・処理残渣 | 平地 | 2002 | 3770 | 13060 | 2017 | 表面遮水工（キャッピング） | 凝集沈澱 生物処理（脱窒あり） 砂ろ過 消毒 活性炭処理 キレート処理 | 直営 | 埋立中 |  | 無し |  | 準好気性埋立構造 | 末端集水管は解放 | 中間覆土 | 埋立状況により計画的に延長 | [6 empty] | 回収していない
長崎県 | 42411 | 42-411-08-003 | 新上五島町 | - | - | 新魚目一般廃棄物最終処分場 | 106 | 153 | 9287 | 焼却残渣(飛灰) 溶融スラグ 破砕ごみ・処理残渣 | 山間 | 1998 | 2175 | 12858 | 2012 | 表面遮水工（キャッピング） | 凝集沈澱 生物処理（脱窒あり） 消毒 | 直営 | 埋立中 |  | 無し |  | 準好気性埋立構造 | 末端集水管は解放 | 中間覆土 | 埋立状況により計画的に延長 | [6 empty] | 回収していない
長崎県 | 42411 | 42-411-08-004 | 新上五島町 | - | - | 有川一般廃棄物最終処分場（安定型） | 246 | 339 | 229925 | 不燃ごみ | 山間 | 1995 | 37007 | 322000 | 2023 | 遮水なし | 処理なし | 直営 | 埋立中 |  | 無し |  | 嫌気性埋立構造 | [9 empty] | 回収していない
長崎県 | 42411 | 42-411-08-005 | 新上五島町 | - | - | 有川一般廃棄物最終処分場（管理型） | 68 | 50 | 9699 | 焼却残渣(飛灰) 溶融スラグ 破砕ごみ・処理残渣 | 山間 | 2001 | 3000 | 13065 | 2016 | 表面遮水工（キャッピング） | 凝集沈澱 生物処理（脱窒あり） 砂ろ過 消毒 活性炭処理 キレート処理 | 直営 | 埋立中 |  | 無し |  | 準好気性埋立構造 | 末端集水管は解放 | 中間覆土 | 埋立状況により計画的に延長 | [6 empty] | 回収していない
長崎県 | 42411 | 42-411-08-006 | 新上五島町 | - | - | 奈良尾一般廃棄物最終処分場（安定型） | 0 | 0 | 24 | 破砕ごみ・処理残渣 | 山間 | 1995 | 387 | 1140 | 2004 | 遮水なし | 処理なし | 直営 | 埋立中 |  | 無し |  | 嫌気性埋立構造 | [9 empty] | 回収していない
長崎県 | 42411 | 42-411-08-007 | 新上五島町 | - | - | 奈良尾一般廃棄物最終処分場（管理型） | 0 | 0 | 0 | 焼却残渣(主灰) 焼却残渣(飛灰) | 山間 | 1987 | 388 | 1055 | 2004 | 表面遮水工（キャッピング） | 凝集沈澱 生物処理（脱窒なし） 消毒 | 直営 | 埋立終了 |  | 無し |  | 準好気性埋立構造 | 末端集水管は解放 | 最終覆土のみ | 一部延長を行っていない | [6 empty] | 回収していない
長崎県 | 42411 | 42-411-08-007 | 新上五島町 | - | - | 奈良尾一般廃棄物最終処分場（管理型） | 226 | 289 | 6235 | 焼却残渣(飛灰) 溶融スラグ 破砕ごみ・処理残渣 | 山間 | 2006 | 2462 | 6713 | 2021 | 表面遮水工（キャッピング） | 凝集沈澱 生物処理（脱窒あり） 砂ろ過 消毒 活性炭処理 キレート処理 | 直営 | 埋立中 |  | 無し |  | 準好気性埋立構造 | 末端集水管は解放 | 中間覆土 | 埋立状況により計画的に延長 | [6 empty] | 回収していない
長崎県 | 42411 | 42-411-08-009 | 新上五島町 | - | - | 上五島熊高最終処分場 | 0 | 0 | 0 | 不燃ごみ その他 | 山間 | 1977 | 1950 | 19014 | 2002 | 遮水なし | 処理なし | 直営 | 埋立終了 |  | 無し |  | 嫌気性埋立構造 | [9 empty] | 回収していない
長崎県 | 42411 | 42-411-08-010 | 新上五島町 | - | - | 上五島しゃ断型処分場 | 0 | 0 | 0 | 焼却残渣(主灰) 焼却残渣(飛灰) | 山間 | 1998 | 839 | 1200 | 2002 | 遮水なし | 処理なし | 直営 | 埋立終了 |  | 無し |  | その他埋立構造 | [9 empty] | 回収していない
長崎県 | 42816 | 42-816-08-001 | 佐世保広域圏北部塵芥処理一部事務組合 | - | - | 小坂廃棄物最終処分場 | 1801 | 0 | 0 | 焼却残渣(主灰) 焼却残渣(飛灰) 破砕ごみ・処理残渣 | 山間 | 1988 | 9300 | 30800 | 2002 | 底部遮水工 鉛直遮水工 | 凝集沈澱 生物処理（脱窒なし） 砂ろ過 消毒 活性炭処理 | 直営 | 埋立終了 |  | 無し |  | 準好気性埋立構造 | 末端集水管は解放 | 最終覆土のみ | 埋立状況により計画的に延長 | 0.8 | 0.5 | 11.65 | 7.14 |  | 12.51 | 回収していない |  |  |  | 利用していない
長崎県 | 42817 | 42-817-08-001 | 東彼地区保健福祉組合 | - | - | 東彼地区一般廃棄物埋立処分地施設 | 479 | 766 | 916 | 焼却残渣(主灰) 焼却残渣(飛灰) 破砕ごみ・処理残渣 | 山間 | 1984 | 6500 | 24780 | 2008 | 原地盤利用 | 凝集沈澱 生物処理（脱窒なし） 消毒 | 直営 | 埋立中 |  | 無し |  | 準好気性埋立構造 | 末端集水管は解放 | 即日覆土 | 埋立状況により計画的に延長 | 1 | 2 | 10 | 8 | 11 | 10 | 回収していない
長崎県 | 42817 | 42-817-08-002 | 東彼地区保健福祉組合 | - | - | 東彼地区一般廃棄物第２最終処分場 | 455 | 729 | 24545 | 焼却残渣(主灰) 焼却残渣(飛灰) 破砕ごみ・処理残渣 | 山間 | 2007 | 3300 | 25000 | 2022 | 底部遮水工 覆蓋（屋根） | 凝集沈澱 生物処理（脱窒あり） 砂ろ過 消毒 活性炭処理 キレート処理 | 直営 | 埋立中 | 新設 | 無し |  | 準好気性埋立構造 | 末端集水管は解放 | 即日覆土 | 埋立状況により計画的に延長 | [6 empty] | 回収していない
長崎県 | 42843 | 42-843-08-001 | 島原地域広域市町村圏組合 | - | - | 島原地域広域市町村圏組合不燃性廃棄物最終処分場 | 550 | 938 | 27850 | 破砕ごみ・処理残渣 | 山間 | 1993 | 7900 | 59200 | 2025 | 底部遮水工 | 凝集沈澱 生物処理（脱窒なし） 消毒 | 直営 | 埋立中 |  | 無し |  | 準好気性埋立構造 | 末端集水管は水没 | 中間覆土 | 埋立状況により計画的に延長 | 0.5未満 | 0.5未満 | 5.1 | 4.2 | 28.2 | 31.1 | 回収していない
長崎県 | 42853 | 42-853-08-001 | 県央広域圏西部地区塵芥処理一部事務組合（廃止） | - | - | 県央広域圏西部地区塵芥処理一部事務組合一般廃棄物最終処分場 | 0 | 0 | 0 | 焼却残渣(主灰) 焼却残渣(飛灰) | 平地 | 1992 | 6290 | 12600 | 2007 | 底部遮水工 | 凝集沈澱 生物処理（脱窒なし） 砂ろ過 消毒 活性炭処理 キレート処理 | 直営 | 埋立終了 | 休止 | 無し |  | その他埋立構造 |  |  |  | 1 | 1 | 6 | 2 | 5 | 4 | 回収していない

## し尿
し尿処理施設・汚泥再生処理センター
都道府県名 | 地方公共団体コード | 施設コード | 地方公共団体名 | 管理者名(民間施設) | 代表者 (民間施設) | 施設名 | 年間処理量 |  |  |  | 資源化量 |  |  |  | 脱水汚泥の直接埋立 |  |  | 脱水汚泥の焼却 |  |  |  | 処理方式 |  |  | メタン発酵の場合 |  |  | 処理能力 | 処理能力 （有機性廃棄物） | 資源化能力 | 計画メタンガス量 | 使用開始年度 | 運転管理体制 | 施設の改廃
[7 empty] | し尿 | 浄化槽汚泥 | 有機性廃棄物 | その他 | 堆肥等の固形物 | メタンガス | 生産量 | 搬出量･売却量 | 有り |  | 無し | 焼却 |  |  | 無し | 汚水処理 | 汚泥処理 | 資源化処理 | ガス生産量 | ガス発熱量 | ガス利用方法
[16 empty] | 埋立量 |  | 施設内 | 施設外 | 焼却量
[7 empty] | (kl/年度) | (kl/年度) | (t/年度) | (kl/年度) | (t/年度) | (m3／年度) |  |  |  | （t/年度) |  |  |  | （t/年度) |  |  |  |  | （m3/年度） | （kJ/m3N） |  | (kL/日) | (t/日) | (t/日) | (m3/日)
長崎県 | 42201 | 42-201-09-001 | 長崎市 | - | - | クリーンセンター | 41385 | 6832 |  |  | 1512 |  |  | ○ |  |  | ○ |  |  |  | ○ | 標脱 | 脱水 | 堆肥化 |  |  |  | 350 |  |  |  | 1990 | 一部委託
長崎県 | 42201 | 42-201-09-002 | 長崎市 | - | - | 伊王島クリーンセンター | 79 | 0 | 0 | 0 | 0 | 0 |  |  |  |  | ○ |  |  |  | ○ | 一次処理 | 脱水 乾燥 焼却 |  |  |  |  | 5 | 0 | 0 | 0 | 1975 | 直営
長崎県 | 42201 | 42-201-09-003 | 長崎市 | - | - | 高島クリーンセンター | 177 | 436 | 0 | 0 | 0 | 0 |  |  |  |  | ○ |  |  |  | ○ | その他 | 脱水 乾燥 焼却 |  |  |  |  | 3 | 0 | 0 | 0 | 1993 | 委託
長崎県 | 42201 | 42-201-09-004 | 長崎市 | - | - | 長崎半島クリーンセンター | 8601 | 2790 | 0 | 0 | 0 | 0 |  |  |  |  | ○ | ○ |  | 95 |  | 高負荷 膜分離 | 脱水 焼却 |  |  |  |  | 40 | 0 | 0 | 0 | 1999 | 委託 | 廃止
長崎県 | 42201 | 42-201-09-005 | 長崎市 | - | - | 琴海クリーンセンター | 14527 | 8446 | 0 | 0 | 0 | 0 |  |  |  |  | ○ | ○ |  | 902 |  | 高負荷 | 脱水 乾燥 焼却 |  |  |  |  | 60 | 0 | 0 | 0 | 1990 | 直営
長崎県 | 42202 | 42-202-09-002 | 佐世保市 | - | - | クリーンピュアとどろき | 88779 | 34340 | [8 empty] | ○ |  | ○ | 1589 |  | 高負荷 下水投入 | 脱水 乾燥 |  |  |  |  | 260 |  |  |  | 2005 | 直営
長崎県 | 42202 | 42-202-09-003 | 佐世保市 | - | - | 宇久衛生センター | 3049 | 449 | 3 |  | 12 |  | ○ |  |  |  | ○ |  |  |  | ○ | 高負荷 膜分離 | 脱水 乾燥 | 堆肥化 |  |  |  | 8 | 1 | 1 |  | 1999 | 委託
長崎県 | 42203 | 42-203-09-001 | 島原市 | - | - | 島原市浄化苑 | 28971 | 10103 | [8 empty] | ○ |  |  |  | ○ | 嫌気 標脱 | 脱水 |  |  |  |  | 81 |  |  |  | 1980 | 委託
長崎県 | 42204 | 42-204-09-001 | 諫早市 | - | - | 衛生センター | 20566 | 9651 | [8 empty] | ○ |  |  |  | ○ | 標脱 | 乾燥 |  |  |  |  | 100 |  |  |  | 1982 | 直営
長崎県 | 42204 | 42-204-09-002 | 諫早市 | - | - | 新倉屋敷クリーンセンター | 38144 | 10507 |  |  | 356 |  |  | ○ |  |  | ○ |  |  |  | ○ | 高負荷 | その他 | 堆肥化 |  |  |  | 133 |  | 2 |  | 1996 | 直営
長崎県 | 42205 | 42-205-09-001 | 大村市 | - | - | 大村市清掃センター | 8080 | 6525 | [8 empty] | ○ | ○ |  | 384 |  | 高負荷 膜分離 | 脱水 焼却 |  |  |  |  | 77 |  |  |  | 1993 | 直営
長崎県 | 42207 | 42-207-09-001 | 平戸市 | - | - | 大島村し尿処理施設 | 1287 | 389 | 0 | 0 | 0 | 0 |  |  | ○ | 40 |  |  |  |  | ○ | 高負荷 | 脱水 |  |  |  |  | 5 |  |  |  | 1987 | 委託
長崎県 | 42208 | 42-208-09-001 | 松浦市 | - | - | 鷹島クリーンセンター | 1547 | 233 | [8 empty] | ○ |  |  |  | ○ | 標脱 | 脱水 焼却 |  |  |  |  | 5 |  |  |  | 1990 | 委託
長崎県 | 42209 | 42-209-09-001 | 対馬市 | - | - | 対馬北部衛生センター | 7156 | 1930 | 0 | 0 | 36 |  | ○ |  |  |  | ○ |  |  |  | ○ | 高負荷 膜分離 | 脱水 乾燥 | 堆肥化 |  |  |  | 27 | 0 | 0.1 |  | 2006 | 一部委託
長崎県 | 42209 | 42-209-09-002 | 対馬市 | - | - | 対馬中部クリーンセンター | 4144 | 1730 | [8 empty] | ○ | ○ |  | 1237 |  | 高負荷 | 脱水 焼却 |  |  |  |  | 12 |  |  |  | 1992 | 直営
長崎県 | 42209 | 42-209-09-003 | 対馬市 | - | - | 厳美清華苑 | 17936 | 5626 |  |  | 153 |  | ○ | [7 empty] | ○ | 高負荷 膜分離 | 脱水 乾燥 | 堆肥化 |  |  |  | 60 |  | 0.5 |  | 2002 | 一部委託
長崎県 | 42210 | 42-210-09-001 | 壱岐市 | - | - | 壱岐市郷ノ浦町浄化センター | 6280 | 1318 | [8 empty] | ○ |  |  |  | ○ | 標脱 | 脱水 | その他 |  |  |  | 15 |  |  |  | 1994 | 委託
長崎県 | 42210 | 42-210-09-002 | 壱岐市 | - | - | 壱岐市芦辺町自給肥料供給センター | 6769 | 574 |  |  | 7343 |  | ○ |  |  |  | ○ |  |  |  | ○ | 好気 | 脱水 | 堆肥化 |  |  |  | 16 |  | 16 |  | 1985 | 直営
長崎県 | 42210 | 42-210-09-003 | 壱岐市 | - | - | 壱岐市石田町自給肥料供給センター | 4108 |  | 1544 |  | 5652 |  | ○ |  |  |  | ○ |  |  |  | ○ | 好気 | 脱水 | 堆肥化 |  |  |  | 6 | 6 | 12 |  | 1990 | 直営
長崎県 | 42210 | 42-210-09-004 | 壱岐市 | - | - | 壱岐市勝本町自給肥料供給センター | 5382 |  | 758 |  | 6140 |  | ○ |  |  |  | ○ |  |  |  | ○ | 好気 | 脱水 | 堆肥化 |  |  |  | 17 | 5 | 17 |  | 2006 | 直営
長崎県 | 42211 | 42-211-09-001 | 五島市 | - | - | 五島市福江衛生センター | 10648 | 11312 | [8 empty] | ○ |  | ○ | 952 |  | 標脱 | 脱水 |  |  |  |  | 50 | 59 |  |  | 1981 | 直営
長崎県 | 42211 | 42-211-09-002 | 五島市 | - | - | 五島市西部衛生センター | 9469 | 2957 | [8 empty] | ○ | ○ |  | 78 |  | 標脱 | 焼却 |  |  |  |  | 25 | 225.6 |  |  | 1987 | 委託
長崎県 | 42211 | 42-211-09-003 | 五島市 | - | - | 五島市奈留衛生センター | 1719 | 264 | [8 empty] | ○ | ○ |  | 5 |  | 高負荷 | 脱水 焼却 |  |  |  |  | 7 | 5.13 |  |  | 1989 | 直営
長崎県 | 42212 | 42-212-09-001 | 西海市 | - | - | 大島し尿処理場 | 2732 | 1688 | [8 empty] | ○ | ○ |  | 124 |  | 高負荷 | 脱水 焼却 | その他 |  |  |  | 20 |  |  |  | 1987 | 委託
長崎県 | 42212 | 42-212-09-002 | 西海市 | - | - | 平島汚泥再生処理センター | 11 |  | 1 |  | 2 |  |  | ○ |  |  | ○ |  |  |  |  | 標脱 | 乾燥 | 堆肥化 |  |  |  | 1.1 | 0.002 | 0.12 |  | 2005 | 委託
長崎県 | 42213 | 42-210-09-006 | 雲仙市 | - | - | 小浜クリーンセンター | 13898 | 3493 | [8 empty] | ○ |  |  |  | ○ | 高負荷 膜分離 | 脱水 |  |  |  |  | 43 |  |  |  | 1992 | 直営
長崎県 | 42214 | 42-214-09-001 | 南島原市 | - | - | 南島原市深江衛生センター し尿処理施設 | 7010 | 2938 | [8 empty] | ○ |  | ○ | 309 |  | 高負荷 | 脱水 |  |  |  |  | 21 |  |  |  | 1987 | 直営
長崎県 | 42214 | 42-214-09-002 | 南島原市 | - | - | 南島原市南有馬衛生センター し尿処理施設 | 23003 | 4663 | [8 empty] | ○ |  | ○ | 736 |  | 標脱 | 脱水 |  |  |  |  | 71 |  |  |  | 1992 | 直営
長崎県 | 42383 | 42-383-09-001 | 小値賀町 | - | - | 小値賀町し尿処理場 | 1796 | 1416 | [8 empty] | ○ |  |  |  | ○ | 高負荷 | 脱水 乾燥 | その他 |  |  |  | 9 |  |  |  | 1995 | 直営
長崎県 | 42411 | 42-411-09-001 | 新上五島町 | - | - | 新上五島町クリーンセンター 汚泥再生処理センター | 18028 | 4173 | 122 | 0 | 158 | 17117 | ○ |  | ○ | 6 |  |  | ○ | 89 |  | 高負荷 膜分離 | 脱水 乾燥 | メタン発酵 堆肥化 | 17117 |  | 所内利用（その他） | 72 | 3 | 1 | 257 | 2002 | 委託
長崎県 | 42811 | 42-811-09-001 | 南高北部環境衛生組合 | - | - | 硝化センター | 0 |  |  |  | 238 |  | ○ | [7 empty] | ○ | 標脱 | 脱水 乾燥 |  |  |  |  | 60 | 0 |  |  | 1979 | 直営 | 廃止
長崎県 | 42811 | 42-811-09-002 | 南高北部環境衛生組合 | - | - | 仮称 グリーンハット環境センター | 24749 | 8162 | 0 | [7 empty] | ○ |  |  |  | ○ | 標脱 | 脱水 | 堆肥化 |  |  |  | 100 | 2 | 9 |  | 2007 | 直営 | 移管
長崎県 | 42814 | 42-814-09-001 | 北松南部清掃一部事務組合 | - | - | 北松南部浄化センター | 12427 | 2886 | [8 empty] | ○ |  | ○ | 373 |  | 高負荷 膜分離 | 脱水 |  |  |  |  | 80 |  |  |  | 1989 | 直営
長崎県 | 42817 | 42-817-09-001 | 東彼地区保健福祉組合 | - | - | 東彼地区環境センター | 17082 | 6092 |  |  | 167 |  | ○ |  |  |  | ○ |  |  |  | ○ | 高負荷 膜分離 | 脱水 | 堆肥化 |  |  |  | 77 |  | 0.98 |  | 2001 | 直営
長崎県 | 42850 | 42-850-09-001 | 外海地区衛生施設組合 | - | - | 池島処理場 | 42 | 551 | 0 | 0 | 0 | 0 |  |  |  | 0 | ○ | ○ |  | 4 |  | 好希釈 | 脱水 焼却 |  |  |  |  | 5 | 0 | 0 | 0 | 1974 | 委託
長崎県 | 42850 | 42-850-09-002 | 外海地区衛生施設組合 | - | - | 相川処理場 | 6354 | 3907 | 0 | 0 | 0 | 0 |  |  |  | 0 | ○ | ○ |  | 95 |  | 高負荷 | 脱水 乾燥 焼却 |  |  |  |  | 25 | 0 | 0 | 0 | 1990 | 委託
長崎県 | 42872 | 42-872-09-001 | 北松北部環境組合 | - | - | 北松北部クリーンセンター | 41892 | 15047 | 906 |  | 482 |  | ○ |  |  |  | ○ |  |  |  | ○ | 標脱 高負荷 膜分離 | 乾燥 | 堆肥化 |  |  |  | 148 | 5 | 3.6 |  | 2005 | 委託

## コミプラ
コミュニティプラント
都道府県名 | 地方公共団体コード | 施設コード | 地方公共団体名 | 施設名 | 汚水処理量 | 処理方法 | 計画最大汚水量 | 使用開始年度 | 運転管理体制 | 料金徴収 | 施設の改廃
[5 empty] | (m3/年度) |  | (m3/日)
長崎県 | 42202 | 42-202-10-001 | 佐世保市 | 佐世保市新田団地汚泥処理施設 | 63873 | 長時間ばっ気 標準活性汚泥 | 600 | 1972 | 委託 | 有り
長崎県 | 42203 | 42-203-10-001 | 島原市 | 島原市船泊団地コミニティ・プラント | 15967 | 長時間ばっ気 | 60 | 1993 | 委託 | 有り
長崎県 | 42203 | 42-203-10-002 | 島原市 | 島原市仁田団地コミニティ・プラント | 34225 | 長時間ばっ気 | 205 | 1995 | 委託 | 有り
長崎県 | 42207 | 42-207-10-001 | 平戸市 | 馬の元地区地域し尿処理施設 |  | 長時間ばっ気 | 370 | 1995 | 直営 | 有り
長崎県 | 42210 | 42-210-10-001 | 壱岐市 | 壱岐市郷ノ浦町古城団地合併処理施設 | 40000 | 長時間ばっ気 | 110 | 1978 | 委託 | 有り
長崎県 | 42212 | 42-212-10-001 | 西海市 | 大島内浦下水処理場 | 52560 | 長時間ばっ気 | 800 | 1975 | 委託 | 有り
長崎県 | 42212 | 42-212-10-002 | 西海市 | 大島塔ノ尾・太田尾下水処理場 | 26280 | 長時間ばっ気 | 200 | 1997 | 委託 | 有り
長崎県 | 42212 | 42-212-10-005 | 西海市 | 大島馬込下水処理場 | 84582 | 長時間ばっ気 | 400 | 1974 | 委託 | 有り
長崎県 | 42212 | 42-212-10-003 | 西海市 | 大島楠地下水処理場 | 26280 | 長時間ばっ気 | 82 | 1995 | 委託 | 有り
長崎県 | 42212 | 42-212-10-004 | 西海市 | 大島真砂下水処理場 | 55480 | 長時間ばっ気 | 550 | 1981 | 委託 | 有り
長崎県 | 42212 | 42-212-10-006 | 西海市 | 大島間瀬下水処理場 | 136430 | 長時間ばっ気 | 990 | 2001 | 委託 | 有り
長崎県 | 42212 | 42-212-10-007 | 西海市 | 大瀬戸地域し尿処理施設 | 44057 | 長時間ばっ気 | 300 | 1972 | 委託 | 有り
長崎県 | 42214 | 42-214-10-001 | 南島原市 | 南島原市大野木場団地コミュニティプラント | 48545 | 長時間ばっ気 | 461 | 1995 | 委託 | 有り
長崎県 | 42411 | 42-411-10-001 | 新上五島町 | 浦浜地域し尿処理施設 | 53273 | 接触ばっ気 | 200 | 1989 | 委託 | 有り

## リユース・リペア施設
リユース・リペア施設
都道府県 | 地方公共団体コード | 施設コード | 地方公共団体名 | 施設名 | 年間処理量 | 設置場所 | 面積 | 使用開始年度 | リユース・リペアの対象品目 | [19 empty] | リユース・リペアの内容 |  |  |  | 運転管理体制 | 施設の改廃
[9 empty] | 合計 |  | 家具 |  | 自転車 |  | 衣類 |  | 書籍 |  | 家電 |  | 傘 |  | 食器 |  | おもちゃ |  | その他 |  | 修理 | 展示 | 販売 | 譲渡
[9 empty] | 重量 | 個数 | 重量 | 個数 | 重量 | 個数 | 重量 | 個数 | 重量 | 個数 | 重量 | 個数 | 重量 | 個数 | 重量 | 個数 | 重量 | 個数 | 重量 | 個数
[5 empty] | （ｔ／年度） |  | （㎡） |  | （t/年度） | （個・台等） | （t/年度） | （個・台等） | （t/年度） | （個・台等） | （t/年度） | （個・台等） | （t/年度） | （個・台等） | （t/年度） | （個・台等） | （t/年度） | （個・台等） | （t/年度） | （個・台等） | （t/年度） | （個・台等） | （t/年度） | （個・台等）