## 焼却
焼却施設（溶融施設含む）
都道府県名 | 地方公共団体コード | 施設コード | 地方公共団体名 | 管理者名(民間施設) | 代表者名 (民間施設) | 施設名称 | 年間処理量 | 資源化量 |  |  |  | 焼却対象廃棄物 | 施設の種類 | 処理方式 | 炉型式 | 処理能力 | 炉数 | 使用開始年度 | 余熱利用の状況 | 余熱利用量（仕様値・公称値） |  | 余熱利用量（実績値） |  | 発電能力 | 発電効率 | 総発電量 | 灰処理設備の有無 |  | 運転管理体制 | 施設の改廃 | 産業廃棄物の搬入の有無 | 一般廃棄物の割合 | ごみ組成分析結果 | [6 empty] | 単位容積重量 | 三成分 |  |  |  | 低位発熱量 |  | リユース・リペア機能 |  | リユース・リペアする場所の面積 | リユース・リペアの対象品目 | [19 empty] | リユース・リペアの内容
[8 empty] | 資源物回収 | 燃料ガス回収 | 生産量 | 搬出量 | [8 empty] | 総余熱利用量 | うち外部供給熱量 | 総余熱利用量 | うち外部供給熱量 |  |  |  | （焼却灰） | （飛灰） |  |  |  |  | 合計 | 紙・布類 | ビニール、合成樹脂、ゴム、皮革類 | 木、竹、わら類 | ちゅう芥類 | 不燃物類 | その他 |  | 合計 | 水分 | 可燃分 | 灰分 | (計算値) | (実測値) | 有り | 無し |  | 合計 |  | 家具 |  | 自転車 |  | 衣類 |  | 書籍 |  | 家電 |  | 傘 |  | 食器 |  | おもちゃ |  | その他 |  | 修理 | 展示 | 販売 | 譲渡
[50 empty] | 重量 | 個数 | 重量 | 個数 | 重量 | 個数 | 重量 | 個数 | 重量 | 個数 | 重量 | 個数 | 重量 | 個数 | 重量 | 個数 | 重量 | 個数 | 重量 | 個数
[7 empty] | （t/年度） | （t/年度） | （m3/年度） | [6 empty] | (t/日) |  |  |  | (MＪ) | （MJ） | (MＪ) | （MJ） | (kW) | (％) | (MWh) | [5 empty] | （％） | （％） | （％） | （％） | （％） | （％） | （％） | （％） | (kg/m3) | （％） | （％） | （％） | （％） | （kJ/kg） | （kJ/kg） |  |  | （㎡） | （t/年度） | （個・台等） | （t/年度） | （個・台等） | （t/年度） | （個・台等） | （t/年度） | （個・台等） | （t/年度） | （個・台等） | （t/年度） | （個・台等） | （t/年度） | （個・台等） | （t/年度） | （個・台等） | （t/年度） | （個・台等） | （t/年度） | （個・台等）
宮崎県 | 45201 | 45-201-01-001 | 宮崎市 | - | - | 宮崎市南部環境美化センター | 0 | 0 | 0 |  |  | 可燃ごみ ごみ処理残渣 | 焼却 | ストーカ式(可動) | 全連続運転 | 300 | 2 | 1982 | 場内温水 場内蒸気 発電（場内利用） 場外温水 発電（場外利用） | 0 | 0 | 0 | 0 | 0 | 0 | 0 | 無し | 薬剤処理 | 委託 | 休止 | 無し |  | 0 | 0 | 0 | 0 | 0 | 0 | 0 | 0 | 0 | 0 | 0 | 0 | 0 | 0 |  | 無し |  | 0 | 0
宮崎県 | 45201 | 45-201-01-002 | 宮崎市 | - | - | 佐土原町清掃センター | [5 empty] | 可燃ごみ | 焼却 | ストーカ式(可動) | バッチ運転 | 40 | 2 | 1984 | その他 | 0 | 0 | 0 | 0 |  |  |  | 無し | 薬剤処理 | 直営 | 休止 | 無し |  | 0 | 0 | 0 | 0 | 0 | 0 | 0 | 0 | 0 | 0 | 0 | 0 | 0 | 0 |  | 無し |  | 0 | 0
宮崎県 | 45202 | 45-202-01-001 | 都城市 | - | - | 都城市清掃工場 | 57620 |  |  |  |  | 可燃ごみ 粗大ごみ | 焼却 | ストーカ式(可動) | 全連続運転 | 200 | 2 | 1982 | 場内温水 場外温水 | 4220160 | 2110080 | [5 empty] | 無し | 薬剤処理 | 直営 |  | 無し |  | 100 | 39.6 | 6.3 | 43.9 | 10 | 0.2 |  | 662.5 | 100 | 53.9 | 42.4 | 3.7 | 5040 | 6300 |  | 無し |  | 0 | 0
宮崎県 | 45203 | 45-203-01-001 | 延岡市 | - | - | 延岡市清掃工場 | 53701 |  |  |  |  | 可燃ごみ ごみ処理残渣 | 焼却 | ストーカ式(可動) | 全連続運転 | 240 | 2 | 1985 | 場内温水 場内蒸気 場外蒸気 | 335000000 | [6 empty] | 無し | 薬剤処理 | 一部委託 |  | 無し |  | 100 | 56 | 28.7 | 4.3 | 6.7 | 4.2 | 0.1 | 220 | 98.6 | 47.6 | 43.6 | 7.4 | 7022 | 0 |  | 無し |  | 0 | 0
宮崎県 | 45203 | 45-203-01-002 | 延岡市 | - | - | 延岡市新清掃工場 | 0 |  |  |  |  | 可燃ごみ 粗大ごみ | 焼却 | ストーカ式(可動) | 全連続運転 | 218 | 2 | 2009 | 場内温水 場内蒸気 発電（場内利用） 場外温水 場外蒸気 発電（場外利用） |  |  |  |  | 2150 |  |  | 無し | 薬剤処理 その他 | 一部委託 | 新設 | 無し |  | 0 | 0 | 0 | 0 | 0 | 0 | 0 | 0 | 0 | 0 | 0 | 0 | 0 | 0 |  | 無し |  | 0 | 0
宮崎県 | 45205 | 45-205-01-001 | 小林市 | - | - | 小林市清掃工場 | [5 empty] | 可燃ごみ | 焼却 | ストーカ式(可動) | 准連続運転 | 40 | 2 | 1980 | 無し | [7 empty] | 無し | 無し | 直営 | 休止 | 無し |  | 0 | 0 | 0 | 0 | 0 | 0 | 0 | 0 | 0 | 0 | 0 | 0 | 0 | 0 |  | 無し |  | 0 | 0
宮崎県 | 45207 | 45-207-01-001 | 串間市 | - | - | 串間市塵芥処理場 | 6017 | 0 | 0 |  |  | 可燃ごみ 粗大ごみ ごみ処理残渣 | 焼却 | ストーカ式(可動) | バッチ運転 | 40 | 2 | 1984 | 無し | [7 empty] | 無し | 薬剤処理 | 委託 |  | 無し |  | 100 | 45.7 | 13.7 | 20.9 | 11.4 | 8.3 | 0 | 575 | 100 | 60.1 | 32.6 | 7.3 | 4410 | 0 |  | 無し |  | 0 | 0
宮崎県 | 45209 | 45-209-01-001 | えびの市 | - | - | えびの市美化センター | 7525 |  |  |  |  | 可燃ごみ ごみ処理残渣 | 焼却 | ストーカ式(可動) | 准連続運転 | 35 | 2 | 1997 | 場外温水 |  |  | 4985064 |  |  |  |  | 薬剤処理 | 薬剤処理 | 委託 |  | 無し |  | 100 | 59.8 | 8.9 | 18.3 | 12.5 | 0.5 | 0 | 0 | 100 | 53.4 | 32.5 | 14.1 | 6623 | 6510 |  | 無し |  | 0 | 0
宮崎県 | 45322 | 45-322-01-001 | 南郷町 | - | - | 南郷町清掃センター | 3243 | 0 | 0 |  |  | 可燃ごみ ごみ処理残渣 | 焼却 | ストーカ式(可動) | バッチ運転 | 20 | 2 | 1989 | 無し | [7 empty] | 薬剤処理 | 薬剤処理 | 委託 |  | 無し |  | 100 | 47 | 27 | 13 | 12 | 0 | 1 | 250 | 100 | 49 | 46 | 5 | 7458 | 0 |  | 無し |  | 0 | 0
宮崎県 | 45382 | 45-382-01-001 | 国富町 | - | - | 国富町ごみ焼却場 | [5 empty] | 可燃ごみ ごみ処理残渣 | 焼却 | ストーカ式(可動) | バッチ運転 | 7 | 1 | 1994 | 無し | [7 empty] | 無し | 無し | 一部委託 | 休止 |  |  | 0 | 0 | 0 | 0 | 0 | 0 | 0 | 0 | 0 | 0 | 0 | 0 | 0 | 0 |  | 無し |  | 0 | 0
宮崎県 | 45383 | 45-383-01-001 | 綾町 | - | - | 綾町資源活用クリーンセンター | 0 |  |  |  |  | 可燃ごみ | 焼却 | 固定床式 | バッチ運転 | 8 | 1 | 1994 | 場外温水 | [7 empty] | 無し | 薬剤処理 | 委託 | 休止 | 無し |  | 0 | 0 | 0 | 0 | 0 | 0 | 0 | 0 | 0 | 0 | 0 | 0 | 0 | 0 |  | 無し |  | 0 | 0
宮崎県 | 45430 | 45-430-01-001 | 椎葉村 | - | - | 椎葉村クリーンセンター | [5 empty] | 可燃ごみ | 焼却 | ストーカ式(可動) | バッチ運転 | 3 | 1 | 1997 | 無し | [7 empty] | 無し | 無し | 委託 | 休止 | 無し |  | 0 | 0 | 0 | 0 | 0 | 0 | 0 | 0 | 0 | 0 | 0 | 0 | 0 | 0 |  | 無し |  | 0 | 0
宮崎県 | 45431 | 45-431-01-001 | 美郷町 | - | - | 美郷町環境美化センター | 0 | 0 | 0 |  |  | 可燃ごみ | 焼却 | 流動床式 | バッチ運転 | 4 | 1 | 1997 | 無し | [7 empty] | 薬剤処理 | 薬剤処理 | 直営 | 休止 | 無し |  | 0 | 0 | 0 | 0 | 0 | 0 | 0 | 0 | 0 | 0 | 0 | 0 | 0 | 0 |  | 無し |  | 0 | 0
宮崎県 | 45814 | 45-814-01-001 | 宮崎県中部地区衛生組合 | - | - | 宮崎県中部地区衛生組合柞木橋環境衛生センター | 12446 | 0 | 0 |  |  | 可燃ごみ し尿処理残渣 | 焼却 | ストーカ式(可動) | バッチ運転 | 40 | 2 | 1991 | 場内温水 | 188 | 0 | 188 | 0 | 0 | 0 | 0 | 無し | 薬剤処理 | 直営 |  | 無し |  | 100 | 32.1 | 16.9 | 8.1 | 40.5 | 2.4 | 0 | 578 | 100 | 63.6 | 32.2 | 4.2 | 4377 | 0 |  | 無し |  | 0 | 0
宮崎県 | 45814 | 45-814-01-001 | 宮崎県中部地区衛生組合 | - | - | 宮崎県中部地区衛生組合柞木橋環境衛生センター | 0 | 0 | 0 |  |  | 可燃ごみ ごみ処理残渣 | 焼却 | ストーカ式(可動) | バッチ運転 | 45 | 2 | 1975 | その他 | 0 | 0 | 0 | 0 | 0 | 0 | 0 | 無し | 無し | 直営 | 休止 | 無し |  | 0 | 0 | 0 | 0 | 0 | 0 | 0 | 0 | 0 | 0 | 0 | 0 | 0 | 0 |  | 無し |  | 0 | 0
宮崎県 | 45820 | 45-820-01-001 | 日南地区衛生センター管理組合 | - | - | 日南地区クリーンセンター | 17758 | 181 |  | ○ |  | 可燃ごみ 粗大ごみ ごみ処理残渣 | 焼却 | ストーカ式(可動) | 准連続運転 | 80 | 2 | 1999 | 場内温水 | 4120704 | [6 empty] | 無し | 薬剤処理 | 一部委託 |  | 無し |  | 100 | 43.4 | 12.9 | 24.2 | 16.4 | 3.1 | 0 | 672.5 | 100 | 52.7 | 42 | 5.3 | 6405 | 0 |  | 無し |  | 0 | 0
宮崎県 | 45825 | 45-825-01-001 | 西臼杵郡衛生組合 | - | - | 三郷衛生センターごみ処理場 | 0 | 0 | 0 |  |  | 可燃ごみ | 焼却 | ストーカ式(可動) | バッチ運転 | 20 | 2 | 1988 | 無し | [7 empty] | 無し | 無し | 直営 | 廃止 | 無し | 0 | 100 | 35.6 | 38.5 | 3.9 | 22 | 0 | 0 | 183 | 100 | 45.2 | 47.7 | 7.1 | 0 | 0 |  | 無し |  | 0 | 0
宮崎県 | 45836 | 45-836-01-001 | 西都児湯環境整備事務組合 | - | - | 西都児湯環境整備事務組合清掃センター | 0 | 0 | 0 |  |  | 可燃ごみ | 焼却 | ストーカ式(可動) | 准連続運転 | 100 | 2 | 1976 | 無し | [7 empty] | 無し | 薬剤処理 | 直営 | 廃止 | 無し |  | 0 | 0 | 0 | 0 | 0 | 0 | 0 | 0 | 0 | 0 | 0 | 0 | 0 | 0 |  | 無し |  | 0 | 0
宮崎県 | 45844 | 45-844-01-001 | 日向東臼杵南部広域連合 | - | - | 日向東臼杵南部広域連合清掃センター | 31665 | 456 |  |  | ○ | 可燃ごみ 混合（未分別）ごみ 粗大ごみ ごみ処理残渣 し尿処理残渣 | 焼却 | ストーカ式(可動) | 全連続運転 | 160 | 2 | 1991 | 場内温水 場外温水 | 5644800 | [6 empty] | 無し | 薬剤処理 | 委託 |  | 有り | 99 | 100 | 56.75 | 28.33 | 8.6 | 4.03 | 0.75 | 1.54 | 180 | 99.98 | 44.1 | 51.33 | 4.55 |  | 1922 |  | 無し |  | 0 | 0

## 粗大
粗大ごみ処理施設
都道府県名 | 地方公共団体 コード | 施設コード | 地方公共団体名 | 管理者名(民間施設) | 代表者 (民間施設) | 施設名 | 年間処理量 | 資源回収量 |  |  | 処理対象廃棄物 | 処理方式 | 処理能力 | 使用開始年度 | 運転管理体制 | 施設の改廃 | 産業廃棄物の搬入の有無 | 一般廃棄物の割合 | リユース・リペア機能 |  | リユース・リペアする場所の面積 | リユース・リペアの対象品目 | [19 empty] | リユース・リペアの内容
[9 empty] | 回収量 | 搬出量 | [8 empty] | 有り | 無し |  | 合計 |  | 家具 |  | 自転車 |  | 衣類 |  | 書籍 |  | 家電 |  | 傘 |  | 食器 |  | おもちゃ |  | その他 |  | 修理 | 展示 | 販売 | 譲渡
[22 empty] | 重量 | 個数 | 重量 | 個数 | 重量 | 個数 | 重量 | 個数 | 重量 | 個数 | 重量 | 個数 | 重量 | 個数 | 重量 | 個数 | 重量 | 個数 | 重量 | 個数
[7 empty] | (t/年度) | (t/年度) |  |  |  |  | (t/日) |  |  |  |  | （％） |  |  | （㎡） | （t/年度） | （個・台等） | （t/年度） | （個・台等） | （t/年度） | （個・台等） | （t/年度） | （個・台等） | （t/年度） | （個・台等） | （t/年度） | （個・台等） | （t/年度） | （個・台等） | （t/年度） | （個・台等） | （t/年度） | （個・台等） | （t/年度） | （個・台等）
宮崎県 | 45201 | 45-201-03-001 | 宮崎市 | - | - | 宮崎市南部環境美化センター併設粗大ごみ処理施設 | 0 |  |  |  | 粗大ごみ 可燃ごみ | 破砕 | 70 | 1982 | 委託 | 休止 | 無し |  |  | 無し |  | 0 | 0
宮崎県 | 45203 | 45-203-03-001 | 延岡市 | - | - | 延岡市清掃工場粗大ごみ処理施設 | 6575 | 945 |  | ○ | 粗大ごみ 不燃ごみ | 併用 | 40 | 1985 | 直営 |  | 無し |  |  | 無し |  | 0 | 0
宮崎県 | 45206 | 45-206-03-001 | 日向市 | - | - | 日向市粗大ごみ処理施設 | 0 | 0 |  |  | 不燃ごみ | 破砕 | 30 | 1981 | 直営 | 廃止 | 無し |  |  | 無し |  | 0 | 0
宮崎県 | 45209 | 45-209-03-001 | えびの市 | - | - | えびの市美化センター | 284 | 79 |  | ○ | 粗大ごみ 不燃ごみ | 破砕 | 10 | 1997 | 委託 |  | 無し |  |  | 無し |  | 0 | 0
宮崎県 | 45421 | 45-421-03-001 | 門川町 | - | - | 門川町粗大ごみ破砕処理施設 | 56 | 516 | ○ |  | 粗大ごみ 不燃ごみ | 併用 | 5 | 1995 | 委託 |  | 無し |  |  | 無し |  | 0 | 0
宮崎県 | 45814 | 45-814-03-001 | 宮崎県中部地区衛生組合 | - | - | 宮崎県中部地区衛生組合柞木橋環境衛生センター | 0 | 0 |  |  | 粗大ごみ 不燃ごみ | 併用 | 10 | 1991 | 直営 |  | 無し |  |  | 無し |  | 0 | 0

## 資源化
資源化等を行う施設
都道府県名 | 地方公共団体 コード | 施設コード | 地方公共団体名 | 管理者名(民間施設) | 代表者 (民間施設) | 施設名 | 年間処理量 | 資源回収量 |  | 搬出量 |  | 在庫量 |  | 施設区分 | 処理対象廃棄物 | 処理内容 | 処理能力 | 使用開始年度 | 運転管理体制 | 施設の改廃 | 産業廃棄物の搬入の有無 | 一般廃棄物の割合 | リユース・リペア機能 |  | リユース・リペアする場所の面積 | リユース・リペアの対象品目 | [19 empty] | リユース・リペアの内容
[23 empty] | 有り | 無し |  | 合計 |  | 家具 |  | 自転車 |  | 衣類 |  | 書籍 |  | 家電 |  | 傘 |  | 食器 |  | おもちゃ |  | その他 |  | 修理 | 展示 | 販売 | 譲渡
[26 empty] | 重量 | 個数 | 重量 | 個数 | 重量 | 個数 | 重量 | 個数 | 重量 | 個数 | 重量 | 個数 | 重量 | 個数 | 重量 | 個数 | 重量 | 個数 | 重量 | 個数
[7 empty] | (t/年度) | (t/年度) | (m3/年度) | (t/年度) | (m3/年度) | (t/年度) | (m3/年度) |  |  |  | (t/日) |  |  |  |  | （％） |  |  | （㎡） | （t/年度） | （個・台等） | （t/年度） | （個・台等） | （t/年度） | （個・台等） | （t/年度） | （個・台等） | （t/年度） | （個・台等） | （t/年度） | （個・台等） | （t/年度） | （個・台等） | （t/年度） | （個・台等） | （t/年度） | （個・台等） | （t/年度） | （個・台等）
宮崎県 | 45202 | 45-202-04-001 | 都城市 | - | - | 都城市リサイクルプラザ | 12175 | 3031 |  | 3031 |  |  |  | リサイクルプラザ | 金属類 ガラス類 その他資源ごみ ペットボトル プラスチック 不燃ごみ 粗大ごみ | 選別 圧縮・梱包 その他 | 76 | 2005 | 委託 |  | 無し |  | 有り |  | 280 | 345 | 0 | 226 |  | 119 | [15 empty] | ○ | ○ | ○
宮崎県 | 45203 | 45-203-04-001 | 延岡市 | - | - | 延岡市リサイクルプラザ「ゲン丸館」（ビン・缶圧縮・梱包施設） | 1361 | 1252 | [5 empty] | リサイクルプラザ | 金属類 ガラス類 | 選別 圧縮・梱包 | 11 | 1997 | 委託 |  | 無し |  |  | 無し |  | 0 | 0
宮崎県 | 45203 | 45-203-04-002 | 延岡市 | - | - | 延岡市リサイクルプラザ「ゲン丸館」（古紙・古布圧縮・梱包施設） | 2747 | 2747 | [5 empty] | リサイクルプラザ | 紙類 布類 | 選別 圧縮・梱包 | 19 | 1997 | 委託 |  | 無し |  |  | 無し |  | 0 | 0
宮崎県 | 45205 | 45-205-04-001 | 小林市 | - | - | 小林市第２ストックヤード | 64 | 64 |  | 61 |  | 3 |  | 容器包装リサイクル推進施設 | ペットボトル | 圧縮・梱包 | 1.5 | 2000 | 直営 |  | 無し |  |  | 無し |  | 0 | 0
宮崎県 | 45205 | 45-205-04-002 | 小林市 | - | - | 小林市容器包装中間処理施設 | 675 | 675 |  | 644 |  | 31 |  | 容器包装リサイクル推進施設 | プラスチック | 圧縮・梱包 | 9 | 2004 | 直営 |  | 無し |  |  | 無し |  | 0 | 0
宮崎県 | 45209 | 45-209-04-001 | えびの市 | - | - | えびの市美化センター | 491 | 408 |  | 408 |  |  |  | その他 | 金属類 ガラス類 | 選別 圧縮・梱包 | 10 | 1997 | 委託 |  | 無し |  |  | 無し |  | 0 | 0
宮崎県 | 45341 | 45-341-04-001 | 三股町 | - | - | 三股町リサイクルセンター | 243 | 243 |  | 243 |  | 0 |  | リサイクルセンター（補助金） | 紙類 金属類 ガラス類 | 選別 圧縮・梱包 | 1.5 | 1998 | 直営 |  | 無し |  |  | 無し |  | 0 | 0
宮崎県 | 45382 | 45-382-04-001 | 国富町 | - | - | 国富町クリーンセンター | 11056 | 1612 |  | 3453 |  | 270 |  | ごみ堆肥化施設 | 家庭系生ごみ 事業系生ごみ | ごみ堆肥化 | 53 | 1997 | 委託 |  | 無し |  |  | 無し |  | 0 | 0
宮崎県 | 45383 | 45-383-04-001 | 綾町 | - | - | 綾町堆肥生産施設 | 510 | 380 |  |  |  | 0 |  | ごみ堆肥化施設 | 家庭系生ごみ 事業系生ごみ | ごみ堆肥化 | 8 | 1997 | 直営 |  | 無し |  |  | 無し |  | 0 | 0
宮崎県 | 45825 | 45-825-04-001 | 西臼杵郡衛生組合 | - | - | 西臼杵郡衛生組合空き缶処理施設 | 159 | 159 | 0 | 159 | 0 | 0 | 0 | 容器包装リサイクル推進施設 | 金属類 | 選別 圧縮・梱包 | 0.9 | 2002 | 直営 |  | 無し |  |  | 無し |  | 0 | 0
宮崎県 | 45833 | 45-833-04-001 | 日南串間広域不燃物処理組合 | - | - | 黒潮環境センターリサイクルプラザ | 2306 | 1495 | [5 empty] | リサイクルセンター（交付金） | 金属類 ガラス類 ペットボトル 不燃ごみ 粗大ごみ | 選別 圧縮・梱包 その他 | 26.5 | 2003 | 一部委託 |  | 無し |  | 有り |  | 22 | 0 | 10 |  |  |  | 10 | [14 empty] | ○ | ○
宮崎県 | 45836 | 45-836-04-001 | 西都児湯環境整備事務組合 | - | - | 西都児湯クリーンセンターリサイクル施設 | 3239 | 2259 |  | 2259 |  | 0 |  | リサイクルプラザ | 金属類 ガラス類 ペットボトル プラスチック 不燃ごみ 粗大ごみ | 選別 圧縮・梱包 その他 | 45 | 2005 | 直営 |  | 無し |  | 有り |  | 675 | 0 | 162 |  | 103 |  | 59 | [14 empty] | ○ | ○ | ○

## 燃料化
ごみ燃料化施設
都道府県 | 地方公共団体コード | 施設コード | 地方公共団体名 | 管理者名(民間施設) | 代表者 (民間施設) | 施設名 | 年間処理量 | 燃料保管量 |  | 燃料の生産量 |  | 燃料の搬出量 |  | 処理対象廃棄物 | 施設の種類 | 燃料供給先の確保状況 | 処理能力 | 使用開始年度 | 運転管理体制 | 施設の改廃 | 産業廃棄物の搬入の有無 | 一般廃棄物の割合 | 分析対象 | ごみ組成分析結果 | [6 empty] | 単位容積重量 | 三成分 |  |  |  | 低位発熱量
[24 empty] | 合計 | 紙・布類 | ビニール、合成樹脂、ゴム、皮革類 | 木、竹、わら類 | ちゅう芥類 | 不燃物類 | その他 |  | 合計 | 水分 | 可燃分 | 灰分 | (計算値) | (実測値)
[7 empty] | (t/年度) | （t/年度） | （m3/年度） | （t/年度） | （m3/年度） | （t/年度） | （m3/年度） |  |  |  | (t/日) |  |  |  |  | （％） |  | （％） | （％） | （％） | （％） | （％） | （％） | （％） | (kg/m3) | （％） | （％） | （％） | （％） | （kJ/kg） | （kJ/kg）

## その他
その他の施設[ごみの中間処理施設]
都道府県名 | 地方公共団体 コード | 施設コード | 地方公共団体名 | 管理者名(民間施設) | 代表者 (民間施設) | 施設名 | 年間処理量 | 処理対象廃棄物 | 処理内容 | 処理能力 | 使用開始年度 | 運転管理体制 | 施設の改廃 | 産業廃棄物の搬入の有無 | 一般廃棄物の割合
[7 empty] | (t/年度) |  |  | (t/日) |  |  |  |  | （％）
宮崎県 | 45825 | 45-825-06-001 | 西臼杵郡衛生組合 | - | - | ごみ処理中継施設 | 4289 | 可燃ごみ 資源ごみ 粗大ごみ 不燃ごみ | 圧縮・梱包 | 17 | 2002 | 直営 |  | 無し
宮崎県 | 45836 | 45-836-06-001 | 西都児湯環境整備事務組合 | - | - | 西都児湯クリーンセンター中継施設 | 20631 | 可燃ごみ | 圧縮・梱包 | 86 | 2005 | 直営 |  | 無し

## 保管
保管施設
都道府県名 | 地方公共団体コード | 施設コード | 地方公共団体名 | 施設名 | 年間保管量 | 施設区分 | 保管対象廃棄物 | 保管分類数 | 屋内面積 | 屋外面積 | 使用開始年度 | 運転管理体制 | 施設の改廃 | 産業廃棄物の搬入の有無 | 一般廃棄物の割合
[5 empty] | (t/年度) |  |  |  | (m2) | (m2) |  |  |  |  | （％）
宮崎県 | 45201 | 45-201-07-001 | 宮崎市 | 佐土原町清掃センター | 0 | ストックヤード | 金属類 ガラス類 プラスチック | 4 | 38 | 115 | 1993 | 委託 | 休止 | 無し
宮崎県 | 45202 | 45-202-07-002 | 都城市 | 都城市リサイクルプラザ | 1700 | その他 | 金属類 ガラス類 ペットボトル プラスチック | 7 | 378 | 0 | 2005 | 委託 |  | 無し
宮崎県 | 45203 | 45-203-07-001 | 延岡市 | 延岡市リサイクルプラザゲン丸館（ストックヤード） | 3913 | ストックヤード | 紙類 金属類 ガラス類 その他 | 10 | 108 | 437 | 1997 | 委託 |  | 無し
宮崎県 | 45205 | 45-205-07-001 | 小林市 | 小林市ストックヤード | 216 | ストックヤード | ガラス類 | 3 | 0 | 288 | 1992 | 直営 |  | 無し
宮崎県 | 45205 | 45-205-07-002 | 小林市 | 小林市第２ストックヤード | 67 | 容器包装リサイクル推進施設 | ペットボトル | 2 | 414 | 0 | 2000 | 直営 |  | 無し
宮崎県 | 45205 | 45-205-07-003 | 小林市 | 小林市容器包装中間処理施設 | 675 | 容器包装リサイクル推進施設 | プラスチック | 1 | 162 | 0 | 2004 | 直営 |  | 無し
宮崎県 | 45206 | 45-206-07-001 | 日向市 | 日向市ストックヤード | 0 | ストックヤード | 金属類 ガラス類 | 2 | 9 | 97 | 1981 | 直営 | 廃止 | 無し
宮崎県 | 45207 | 45-207-07-001 | 串間市 | 串間市環境センター古紙保管庫、資源ごみストックヤード | 165 | ストックヤード | 紙類 布類 | 6 | 47 | 0 | 1995 | 委託 |  | 無し
宮崎県 | 45209 | 45-209-07-001 | えびの市 | えびの市美化センター | 1118 | ストックヤード | 紙類 金属類 ガラス類 その他資源ごみ ペットボトル プラスチック その他 | 18 | 200 | 70 | 1997 | 直営 |  | 無し
宮崎県 | 45402 | 45-402-07-001 | 新富町 | 塵芥中間受入施設 | 0 | ストックヤード | 紙類 金属類 ガラス類 その他資源ごみ プラスチック 布類 | 6 | 154 | 2000 | 2005 | 委託 |  | 無し
宮崎県 | 45421 | 45-421-07-001 | 門川町 | 門川町資源ゴミ保管施設 | 516 | ストックヤード | 紙類 金属類 ガラス類 | 7 | 160 | 300 | 2000 | 委託 |  | 無し
宮崎県 | 45429 | 45-429-07-001 | 諸塚村 | 諸塚村リサイクルセンター | 142 | ストックヤード | 紙類 金属類 その他資源ごみ ペットボトル 布類 その他 | 6 | 225 | 300 | 2000 | 直営 |  | 無し
宮崎県 | 45825 | 45-825-07-002 | 西臼杵郡衛生組合 | プレス製品ストックヤード | 159 | ストックヤード | 金属類 | 2 | 0 | 150 | 2002 | 直営 |  | 無し
宮崎県 | 45825 | 45-825-07-003 | 西臼杵郡衛生組合 | びん類ストックヤード | 173 | ストックヤード | ガラス類 | 3 | 138 | 0 | 2002 | 直営 |  | 無し
宮崎県 | 45833 | 45-833-07-001 | 日南串間広域不燃物処理組合 | 黒潮環境センターリサイクルプラザ | 1495 | ストックヤード | 金属類 ガラス類 ペットボトル | 8 | 209 | 0 | 2003 | 一部委託 |  | 無し
宮崎県 | 45836 | 45-836-07-001 | 西都児湯環境整備事務組合 | 西都児湯クリーンセンターストックハウス | 2259 | ストックヤード | 金属類 ガラス類 ペットボトル プラスチック | 4 | 497 | 0 | 2005 | 直営 |  | 無し
宮崎県 | 45837 | 45-837-07-001 | 霧島美化センター事務組合 | 霧島美化センター | 227 | ストックヤード | 金属類 ガラス類 | 6 | 120 | 0 | 2000 | 直営 |  | 無し

## 最終
最終処分場
都道府県名 | 地方公共団体コード | 施設コード | 地方公共団体名 | 管理者名(民間施設) | 代表者 (民間施設) | 施設名 | 埋立容量 （覆土を含む） | 埋立量 （覆土を含まない） | 残余容量 | 処理対象廃棄物 | 埋立場所 | 埋立開始年度 | 埋立地面積 | 全体容積 | 埋立終了年度 | 遮水の方式 | 浸出水の処理 | 運転管理体制 | 処分場の現状 | 施設の改廃 | 産業廃棄物の搬入の有無 | 一般廃棄物の割合 | 最終処分場の構造 | 準好気性埋立構造の管理状況 |  |  | 水質管理状況 | [5 empty] | メタン回収の有無 | メタン回収をしている場合
[24 empty] | 水位管理 | 覆土施工 | ガス抜き管の計画的施工状況 | 処理前BOD濃度 | 処理後BOD濃度 | 処理前COD濃度 | 処理後COD濃度 | 処理前TN濃度 | 処理後TN濃度 |  | メタンガス回収量 | メタンガス濃度 | メタンガス発熱量 | メタンガスの利用 | 発電量
[7 empty] | (m3/年度) | (ｔ/年度) | (m3) |  |  |  | (m2) | (m3) | [7 empty] | （％） |  |  |  |  | （ppm） | （ppm） | （ppm） | （ppm） | （ppm） | （ppm） |  | （m3／年） | （％） | （kJ/m3N） |  | （kWh/年）
宮崎県 | 45201 | 45-201-08-001 | 宮崎市 | - | - | 佐土原町一般廃棄物埋立処理場 | 230 | 212 | 50394 | 焼却残渣(主灰) 不燃ごみ 焼却残渣(飛灰) 破砕ごみ・処理残渣 | 山間 | 1990 | 20000 | 123000 | 2030 | 底部遮水工 鉛直遮水工 | 凝集沈澱 生物処理（脱窒あり） 砂ろ過 消毒 活性炭処理 | 委託 | 埋立中 |  | 無し |  | 準好気性埋立構造 | 末端集水管は水没 | 即日覆土 | 一部延長を行っていない | 3 | 2 | 8 | 3 | 6 | 6 | 回収していない
宮崎県 | 45201 | 45-201-08-002 | 宮崎市 | - | - | 宮崎市たらのき台不燃物埋立場 | 0 | 0 | 27386 | 焼却残渣(主灰) 不燃ごみ 焼却残渣(飛灰) 破砕ごみ・処理残渣 粗大ごみ | 山間 | 1988 | 95000 | 1384000 | 2005 | 鉛直遮水工 | 下水道放流 | 委託 | 埋立終了 | 休止 | 無し |  | 準好気性埋立構造 | 末端集水管は水没 | 即日覆土 | 埋立状況により計画的に延長 | 20 |  | 48 |  | 110 |  | 回収していない
宮崎県 | 45201 | 45-201-08-003 | 宮崎市 | - | - | 高岡町一般廃棄物最終処分場 | 983 | 1198 | 5924 | 焼却残渣(主灰) 不燃ごみ 焼却残渣(飛灰) 破砕ごみ・処理残渣 | 山間 | 2006 | 2210 | 8300 | 2021 | 底部遮水工 覆蓋（屋根） | 凝集沈澱 生物処理（脱窒あり） 砂ろ過 消毒 活性炭処理 | 委託 | 埋立中 | 新設 | 無し |  | 準好気性埋立構造 | 末端集水管は水没 | 中間覆土 | 埋立状況により計画的に延長 | 1 | 1 | 1 | 0 | 1 | 3 | 回収していない
宮崎県 | 45201 | 45-201-08-004 | 宮崎市 | - | - | 田野町一般廃棄物最終処分場 | 379 | 348 | 12296 | 焼却残渣(主灰) 不燃ごみ 焼却残渣(飛灰) 破砕ごみ・処理残渣 | 山間 | 2003 | 4493 | 16185 | 2018 | 底部遮水工 鉛直遮水工 | 凝集沈澱 生物処理（脱窒あり） 砂ろ過 消毒 活性炭処理 膜処理 キレート処理 | 委託 | 埋立中 |  | 無し |  | 準好気性埋立構造 | 末端集水管は水没 | 即日覆土 | 埋立状況により計画的に延長 | 0 | 2 | 3 | 1 | 4 | 4 | 回収していない
宮崎県 | 45202 | 45-202-08-001 | 都城市 | - | - | 都城市一般廃棄物最終処分場 | 16690 | 10879 | 83905 | 焼却残渣(主灰) 焼却残渣(飛灰) 破砕ごみ・処理残渣 | 山間 | 1999 | 39700 | 343000 | 2013 | 底部遮水工 表面遮水工（キャッピング） | 凝集沈澱 生物処理（脱窒なし） 砂ろ過 消毒 活性炭処理 | 委託 | 埋立中 |  | 無し |  | 準好気性埋立構造 | 末端集水管は解放 | 即日覆土 | 埋立状況により計画的に延長 | 22.2 | 1.3 | 16.5 | 4.1 | 25.2 | 15.7 | 回収していない
宮崎県 | 45202 | 45-202-08-002 | 都城市 | - | - | 都城市高崎一般廃棄物最終処分場 | 2205 | 1941 | 72929 | 焼却残渣(主灰) 焼却残渣(飛灰) 破砕ごみ・処理残渣 | 平地 | 2005 | 11700 | 77700 | 2019 | 底部遮水工 覆蓋（屋根） 表面遮水工（キャッピング） | 凝集沈澱 生物処理（脱窒あり） 砂ろ過 消毒 活性炭処理 | 委託 | 埋立中 |  | 無し |  | その他埋立構造 |  |  |  |  | 1.6 |  | 3.5 |  | 0.4 | 回収していない
宮崎県 | 45203 | 45-203-08-001 | 延岡市 | - | - | 延岡市川島埋立場 | 9455 | 6003 | 8219 | 焼却残渣(主灰) 焼却残渣(飛灰) 破砕ごみ・処理残渣 粗大ごみ | 山間 | 1980 | 76000 | 586000 | 2009 | 底部遮水工 | 凝集沈澱 砂ろ過 活性炭処理 | 直営 | 埋立中 |  | 有り | 99 | 準好気性埋立構造 | 末端集水管は解放 | 即日覆土 | 埋立状況により計画的に延長 | 24.32 | 1.25 | 8.1 | 5.1 | 28.08 | 26.33 | 回収していない
宮崎県 | 45205 | 45-205-08-001 | 小林市 | - | - | 小林市一般廃棄物最終処分場 | 1993 | 563 | 99249 | 不燃ごみ | 山間 | 1991 | 27000 | 247400 | 2047 | 底部遮水工 表面遮水工（キャッピング） | 凝集沈澱 生物処理（脱窒なし） 砂ろ過 消毒 | 直営 | 埋立中 |  | 無し |  | 準好気性埋立構造 | 末端集水管は水没 | 中間覆土 | 埋立状況により計画的に延長 |  | 2 |  | 7 |  | 19 | 回収していない
宮崎県 | 45206 | 45-206-08-001 | 日向市 | - | - | 日向市不燃物最終処分場 | 0 | 0 | 0 | 焼却残渣(主灰) 焼却残渣(飛灰) 破砕ごみ・処理残渣 その他 | 山間 | 1981 | 37000 | 275000 | 1999 | 原地盤利用 鉛直遮水工 | 凝集沈澱 生物処理（脱窒なし） 砂ろ過 消毒 活性炭処理 | 直営 | 埋立終了 |  | 無し |  | 嫌気性埋立構造 | 末端集水管は解放 | 即日覆土 | 埋立状況により計画的に延長 | 4 | 0.5 | 14 | 4 | 17 | 7 | 回収していない
宮崎県 | 45206 | 45-206-08-002 | 日向市 | - | - | 日向市一般廃棄物最終処分場（第４期埋立地） | 4290 | 4660 | 93330 | 焼却残渣(主灰) 焼却残渣(飛灰) 破砕ごみ・処理残渣 その他 | 山間 | 2000 | 12700 | 127000 | 2014 | 底部遮水工 鉛直遮水工 | 凝集沈澱 生物処理（脱窒なし） 砂ろ過 消毒 活性炭処理 | 直営 | 埋立中 |  | 無し |  | 準好気性埋立構造 | 末端集水管は解放 | 即日覆土 | 埋立状況により計画的に延長 | 4 | 0.5 | 14 | 4 | 17 | 7 | 回収していない
宮崎県 | 45209 | 45-209-08-001 | えびの市 | - | - | えびの市一般廃棄物最終処分場 | 1450 | 1500 | 46480 | 焼却残渣(主灰) 焼却残渣(飛灰) 破砕ごみ・処理残渣 | 山間 | 1997 | 9500 | 70000 | 2012 | 底部遮水工 鉛直遮水工 | 凝集沈澱 生物処理（脱窒あり） 砂ろ過 消毒 活性炭処理 | 委託 | 埋立中 |  | 無し |  | 準好気性埋立構造 | 末端集水管は解放 | 即日覆土 | 埋立状況により計画的に延長 | 13 | 1.6 | 26 | 3.7 | 16 | 8 | 回収していない
宮崎県 | 45301 | 45-301-08-001 | 清武町 | - | - | 清武町一般廃棄物最終処分場 | 362 | 362 | 42000 | 焼却残渣(主灰) 焼却残渣(飛灰) 破砕ごみ・処理残渣 | 山間 | 2001 | 10000 | 54000 | 2015 | 底部遮水工 鉛直遮水工 | 凝集沈澱 生物処理（脱窒なし） 砂ろ過 消毒 活性炭処理 キレート処理 | 委託 | 埋立中 |  | 無し |  | 嫌気性埋立構造 |  |  |  | 1.4 | 1 | 6.1 | 3.4 | 6.5 | 5.5 | 回収していない
宮崎県 | 45341 | 45-341-08-001 | 三股町 | - | - | 三股町一般廃棄物最終処分場（クリーンヒルみまた） | 1652 | 1154 | 36843 | 焼却残渣(主灰) 不燃ごみ 破砕ごみ・処理残渣 | 山間 | 1997 | 13700 | 78300 | 2019 | 底部遮水工 | 凝集沈澱 生物処理（脱窒なし） 砂ろ過 消毒 活性炭処理 | 一部委託 | 埋立中 |  | 無し |  | 嫌気性埋立構造 |  | 中間覆土 | 埋立状況により計画的に延長 |  | 1.3 |  |  |  | 14.2 | 回収していない
宮崎県 | 45382 | 45-382-08-001 | 国富町 | - | - | 国富町一般廃棄物埋立処分場 | 155 | 154 | 20443 | 破砕ごみ・処理残渣 | 平地 | 2005 | 3600 | 20900 | 2020 | 表面遮水工（キャッピング） | 凝集沈澱 生物処理（脱窒あり） 砂ろ過 消毒 活性炭処理 キレート処理 | 委託 | 埋立中 |  | 無し |  | 準好気性埋立構造 | 末端集水管は解放 | 中間覆土 | 一部延長を行っていない | 0 | 2 | 0 | 3.3 | 0 | 7 | 回収していない
宮崎県 | 45383 | 45-383-08-002 | 綾町 | - | - | 綾町一般廃棄物最終処分場 | 64 | 36 | 13235 | 不燃ごみ 破砕ごみ・処理残渣 | 山間 | 2003 | 3860 | 15000 | 2018 | 底部遮水工 | 凝集沈澱 生物処理（脱窒あり） 砂ろ過 消毒 活性炭処理 キレート処理 | 委託 | 埋立中 |  | 無し |  | 準好気性埋立構造 | 末端集水管は解放 | 中間覆土 | 埋立状況により計画的に延長 |  | 1.9 |  | 2.1 |  | 4.3 | 回収していない
宮崎県 | 45401 | 45-401-08-001 | 高鍋町 | - | - | 高鍋町一般廃棄物最終処分場（染ヶ岡） | 5 | 1 | 3079 | 焼却残渣(主灰) 不燃ごみ | 平地 | 1996 | 13000 | 55300 | 2010 | 底部遮水工 鉛直遮水工 | 凝集沈澱 生物処理（脱窒なし） 砂ろ過 活性炭処理 | 一部委託 | 埋立中 |  | 無し |  | 嫌気性埋立構造 | 末端集水管は解放 | 即日覆土 |  |  | 1.1 |  |  |  | 25 | 回収していない
宮崎県 | 45401 | 45-401-08-002 | 高鍋町 | - | - | 一般廃棄物最終処分場(中尾） | 0 | 0 | 0 | 不燃ごみ 破砕ごみ・処理残渣 | 平地 | 1992 | 8901 | 39045 | 1996 | 底部遮水工 | 処理なし | 直営 | 埋立終了 |  | 無し |  | 嫌気性埋立構造 | 末端集水管は解放 | 最終覆土のみ |  | 2.3 |  | 25 |  | 14 |  | 回収していない
宮崎県 | 45406 | 45-406-08-001 | 都農町 | - | - | 都農町大人形処理場 | 0 | 0 | 0 | 資源ごみ 不燃ごみ 粗大ごみ | 平地 | 1982 | 12240 | 36720 | 1999 | 遮水なし | 処理なし | 委託 | 埋立終了 |  | 無し |  | 嫌気性埋立構造 | [9 empty] | 回収していない
宮崎県 | 45421 | 45-421-08-001 | 門川町 | - | - | 門川町不燃物処理場 | 0 | 0 | 2000 | 不燃ごみ | 山間 | 1985 | 20000 | 200000 | 2006 | 遮水なし | 処理なし | 委託 | 埋立終了 | 休止 | 無し |  | その他埋立構造 | [9 empty] | 回収していない
宮崎県 | 45825 | 45-825-08-001 | 西臼杵郡衛生組合 | - | - | 三郷衛生センター最終処分場 | 0 | 0 | 0 | 焼却残渣(主灰) 不燃ごみ 焼却残渣(飛灰) 破砕ごみ・処理残渣 | 山間 | 1970 | 7766 | 30000 | 1999 | 遮水なし | 活性炭処理 | 直営 | 埋立終了 | 廃止 | 無し |  | 嫌気性埋立構造 | 末端集水管は解放 | 即日覆土 | 埋立状況により計画的に延長 |  | 1 |  | 4 |  |  | 回収していない |  |  |  | 利用していない
宮崎県 | 45833 | 45-833-08-001 | 日南串間広域不燃物処理組合 | - | - | 日南串間広域不燃物処理組合一般廃棄物最終処分場 | 3581 | 4095 | 125913 | 焼却残渣(主灰) 焼却残渣(飛灰) 破砕ごみ・処理残渣 | 山間 | 1997 | 22100 | 216500 | 2011 | 底部遮水工 表面遮水工（キャッピング） | 凝集沈澱 生物処理（脱窒なし） 砂ろ過 消毒 活性炭処理 | 直営 | 埋立中 |  | 無し |  | 準好気性埋立構造 | 末端集水管は解放 | 即日覆土 | 埋立状況により計画的に延長 | [6 empty] | 回収していない
宮崎県 | 45836 | 45-836-08-001 | 西都児湯環境整備事務組合 | - | - | 西都児湯クリーンセンター一般廃棄物最終処分場 | 682 | 243 | 87788 | 破砕ごみ・処理残渣 | 山間 | 2005 | 16100 | 89000 | 2020 | 底部遮水工 | 凝集沈澱 生物処理（脱窒なし） 砂ろ過 消毒 | 直営 | 埋立中 |  | 無し |  | 準好気性埋立構造 | 末端集水管は解放 | 中間覆土 | 埋立状況により計画的に延長 | 0 | 0 | 0 | 2 | 0 | 3 | 回収していない
宮崎県 | 45837 | 45-837-08-001 | 霧島美化センター事務組合 | - | - | 霧島美化センター事務組合一般廃棄物最終処分場 | 914 | 186 | 20215 | 不燃ごみ | 山間 | 2002 | 5948 | 28795 | 2017 | 表面遮水工（キャッピング） | 凝集沈澱 生物処理（脱窒あり） 砂ろ過 消毒 活性炭処理 キレート処理 | 直営 | 埋立中 |  | 無し |  | 準好気性埋立構造 | 末端集水管は解放 | 中間覆土 | 埋立状況により計画的に延長 | 2 | 1 | 11 | 2 | 12 | 10 | 回収していない

## し尿
し尿処理施設・汚泥再生処理センター
都道府県名 | 地方公共団体コード | 施設コード | 地方公共団体名 | 管理者名(民間施設) | 代表者 (民間施設) | 施設名 | 年間処理量 |  |  |  | 資源化量 |  |  |  | 脱水汚泥の直接埋立 |  |  | 脱水汚泥の焼却 |  |  |  | 処理方式 |  |  | メタン発酵の場合 |  |  | 処理能力 | 処理能力 （有機性廃棄物） | 資源化能力 | 計画メタンガス量 | 使用開始年度 | 運転管理体制 | 施設の改廃
[7 empty] | し尿 | 浄化槽汚泥 | 有機性廃棄物 | その他 | 堆肥等の固形物 | メタンガス | 生産量 | 搬出量･売却量 | 有り |  | 無し | 焼却 |  |  | 無し | 汚水処理 | 汚泥処理 | 資源化処理 | ガス生産量 | ガス発熱量 | ガス利用方法
[16 empty] | 埋立量 |  | 施設内 | 施設外 | 焼却量
[7 empty] | (kl/年度) | (kl/年度) | (t/年度) | (kl/年度) | (t/年度) | (m3／年度) |  |  |  | （t/年度) |  |  |  | （t/年度) |  |  |  |  | （m3/年度） | （kJ/m3N） |  | (kL/日) | (t/日) | (t/日) | (m3/日)
宮崎県 | 45201 | 45-201-09-001 | 宮崎市 | - | - | 宮崎市衛生処理センター | 8292 | 10094 | [8 empty] | ○ |  |  |  | ○ | 高負荷 | その他 |  |  |  |  | 107 |  |  |  | 1999 | 委託 | 新設
宮崎県 | 45201 | 45-201-09-002 | 宮崎市 | - | - | 佐土原町クリーンパーク | 5481 | 9338 | [8 empty] | ○ | ○ |  | 4352 |  | 高負荷 膜分離 | 脱水 乾燥 焼却 |  |  |  |  | 43 |  |  |  | 1996 | 委託
宮崎県 | 45202 | 45-202-09-001 | 都城市 | - | - | 清浄館 | 6957 | 26583 |  |  | 61 |  | ○ |  |  |  | ○ |  |  |  |  | 高負荷 膜分離 焼却 下水投入 一次処理 | 脱水 乾燥 | 堆肥化 |  |  |  | 110 |  | 1 |  | 1994 | 委託
宮崎県 | 45202 | 45-202-09-002 | 都城市 | - | - | 都城市つま浄苑 | 2822 | 5396 |  |  |  | 22350 | ○ | [8 empty] | 嫌気 一次処理 | 脱水 |  | 22350 | 5000 | 所内利用（熱利用） | 30 |  |  |  | 1979 | 直営 | 廃止
宮崎県 | 45203 | 45-203-09-001 | 延岡市 | - | - | 延岡市衛生センター | 6403 | 26163 |  |  |  | 166757 | ○ |  |  |  | ○ |  |  |  | ○ | 嫌気 一次処理 |  | メタン発酵 | 166757 |  | 所内利用（発電利用） | 165 |  | 165 | 733 | 1991 | 直営
宮崎県 | 45206 | 45-206-09-001 | 日向市 | - | - | 財光寺汚泥処理場 | 5452 | 12086 | [8 empty] | ○ |  |  |  |  | 好気 下水投入 浄化槽専用 | 脱水 | 堆肥化 |  |  |  | 24 | 0 |  |  | 1987 | 直営 | 移管
宮崎県 | 45207 | 45-207-09-001 | 串間市 | - | - | 串間市環境センター串間エコクリーンセンター | 4001 | 6706 | 256 |  | 83 | 24687 | ○ |  |  |  | ○ |  |  |  | ○ | 高負荷 膜分離 | 脱水 | メタン発酵 堆肥化 | 24689 |  | 所内利用（熱利用） | 35 | 0.9 | 0.39 | 168 | 2001 | 委託
宮崎県 | 45208 | 45-208-09-001 | 西都市 | - | - | 西都市衛生センター | 7347 | 7970 | [13 empty] | 高負荷 焼却 | 脱水 乾燥 焼却 |  |  |  |  | 45 |  | 0 |  | 1992 | 委託
宮崎県 | 45209 | 45-209-09-001 | えびの市 | - | - | えびの市環境センター | 6913 | 8783 |  |  | 534 |  | ○ |  |  |  | ○ |  |  |  | ○ | 標脱 | 脱水 | 堆肥化 |  |  |  | 40 |  | 0 |  | 1989 | 一部委託
宮崎県 | 45341 | 45-341-09-001 | 三股町 | - | - | 三股町衛生センター | 11542 | 14655 | [8 empty] | ○ | ○ |  | 1050 |  | 標脱 | 脱水 乾燥 |  |  |  |  | 110 |  |  |  | 1982 | 直営 | 能力変更
宮崎県 | 45383 | 45-383-09-001 | 綾町 | - | - | 綾町自給肥料供給施設 | 2525 | 2662 | [8 empty] | ○ |  |  |  | ○ | その他 | その他 | 堆肥化 |  |  |  | 5.05 |  | 4.5 |  | 1997 | 直営 | 新設
宮崎県 | 45402 | 45-402-09-001 | 新富町 | - | - | 新富し尿処理施設（潮香苑） | 4330 | 10477 | 93 |  | 0 |  |  | ○ |  |  | ○ |  |  |  | ○ | 好気 | 乾燥 | その他 |  |  |  | 30 | 0 | 0 |  | 1982 | 委託
宮崎県 | 45403 | 45-403-09-001 | 西米良村 | - | - | 西米良村自給肥料供給施設 | 297 | 459 |  |  | 539 |  |  | ○ |  |  | ○ | ○ |  | 2 |  | その他 | 焼却 | 堆肥化 |  |  |  | 2 |  | 2 |  | 1985 | 直営
宮崎県 | 45421 | 45-421-09-001 | 門川町 | - | - | 門川町衛生センター | 1036 | 5159 | [8 empty] | ○ | ○ |  | 69 |  | 好ニ段 標脱 | 脱水 乾燥 焼却 |  |  |  |  | 40 |  |  |  | 1981 | 委託
宮崎県 | 45811 | 45-811-09-001 | 高鍋・木城衛生組合 | - | - | 高鍋木城衛生組合衛生センター | 5727 | 10130 | [8 empty] | ○ | ○ |  | 547 |  | 標脱 | 焼却 |  |  |  |  | 40 | 0 |  |  | 1985 | 直営
宮崎県 | 45812 | 45-812-09-001 | 川南･都農衛生組合 | - | - | 川南･都農衛生センタ－ | 4870 | 10098 | [8 empty] | ○ | ○ |  | 270 |  | 標脱 | 脱水 乾燥 焼却 |  |  |  |  | 45 |  |  |  | 1987 | 一部委託
宮崎県 | 45814 | 45-814-09-001 | 宮崎県中部地区衛生組合 | - | - | 宮崎県中部地区衛生組合内之八重処理場 | 13231 | 20097 | 0 | 0 | [6 empty] | ○ |  |  |  | ○ | 高負荷 | 脱水 |  |  |  |  | 110 | 0 | 0 | 0 | 1988 | 委託
宮崎県 | 45820 | 45-820-09-001 | 日南地区衛生センター管理組合 | - | - | 日南地区衛生センター管理組合し尿処理施設 | 10644 | 21686 |  |  | 173 |  | ○ |  |  |  | ○ | ○ |  | 227 |  | 標脱 | 脱水 乾燥 焼却 | 堆肥化 |  |  |  | 100 |  | 0.7 |  | 1982 | 直営
宮崎県 | 45825 | 45-825-09-001 | 西臼杵郡衛生組合 | - | - | 西臼杵郡衛生組合し尿処理施設 | 4677 | 5573 | 0 | 0 | 259 | 0 |  | ○ |  |  | ○ | ○ |  | 2 |  | 標脱 | 脱水 乾燥 焼却 | 堆肥化 | 0 | 0 |  | 40 | 0 | 3 | 0 | 1997 | 直営
宮崎県 | 45832 | 45-832-09-002 | 入郷地区衛生組合 | - | - | 入郷地区クリーンセンター | 996 | 5020 | 21 |  | 83 |  | ○ | [8 empty] | 高負荷 膜分離 | 脱水 乾燥 | 堆肥化 その他 |  |  |  | 28 | 0.3 | 4.5 |  | 2002 | 直営
宮崎県 | 45838 | 45-838-09-001 | 小林野尻高原衛生事業事務組合 | - | - | ＫＮＴクリーンセンター | 8642 | 19507 | [8 empty] | ○ | ○ |  | 1000 |  | 高負荷 膜分離 | 脱水 乾燥 焼却 |  |  |  |  | 88 |  |  |  | 1999 | 一部委託

## コミプラ
コミュニティプラント
都道府県名 | 地方公共団体コード | 施設コード | 地方公共団体名 | 施設名 | 汚水処理量 | 処理方法 | 計画最大汚水量 | 使用開始年度 | 運転管理体制 | 料金徴収 | 施設の改廃
[5 empty] | (m3/年度) |  | (m3/日)
宮崎県 | 45201 | 45-201-10-001 | 宮崎市 | 佐土原町第4光ヶ丘下水処理場 | 413 | 回転板接触 | 600 | 1976 | 委託 | 有り
宮崎県 | 45201 | 45-201-10-002 | 宮崎市 | 佐土原町第３光ヶ丘下水処理場 | 446 | 長時間ばっ気 | 600 | 1981 | 委託 | 有り

## リユース・リペア施設
リユース・リペア施設
都道府県 | 地方公共団体コード | 施設コード | 地方公共団体名 | 施設名 | 年間処理量 | 設置場所 | 面積 | 使用開始年度 | リユース・リペアの対象品目 | [19 empty] | リユース・リペアの内容 |  |  |  | 運転管理体制 | 施設の改廃
[9 empty] | 合計 |  | 家具 |  | 自転車 |  | 衣類 |  | 書籍 |  | 家電 |  | 傘 |  | 食器 |  | おもちゃ |  | その他 |  | 修理 | 展示 | 販売 | 譲渡
[9 empty] | 重量 | 個数 | 重量 | 個数 | 重量 | 個数 | 重量 | 個数 | 重量 | 個数 | 重量 | 個数 | 重量 | 個数 | 重量 | 個数 | 重量 | 個数 | 重量 | 個数
[5 empty] | （ｔ／年度） |  | （㎡） |  | （t/年度） | （個・台等） | （t/年度） | （個・台等） | （t/年度） | （個・台等） | （t/年度） | （個・台等） | （t/年度） | （個・台等） | （t/年度） | （個・台等） | （t/年度） | （個・台等） | （t/年度） | （個・台等） | （t/年度） | （個・台等） | （t/年度） | （個・台等）