## 焼却
焼却施設（溶融施設含む）
都道府県名 | 地方公共団体コード | 施設コード | 地方公共団体名 | 管理者名(民間施設) | 代表者名 (民間施設) | 施設名称 | 年間処理量 | 資源化量 |  |  |  | 焼却対象廃棄物 | 施設の種類 | 処理方式 | 炉型式 | 処理能力 | 炉数 | 使用開始年度 | 余熱利用の状況 | 余熱利用量（仕様値・公称値） |  | 余熱利用量（実績値） |  | 発電能力 | 発電効率 | 総発電量 | 灰処理設備の有無 |  | 運転管理体制 | 施設の改廃 | 産業廃棄物の搬入の有無 | 一般廃棄物の割合 | ごみ組成分析結果 | [6 empty] | 単位容積重量 | 三成分 |  |  |  | 低位発熱量 |  | リユース・リペア機能 |  | リユース・リペアする場所の面積 | リユース・リペアの対象品目 | [19 empty] | リユース・リペアの内容
[8 empty] | 資源物回収 | 燃料ガス回収 | 生産量 | 搬出量 | [8 empty] | 総余熱利用量 | うち外部供給熱量 | 総余熱利用量 | うち外部供給熱量 |  |  |  | （焼却灰） | （飛灰） |  |  |  |  | 合計 | 紙・布類 | ビニール、合成樹脂、ゴム、皮革類 | 木、竹、わら類 | ちゅう芥類 | 不燃物類 | その他 |  | 合計 | 水分 | 可燃分 | 灰分 | (計算値) | (実測値) | 有り | 無し |  | 合計 |  | 家具 |  | 自転車 |  | 衣類 |  | 書籍 |  | 家電 |  | 傘 |  | 食器 |  | おもちゃ |  | その他 |  | 修理 | 展示 | 販売 | 譲渡
[50 empty] | 重量 | 個数 | 重量 | 個数 | 重量 | 個数 | 重量 | 個数 | 重量 | 個数 | 重量 | 個数 | 重量 | 個数 | 重量 | 個数 | 重量 | 個数 | 重量 | 個数
[7 empty] | （t/年度） | （t/年度） | （m3/年度） | [6 empty] | (t/日) |  |  |  | (MＪ) | （MJ） | (MＪ) | （MJ） | (kW) | (％) | (MWh) | [5 empty] | （％） | （％） | （％） | （％） | （％） | （％） | （％） | （％） | (kg/m3) | （％） | （％） | （％） | （％） | （kJ/kg） | （kJ/kg） |  |  | （㎡） | （t/年度） | （個・台等） | （t/年度） | （個・台等） | （t/年度） | （個・台等） | （t/年度） | （個・台等） | （t/年度） | （個・台等） | （t/年度） | （個・台等） | （t/年度） | （個・台等） | （t/年度） | （個・台等） | （t/年度） | （個・台等） | （t/年度） | （個・台等）
沖縄県 | 47207 | 47-207-01-001 | 石垣市 | - | - | 石垣市クリーンセンター | 15958 |  |  |  |  | 可燃ごみ 粗大ごみ | 焼却 | 流動床式 | 准連続運転 | 40 | 2 | 1998 | 場内温水 | [7 empty] | セメント固化 | セメント固化 | 委託 |  | 無し |  | 100 | 52.2 | 14.8 | 11 | 17.1 | 0.6 | 4.3 | 180 | 100 | 56.5 | 38.2 | 5.3 | 5780 | 7190 |  | 無し |  | 0 | 0
沖縄県 | 47208 | 47-208-01-001 | 浦添市 | - | - | 浦添市クリーンセンター | 34026 | 3360 |  | ○ |  | 可燃ごみ ごみ処理残渣 | 焼却 | ストーカ式(可動) | 全連続運転 | 150 | 2 | 1983 | 無し | [7 empty] | 溶融処理 | 無し | 委託 |  | 無し |  | 100 | 53.25 | 24.3 | 6.35 | 14.55 | 0.9 | 0.65 | 109.5 | 100 | 45.45 | 49.8 | 4.75 | 8267 | 10045 |  | 無し |  | 0 | 0
沖縄県 | 47209 | 47-209-01-001 | 名護市 | - | - | 名護市環境センター | 17305 | 0 | 0 |  |  | 可燃ごみ | 焼却 | ストーカ式(可動) | バッチ運転 | 40 | 2 | 1977 | 無し | [7 empty] | 無し | 薬剤処理 | 直営 |  | 無し |  | 100 | 60.4 | 3.6 | 3.9 | 29.4 | 2.7 | 0 | 510 | 99.95 | 5.95 | 80.3 | 13.7 |  | 7388 |  | 無し |  | 0 | 0
沖縄県 | 47214 | 47-214-01-001 | 宮古島市 | - | - | クリーンセンター平良工場 | 16271 |  |  |  |  | 可燃ごみ ごみ処理残渣 し尿処理残渣 | 焼却 | ストーカ式(可動) | 准連続運転 | 60 | 2 | 1977 | 無し | [7 empty] | 無し | 薬剤処理 | 委託 |  | 無し |  | 100.1 | 69.7 | 12.6 | 5.6 | 0.7 | 10.6 | 0.9 | 124 | 100 | 28.2 | 59.7 | 12.1 |  | 10300 |  | 無し |  | 0 | 0
沖縄県 | 47315 | 47-315-01-001 | 伊江村 | - | - | 伊江村Ｅ＆Ｃセンター | 1049 |  |  | ○ |  | 可燃ごみ 混合（未分別）ごみ | 焼却 | ストーカ式(可動) | バッチ運転 | 7 | 1 | 2004 | 場内温水 | [7 empty] | 無し | 薬剤処理 | 直営 |  | 無し |  | 100 | 77.9 | 10.1 | 1.2 | 0.1 | 9.6 | 1.1 | 100 | 100 | 39 | 49.6 | 11.4 |  | 12092 |  | 無し |  | 0 | 0
沖縄県 | 47353 | 47-353-01-001 | 渡嘉敷村 | - | - | 渡嘉敷村ごみ焼却場 | 359 |  |  |  |  | 可燃ごみ | 焼却 | ストーカ式(可動) | バッチ運転 | 4 | 1 | 1999 | 無し | [7 empty] | その他 | 薬剤処理 | 直営 |  | 無し |  | 100 | 64.8 | 20.1 | 7.8 | 5.5 | 0.3 | 1.5 | 88 | 100 | 38.1 | 51.2 | 10.7 | 8697 | 0 |  | 無し |  | 0 | 0
沖縄県 | 47354 | 47-354-01-001 | 座間味村 | - | - | 阿嘉島クリーンセンター | 0 | 0 | 0 |  |  | 可燃ごみ | 焼却 | ストーカ式(可動) | バッチ運転 | 3 | 1 | 1998 | 無し | [7 empty] | 薬剤処理 | 薬剤処理 | 委託 |  | 無し |  | 0 | 0 | 0 | 0 | 0 | 0 | 0 | 0 | 0 | 0 | 0 | 0 | 0 | 0 |  | 無し |  | 0 | 0
沖縄県 | 47354 | 47-354-01-002 | 座間味村 | - | - | 座間味村クリーンセンター | 53 | 4 |  | ○ |  | 可燃ごみ 粗大ごみ 不燃ごみ 資源ごみ ごみ処理残渣 | ガス化溶融・改質 | シャフト式 | 准連続運転 | 4 | 1 | 2003 | 無し | [7 empty] | 無し | 溶融処理 | 委託 |  | 無し |  | 100 | 46 | 32 | 3 | 0 | 18 | 1 | 78 | 100 | 18 | 63 | 19 | 0 | 14483 |  | 無し |  | 0 | 0
沖縄県 | 47356 | 47-356-01-002 | 渡名喜村 | - | - | 渡名喜村ごみ焼却施設 | 207 | 1 |  |  | ○ | 可燃ごみ 混合（未分別）ごみ 粗大ごみ 不燃ごみ | ガス化溶融・改質 | シャフト式 | 准連続運転 | 2 | 1 | 2003 | 無し | [7 empty] | 溶融処理 | 無し | 委託 |  | 無し |  | 0 | 0 | 0 | 0 | 0 | 0 | 0 | 0 | 0 | 0 | 0 | 0 | 0 | 0 |  | 無し |  | 0 | 0
沖縄県 | 47357 | 47-357-01-001 | 南大東村 | - | - | 南大東村クリーンセンター | 265 | 65 |  |  | ○ | 可燃ごみ | 焼却 | ストーカ式(可動) | バッチ運転 | 3 | 1 | 2000 | 無し | [7 empty] | 薬剤処理 | 薬剤処理 | 委託 |  | 無し |  | 100 | 84.7 | 8.8 | 2.4 | 1.6 | 0.5 | 2 | 141 | 100 | 48.5 | 44 | 7.5 | 0 | 7066 |  | 無し |  | 0 | 0
沖縄県 | 47358 | 47-358-01-001 | 北大東村 | - | - | 北大東村ごみ処理施設 | 179 |  |  |  |  | 可燃ごみ | 焼却 | ストーカ式(可動) | バッチ運転 | 2 | 1 | 2001 | 無し | [7 empty] | 無し | 無し | 直営 |  | 無し |  | 0 | 0 | 0 | 0 | 0 | 0 | 0 | 0 | 0 | 0 | 0 | 0 | 0 | 0 |  | 無し |  | 0 | 0
沖縄県 | 47359 | 47-359-01-002 | 伊平屋村 | - | - | 伊平屋村クリーンセンター | 402 | 7 |  |  | ○ | 可燃ごみ | その他 | ストーカ式(可動) | バッチ運転 | 3 | 1 | 2005 | 無し | [7 empty] | 溶融処理 | 薬剤処理 | 委託 |  | 無し |  | 100 | 50 | 11.6 | 11.5 | 25.9 | 0.5 | 0.5 | 99 | 100 | 23.8 | 59.1 | 17.1 | 10527 |  |  | 無し |  | 0 | 0
沖縄県 | 47361 | 47-361-01-001 | 久米島町 | - | - | 久米島ﾆｭ-ｸﾘ-ﾝｾﾝﾀ- | 3543 |  |  |  |  | 可燃ごみ 混合（未分別）ごみ 粗大ごみ ごみ処理残渣 | 焼却 | ストーカ式(可動) | バッチ運転 | 20 | 2 | 1990 | 場内温水 | [7 empty] | 薬剤処理 | 薬剤処理 | 直営 |  | 有り | 90 | 0 | 0 | 0 | 0 | 0 | 0 | 0 | 0 | 0 | 0 | 0 | 0 | 0 | 0 |  | 無し |  | 0 | 0
沖縄県 | 47381 | 47-381-01-001 | 竹富町 | - | - | 黒島焼却炉施設 | 13 |  |  |  |  | 可燃ごみ | 焼却 | 固定床式 | バッチ運転 | 0.4 | 1 | 2006 | 無し | [7 empty] | その他 無し | 無し | 委託 | 新設 | 無し | 0 | 0 | 0 | 0 | 0 | 0 | 0 | 0 | 0 | 0 | 0 | 0 | 0 | 0 | 0 |  | 無し |  | 0 | 0
沖縄県 | 47381 | 47-381-01-002 | 竹富町 | - | - | 波照間焼却炉施設 | 36 |  |  |  |  | 可燃ごみ | 焼却 | 固定床式 | バッチ運転 | 0.4 | 1 | 2006 | 無し | [7 empty] | 無し | 無し | 委託 |  | 無し | 0 | 0 | 0 | 0 | 0 | 0 | 0 | 0 | 0 | 0 | 0 | 0 | 0 | 0 | 0 |  | 無し |  | 0 | 0
沖縄県 | 47381 | 47-381-01-003 | 竹富町 | - | - | 竹富焼却炉施設 | 21 |  |  |  |  | 可燃ごみ | 焼却 | 固定床式 | バッチ運転 | 0.4 | 1 | 2007 | 無し | [7 empty] | 無し | 無し | 委託 |  | 無し | 0 | 0 | 0 | 0 | 0 | 0 | 0 | 0 | 0 | 0 | 0 | 0 | 0 | 0 | 0 |  | 無し |  | 0 | 0
沖縄県 | 47381 | 47-381-01-004 | 竹富町 | - | - | 小浜焼却炉施設 | 40 |  |  |  |  | 可燃ごみ | 焼却 | 固定床式 | バッチ運転 | 0.5 | 1 | 2007 | 無し | [7 empty] | 無し | 無し | 委託 |  | 無し | 0 | 0 | 0 | 0 | 0 | 0 | 0 | 0 | 0 | 0 | 0 | 0 | 0 | 0 | 0 |  | 無し |  | 0 | 0
沖縄県 | 47301 | 47-301-01-001 | 国頭村 | - | - | 国頭村環境センター | 1996 | 0 | 0 |  |  | 可燃ごみ | 焼却 | ストーカ式(可動) | バッチ運転 | 15 | 2 | 1983 | 無し | [7 empty] | 無し | 薬剤処理 | 直営 |  | 無し |  | 100 | 77.6 | 6.7 | 12.5 | 0.8 | 0.4 | 2 | 131 | 100 | 23 | 70.2 | 6.8 | 10959 | 12630 |  | 無し |  | 0 | 0
沖縄県 | 47803 | 47-803-01-001 | 倉浜衛生施設組合 | - | - | 倉浜衛生施設組合倉敷ごみ処理場（第三工場） | 35254 |  |  |  |  | 可燃ごみ 粗大ごみ | 焼却 | ストーカ式(可動) | 准連続運転 | 120 | 2 | 1982 | 場内温水 | [7 empty] | 無し | 薬剤処理 | 直営 |  | 無し |  | 100 | 52.8 | 27.6 | 4.7 | 12.3 | 1.1 | 1.5 | 94.3 | 100 | 37.4 | 56.4 | 6.2 | 9680 | 10400 |  | 無し |  | 0 | 0
沖縄県 | 47803 | 47-803-01-002 | 倉浜衛生施設組合 | - | - | 倉浜衛生施設組合倉敷ごみ処理場（第二工場） | 26679 |  |  |  |  | 可燃ごみ ごみ処理残渣 | 焼却 | ストーカ式(可動) | 准連続運転 | 100 | 2 | 1976 | 無し | [7 empty] | 無し | 薬剤処理 | 直営 |  | 無し |  | 100 | 52.8 | 27.6 | 4.7 | 12.3 | 1.1 | 1.5 | 94.3 | 100 | 37.4 | 56.4 | 6.2 | 9680 | 10400 |  | 無し |  | 0 | 0
沖縄県 | 47804 | 47-804-01-001 | 東部清掃施設組合 | - | - | ごみ処理場 | 12321 | 0 | 0 |  |  | 可燃ごみ ごみ処理残渣 | 焼却 | ストーカ式(可動) | 全連続運転 | 98 | 2 | 1985 | 無し | [7 empty] | 無し | 薬剤処理 | 一部委託 | 能力変更 | 無し |  | 100 | 53.1 | 25.8 | 5.9 | 7.7 | 1.8 | 5.7 | 143 | 100 | 47 | 46.5 | 6.5 | 9430 | 0 |  | 無し |  | 0 | 0
沖縄県 | 47809 | 47-809-01-001 | 本部町今帰仁村清掃施設組合 | - | - | ごみ処理施設 | 7558 | 0 | 0 |  |  | 可燃ごみ 粗大ごみ し尿処理残渣 | 焼却 | ストーカ式(可動) | バッチ運転 | 40 | 2 | 1998 | 場内温水 | [7 empty] | 無し | セメント固化 薬剤処理 | 直営 |  | 無し |  | 100 | 68.8 | 19.4 | 5.5 | 1.1 | 3.5 | 1.7 | 127 | 100 | 44.8 | 48.5 | 6.7 | 8027 | 8472 |  | 無し |  | 0 | 0
沖縄県 | 47818 | 47-818-01-001 | 島尻消防清掃組合 | - | - | 島尻消防清掃組合、島尻環境美化センター | 12244 |  |  |  |  | 可燃ごみ 粗大ごみ | 焼却 | ストーカ式(可動) | バッチ運転 | 40 | 2 | 1980 | 無し | [7 empty] | 薬剤処理 | 薬剤処理 | 委託 |  | 無し |  | 100 | 58.3 | 26.7 | 1.3 | 0 | 13.2 | 0.5 | 78 | 100 | 43.5 | 45.5 | 11 |  | 8850 |  |  |  | 0 | 0
沖縄県 | 47822 | 47-822-01-001 | 中城村北中城村清掃事務組合 | - | - | 中城青葉苑 | 8925 | 817 | 0 |  | ○ | 可燃ごみ 不燃ごみ | 焼却 | 流動床式 | 全連続運転 | 20 | 2 | 2003 | 場内温水 | [7 empty] | 薬剤処理 溶融処理 | 薬剤処理 | 委託 |  | 無し |  | 100 | 41.5 | 36.3 | 8.7 | 10.6 | 1.3 | 1.6 | 97 | 100 | 38.4 | 54.9 | 6.7 | 9380 | 0 |  | 無し |  | 0 | 0
沖縄県 | 47825 | 47-825-01-001 | 金武地区消防衛生組合 | - | - | 金武地区消防清掃組合金武地区清掃センター | 5725 |  |  |  |  | 可燃ごみ | 焼却 | ストーカ式(可動) | バッチ運転 | 20 | 2 | 1986 | 無し | [7 empty] | 無し | 薬剤処理 | 委託 |  | 無し |  | 100 | 48.6 | 26.9 | 6.8 | 15.6 | 0.5 | 1.6 | 93 | 100 | 40.3 | 54.2 | 5.5 | 9210 | 11050 |  | 無し |  | 0 | 0
沖縄県 | 47839 | 47-839-01-001 | 比謝川行政事務組合 | - | - | 環境美化センター | 18604 |  |  |  |  | 可燃ごみ | 焼却 | ストーカ式(可動) | 准連続運転 | 70 | 2 | 1998 | 無し | [7 empty] | 無し | セメント固化 薬剤処理 | 直営 |  | 無し |  | 100 | 52.6 | 21.6 | 7.2 | 15.1 | 0.6 | 2.9 | 99 | 100 | 31.1 | 62.2 | 6.7 | 10800 | 11000 |  | 無し |  | 0 | 0
沖縄県 | 47840 | 47-840-01-004 | 中部北環境施設組合 | - | - | ごみ溶融施設 | 35755 | 2721 |  |  | ○ | 可燃ごみ ごみ処理残渣 | ガス化溶融・改質 | シャフト式 | 全連続運転 | 166 | 2 | 2004 | 発電（場内利用） |  |  |  |  | 2300 | 13 | 11257 | 無し | 薬剤処理 | 委託 |  | 無し |  | 100 | 45.5 | 26.3 | 10.1 | 9.7 | 3.3 | 5.1 | 132 | 100 | 41 | 51 | 8 | 8573 | 0 |  | 無し |  | 0 | 0
沖縄県 | 47842 | 47-842-01-001 | 那覇市・南風原町環境施設組合 | - | - | 那覇・南風原クリーンセンター | 109084 | 5003 |  |  | ○ | 可燃ごみ 粗大ごみ ごみ処理残渣 | 焼却 | ストーカ式(可動) | 全連続運転 | 450 | 3 | 2006 | 場内温水 場内蒸気 発電（場内利用） 発電（場外利用） | 308320320 | 36106560 | 272310082 | 81103356 | 8000 | 15 | 49511 | 溶融処理 | セメント固化 薬剤処理 溶融処理 | 委託 |  | 無し |  | 100 | 55.9 | 25.3 | 4.6 | 9 | 1.6 | 3.6 | 199.5 | 100 | 45.3 | 48.9 | 5.8 | 0 | 10700 |  | 無し |  | 0 | 0
沖縄県 | 47808 | 47-808-01-001 | 糸満市豊見城市清掃施設組合 | - | - | 糸豊環境美化センター | 31866 | 0 | 0 |  |  | 可燃ごみ | 焼却 | ストーカ式(可動) | 全連続運転 | 200 | 2 | 1998 | 場内温水 | [7 empty] | 無し | セメント固化 薬剤処理 | 直営 |  | 無し |  | 100 | 49 | 30 | 9 | 10 | 1 | 1 | 106 | 100 | 44 | 51 | 5 | 8595 | 0 |  | 無し |  | 0 | 0

## 粗大
粗大ごみ処理施設
都道府県名 | 地方公共団体 コード | 施設コード | 地方公共団体名 | 管理者名(民間施設) | 代表者 (民間施設) | 施設名 | 年間処理量 | 資源回収量 |  |  | 処理対象廃棄物 | 処理方式 | 処理能力 | 使用開始年度 | 運転管理体制 | 施設の改廃 | 産業廃棄物の搬入の有無 | 一般廃棄物の割合 | リユース・リペア機能 |  | リユース・リペアする場所の面積 | リユース・リペアの対象品目 | [19 empty] | リユース・リペアの内容
[9 empty] | 回収量 | 搬出量 | [8 empty] | 有り | 無し |  | 合計 |  | 家具 |  | 自転車 |  | 衣類 |  | 書籍 |  | 家電 |  | 傘 |  | 食器 |  | おもちゃ |  | その他 |  | 修理 | 展示 | 販売 | 譲渡
[22 empty] | 重量 | 個数 | 重量 | 個数 | 重量 | 個数 | 重量 | 個数 | 重量 | 個数 | 重量 | 個数 | 重量 | 個数 | 重量 | 個数 | 重量 | 個数 | 重量 | 個数
[7 empty] | (t/年度) | (t/年度) |  |  |  |  | (t/日) |  |  |  |  | （％） |  |  | （㎡） | （t/年度） | （個・台等） | （t/年度） | （個・台等） | （t/年度） | （個・台等） | （t/年度） | （個・台等） | （t/年度） | （個・台等） | （t/年度） | （個・台等） | （t/年度） | （個・台等） | （t/年度） | （個・台等） | （t/年度） | （個・台等） | （t/年度） | （個・台等）
沖縄県 | 47208 | 47-208-03-001 | 浦添市 | - | - | 浦添市クリーンセンター | 1444 | 383 |  | ○ | 粗大ごみ 不燃ごみ | 破砕 | 25 | 1983 | 委託 |  | 無し |  |  | 無し |  | 0 | 0
沖縄県 | 47209 | 47-209-03-001 | 名護市 | - | - | 名護市粗大ごみ処理場 | 2523 |  |  |  | その他 | 破砕 | 5 | 1999 | 委託 |  | 無し |  |  | 無し |  | 0 | 0
沖縄県 | 47214 | 47-214-03-001 | 宮古島市 | - | - | 平良工場 前処理施設 | 818 | 58 |  | ○ | 粗大ごみ | 併用 | 8 | 1997 | 直営 |  | 無し |  |  | 無し |  | 0 | 0
沖縄県 | 47381 | 47-381-03-001 | 竹富町 | - | - | 竹富町リサイクルセンター | 40 |  |  |  | 粗大ごみ | 破砕 | 5.5 | 2006 | 委託 | 新設 | 無し |  |  | 無し |  | 0 | 0
沖縄県 | 47803 | 47-803-03-001 | 倉浜衛生施設組合 | - | - | 倉浜衛生施設組合倉敷ごみ処理場(第３不燃物破砕処理施設） | 1325 | 261 |  | ○ | 粗大ごみ 不燃ごみ | 圧縮 | 25 | 1982 | 直営 |  | 無し |  |  | 無し |  | 0 | 0
沖縄県 | 47803 | 47-803-03-002 | 倉浜衛生施設組合 | - | - | 倉浜衛生施設組合倉敷ごみ処理場(第２不燃物破砕処理施設） | 4338 | 1287 |  | ○ | 不燃ごみ 資源ごみ | 圧縮 | 50 | 1976 | 直営 |  | 無し |  |  | 無し |  | 0 | 0
沖縄県 | 47804 | 47-804-03-001 | 東部清掃施設組合 | - | - | 粗大ごみ置場 | 151 | 51 |  | ○ | 粗大ごみ | 併用 | 1 | 2000 | 委託 |  | 無し |  |  | 無し |  | 0 | 0
沖縄県 | 47809 | 47-809-03-001 | 本部町今帰仁村清掃施設組合 | - | - | 粗大ごみ処理施設 | 219 | 192 |  | ○ | 粗大ごみ 不燃ごみ 可燃ごみ 資源ごみ | 併用 | 15 | 1998 | 直営 |  | 無し |  |  | 無し |  | 0 | 0
沖縄県 | 47818 | 47-818-03-001 | 島尻消防清掃組合 | - | - | 島尻消防清掃組合、島尻環境美化センター | 166 | 37 |  | ○ | 粗大ごみ | 破砕 | 5 | 2003 | 委託 |  | 無し |  |  |  |  | 0 | 0
沖縄県 | 47839 | 47-839-03-001 | 比謝川行政事務組合 | - | - | 環境美化センター | 1074 | 495 |  | ○ | 粗大ごみ 不燃ごみ 資源ごみ | 破砕 | 13 | 1998 | 直営 |  | 無し |  |  | 無し |  | 0 | 0
沖縄県 | 47842 | 47-842-03-001 | 那覇市・南風原町環境施設組合 | - | - | 那覇・南風原クリーンセンター | 3193 | 834 |  | ○ | 粗大ごみ 不燃ごみ | 破砕 | 39 | 2006 | 直営 |  | 無し |  |  | 無し |  | 0 | 0
沖縄県 | 47808 | 47-808-03-001 | 糸満市豊見城市清掃施設組合 | - | - | 糸豊環境美化センター | 1089 | 382 |  | ○ | 粗大ごみ 不燃ごみ | 併用 | 30 | 1998 | 直営 |  | 無し |  |  | 無し |  | 0 | 0

## 資源化
資源化等を行う施設
都道府県名 | 地方公共団体 コード | 施設コード | 地方公共団体名 | 管理者名(民間施設) | 代表者 (民間施設) | 施設名 | 年間処理量 | 資源回収量 |  | 搬出量 |  | 在庫量 |  | 施設区分 | 処理対象廃棄物 | 処理内容 | 処理能力 | 使用開始年度 | 運転管理体制 | 施設の改廃 | 産業廃棄物の搬入の有無 | 一般廃棄物の割合 | リユース・リペア機能 |  | リユース・リペアする場所の面積 | リユース・リペアの対象品目 | [19 empty] | リユース・リペアの内容
[23 empty] | 有り | 無し |  | 合計 |  | 家具 |  | 自転車 |  | 衣類 |  | 書籍 |  | 家電 |  | 傘 |  | 食器 |  | おもちゃ |  | その他 |  | 修理 | 展示 | 販売 | 譲渡
[26 empty] | 重量 | 個数 | 重量 | 個数 | 重量 | 個数 | 重量 | 個数 | 重量 | 個数 | 重量 | 個数 | 重量 | 個数 | 重量 | 個数 | 重量 | 個数 | 重量 | 個数
[7 empty] | (t/年度) | (t/年度) | (m3/年度) | (t/年度) | (m3/年度) | (t/年度) | (m3/年度) |  |  |  | (t/日) |  |  |  |  | （％） |  |  | （㎡） | （t/年度） | （個・台等） | （t/年度） | （個・台等） | （t/年度） | （個・台等） | （t/年度） | （個・台等） | （t/年度） | （個・台等） | （t/年度） | （個・台等） | （t/年度） | （個・台等） | （t/年度） | （個・台等） | （t/年度） | （個・台等） | （t/年度） | （個・台等）
沖縄県 | 47207 | 47-207-04-001 | 石垣市 | - | - | 石垣市ストックヤード | 4399 | 4399 |  | 4399 |  | 0 |  | ストックヤード | 紙類 金属類 ガラス類 ペットボトル | 選別 圧縮・梱包 | 10 | 1998 | 委託 |  | 無し |  |  | 無し |  | 0 | 0
沖縄県 | 47208 | 47-208-04-001 | 浦添市 | - | - | 浦添市リサイクルプラザ | 1946 | 1681 |  | 1681 |  |  |  | リサイクルプラザ | 金属類 ガラス類 ペットボトル | 選別 圧縮・梱包 | 20 | 1999 | 委託 |  | 無し |  | 有り |  | 1287 | 0 | 71189 |  | 203 |  | 70 |  | 38293 |  | 3506 | [5 empty] | 12147 |  | 5563 |  | 11407 | ○ | ○ | ○ | ○
沖縄県 | 47209 | 47-209-04-001 | 名護市 | - | - | 名護市リサイクルセンター | 950 | 950 |  | 950 |  |  |  | リサイクルセンター（補助金） | 金属類 ガラス類 | 選別 圧縮・梱包 | 5 | 2007 | 委託 |  | 無し |  |  | 無し |  | 0 | 0
沖縄県 | 47329 | 47-329-04-001 | 西原町 | - | - | 西原町リサイクルヤード | 646 | 646 | [5 empty] | ストックヤード | 紙類 金属類 ガラス類 その他資源ごみ ペットボトル 布類 | 選別 | 5 | 1998 | 委託 |  | 無し |  |  | 無し |  | 0 | 0
沖縄県 | 47354 | 47-354-04-001 | 座間味村 | - | - | 阿嘉島クリーンセンター | 30 | 40 |  | 30 |  | 10 |  | リサイクルセンター（補助金） | 金属類 ガラス類 ペットボトル | 選別 圧縮・梱包 | 16 | 1998 | 委託 |  | 無し |  |  | 無し |  | 0 | 0
沖縄県 | 47381 | 47-381-04-001 | 竹富町 | - | - | 竹富町リサイクルセンター | 253 | 253 |  | 253 |  |  |  | リサイクルセンター（交付金） | 紙類 金属類 ガラス類 ペットボトル プラスチック 不燃ごみ 粗大ごみ | 選別 圧縮・梱包 | 1.4 | 2006 | 委託 |  | 無し | 0 |  | 無し |  | 0 | 0
沖縄県 | 47804 | 47-804-04-001 | 東部清掃施設組合 | - | - | 不燃ごみ処理施設 | 397 | 151 | 0 | 163 | 0 | 0 | 0 | その他 | 不燃ごみ | 選別 圧縮・梱包 | 10 | 1985 | 直営 |  | 無し |  |  | 無し |  | 0 | 0
沖縄県 | 47809 | 47-809-04-001 | 本部町今帰仁村清掃施設組合 | - | - | ストックヤード | 400 | 340 |  | 340 |  | 0 |  | ストックヤード | 紙類 ペットボトル プラスチック | 選別 圧縮・梱包 | 1 | 2007 | 直営 |  | 無し |  |  | 無し |  | 0 | 0
沖縄県 | 47818 | 47-818-04-001 | 島尻消防清掃組合 | - | - | 島尻消防清掃組合、島尻環境美化センター | 460 | 343 | [5 empty] | ストックヤード | 不燃ごみ | 圧縮・梱包 | 7 | 1980 | 委託 |  | 無し |  |  |  |  | 0 | 0
沖縄県 | 47822 | 47-822-04-001 | 中城村北中城村清掃事務組合 | - | - | 中城青葉苑 | 817 | 817 |  | 817 |  | 0 |  | リサイクルプラザ | その他資源ごみ 不燃ごみ | 選別 圧縮・梱包 | 9 | 2003 | 委託 |  | 無し |  |  | 無し |  | 0 | 0
沖縄県 | 47825 | 47-825-04-001 | 金武地区消防衛生組合 | - | - | 金武地区消防衛生組合金武地区清掃センター | 433 | 140 |  | 140 |  | 0 |  | その他 | 金属類 不燃ごみ | 選別 圧縮・梱包 | 10 | 1986 | 委託 |  | 無し |  |  | 無し |  | 0 | 0
沖縄県 | 47840 | 47-840-04-003 | 中部北環境施設組合 | - | - | 中部北リサイクル | 3491 | 2668 |  | 2668 |  | 0 |  | リサイクルプラザ | 紙類 金属類 ガラス類 ペットボトル 不燃ごみ 粗大ごみ | 選別 圧縮・梱包 | 57 | 2004 | 委託 |  | 無し |  |  | 無し |  | 0 | 0

## 燃料化
ごみ燃料化施設
都道府県 | 地方公共団体コード | 施設コード | 地方公共団体名 | 管理者名(民間施設) | 代表者 (民間施設) | 施設名 | 年間処理量 | 燃料保管量 |  | 燃料の生産量 |  | 燃料の搬出量 |  | 処理対象廃棄物 | 施設の種類 | 燃料供給先の確保状況 | 処理能力 | 使用開始年度 | 運転管理体制 | 施設の改廃 | 産業廃棄物の搬入の有無 | 一般廃棄物の割合 | 分析対象 | ごみ組成分析結果 | [6 empty] | 単位容積重量 | 三成分 |  |  |  | 低位発熱量
[24 empty] | 合計 | 紙・布類 | ビニール、合成樹脂、ゴム、皮革類 | 木、竹、わら類 | ちゅう芥類 | 不燃物類 | その他 |  | 合計 | 水分 | 可燃分 | 灰分 | (計算値) | (実測値)
[7 empty] | (t/年度) | （t/年度） | （m3/年度） | （t/年度） | （m3/年度） | （t/年度） | （m3/年度） |  |  |  | (t/日) |  |  |  |  | （％） |  | （％） | （％） | （％） | （％） | （％） | （％） | （％） | (kg/m3) | （％） | （％） | （％） | （％） | （kJ/kg） | （kJ/kg）

## その他
その他の施設[ごみの中間処理施設]
都道府県名 | 地方公共団体 コード | 施設コード | 地方公共団体名 | 管理者名(民間施設) | 代表者 (民間施設) | 施設名 | 年間処理量 | 処理対象廃棄物 | 処理内容 | 処理能力 | 使用開始年度 | 運転管理体制 | 施設の改廃 | 産業廃棄物の搬入の有無 | 一般廃棄物の割合
[7 empty] | (t/年度) |  |  | (t/日) |  |  |  |  | （％）

## 保管
保管施設
都道府県名 | 地方公共団体コード | 施設コード | 地方公共団体名 | 施設名 | 年間保管量 | 施設区分 | 保管対象廃棄物 | 保管分類数 | 屋内面積 | 屋外面積 | 使用開始年度 | 運転管理体制 | 施設の改廃 | 産業廃棄物の搬入の有無 | 一般廃棄物の割合
[5 empty] | (t/年度) |  |  |  | (m2) | (m2) |  |  |  |  | （％）
沖縄県 | 47207 | 47-207-07-001 | 石垣市 | 石垣市ストックヤード | 4399 | ストックヤード | 紙類 金属類 ガラス類 ペットボトル | 4 | 576 | 0 | 1998 | 委託 |  | 無し
沖縄県 | 47208 | 47-208-07-001 | 浦添市 | 浦添市リサイクルプラザ | 1681 | ストックヤード | 紙類 金属類 ガラス類 ペットボトル | 11 | 200 | 0 | 1999 | 委託 |  | 無し
沖縄県 | 47214 | 47-214-07-001 | 宮古島市 | クリーンセンター平良工場 | 573 | その他 | 金属類 ガラス類 その他資源ごみ ペットボトル | 4 | 50 | 150 | 1997 | 直営 |  | 無し
沖縄県 | 47315 | 47-315-07-002 | 伊江村 | 伊江村Ｅ＆Ｃセンターストックヤード | 116 | ストックヤード | 紙類 金属類 ペットボトル | 3 | 94 | 0 | 2004 | 直営 |  | 無し
沖縄県 | 47329 | 47-329-07-001 | 西原町 | 西原町リサイクルヤード | 646 | ストックヤード | 紙類 金属類 ガラス類 その他資源ごみ ペットボトル 布類 | 7 | 135 | 549 | 1998 | 委託 |  | 無し
沖縄県 | 47353 | 47-353-07-001 | 渡嘉敷村 | 渡嘉敷村ストックヤード | 15 | ストックヤード | 金属類 ペットボトル プラスチック | 3 | 200 | 208 | 1999 | 直営 |  | 無し
沖縄県 | 47357 | 47-357-07-001 | 南大東村 | 南大東村資源ごみ保管場所 | 42 | ストックヤード | 紙類 金属類 ガラス類 ペットボトル | 4 | 77 |  | 2000 | 委託 |  | 無し
沖縄県 | 47358 | 47-358-07-001 | 北大東村 | 北大東村ストックヤード | 10 | 容器包装リサイクル推進施設 | 金属類 ペットボトル | 2 | 150 | 0 | 2002 | 直営 |  | 無し
沖縄県 | 47361 | 47-361-07-001 | 久米島町 | 久米島町リサイクルセンター | 224 | 容器包装リサイクル推進施設 | 紙類 金属類 ガラス類 その他資源ごみ ペットボトル プラスチック | 7 | 1000 | 14900 | 2004 | 直営 |  | 有り | 90
沖縄県 | 47803 | 47-803-07-001 | 倉浜衛生施設組合 | 倉浜衛生施設組合カレット・ペットボトル貯留場 | 1707 | ストックヤード | ガラス類 | 4 | 0 | 315 | 1997 | 委託 |  | 無し
沖縄県 | 47809 | 47-809-07-001 | 本部町今帰仁村清掃施設組合 | ストックヤード | 532 | ストックヤード | 紙類 金属類 ペットボトル プラスチック | 4 | 600 | 0 | 2007 | 直営 |  | 無し
沖縄県 | 47818 | 47-818-07-001 | 島尻消防清掃組合 | 島尻消防清掃組合、島尻環境美化センター | 1462 | ストックヤード | 紙類 金属類 ガラス類 その他資源ごみ プラスチック 布類 | 7 | 648 | 832 | 1980 | 委託 |  | 無し
沖縄県 | 47829 | 47-829-07-001 | 国頭地区行政事務組合 | やんばる美化センター（リサイクルセンター） | 91 | 容器包装リサイクル推進施設 | ガラス類 | 3 | 66 | 0 | 2006 | 直営 |  | 無し
沖縄県 | 47829 | 47-829-07-002 | 国頭地区行政事務組合 | やんばる美化センター（ストックヤード） | 133 | ストックヤード | 紙類 金属類 ガラス類 ペットボトル | 5 | 255 | 0 | 2006 | 直営 |  | 無し
沖縄県 | 47839 | 47-839-07-001 | 比謝川行政事務組合 | 環境美化センター | 568 | ストックヤード | 紙類 ガラス類 ペットボトル | 3 | 260 | 54 | 1998 | 直営 |  | 無し

## 最終
最終処分場
都道府県名 | 地方公共団体コード | 施設コード | 地方公共団体名 | 管理者名(民間施設) | 代表者 (民間施設) | 施設名 | 埋立容量 （覆土を含む） | 埋立量 （覆土を含まない） | 残余容量 | 処理対象廃棄物 | 埋立場所 | 埋立開始年度 | 埋立地面積 | 全体容積 | 埋立終了年度 | 遮水の方式 | 浸出水の処理 | 運転管理体制 | 処分場の現状 | 施設の改廃 | 産業廃棄物の搬入の有無 | 一般廃棄物の割合 | 最終処分場の構造 | 準好気性埋立構造の管理状況 |  |  | 水質管理状況 | [5 empty] | メタン回収の有無 | メタン回収をしている場合
[24 empty] | 水位管理 | 覆土施工 | ガス抜き管の計画的施工状況 | 処理前BOD濃度 | 処理後BOD濃度 | 処理前COD濃度 | 処理後COD濃度 | 処理前TN濃度 | 処理後TN濃度 |  | メタンガス回収量 | メタンガス濃度 | メタンガス発熱量 | メタンガスの利用 | 発電量
[7 empty] | (m3/年度) | (ｔ/年度) | (m3) |  |  |  | (m2) | (m3) | [7 empty] | （％） |  |  |  |  | （ppm） | （ppm） | （ppm） | （ppm） | （ppm） | （ppm） |  | （m3／年） | （％） | （kJ/m3N） |  | （kWh/年）
沖縄県 | 47207 | 47-207-08-001 | 石垣市 | - | - | 石垣市最終処分場 | 5883 | 1916 | 65282 | 焼却残渣(主灰) 不燃ごみ 破砕ごみ・処理残渣 粗大ごみ | 平地 | 1999 | 15200 | 140000 | 2014 | 表面遮水工（キャッピング） | 凝集沈澱 生物処理（脱窒あり） 砂ろ過 消毒 活性炭処理 | 委託 | 埋立中 |  | 無し |  | 準好気性埋立構造 | 末端集水管は解放 | 即日覆土 | 埋立状況により計画的に延長 | 10 | 5 | 10 | 7 | 120 | 12 | 回収していない
沖縄県 | 47209 | 47-209-08-001 | 名護市 | - | - | 名護市一般廃棄物最終処分場 | 6048 | 6048 | 12700 | 焼却残渣(主灰) 不燃ごみ 破砕ごみ・処理残渣 粗大ごみ | 山間 | 1995 | 20000 | 185000 | 2009 | 原地盤利用 底部遮水工 | 生物処理（脱窒あり） 砂ろ過 活性炭処理 | 委託 | 埋立中 |  | 無し |  | 準好気性埋立構造 | 末端集水管は水没 | 中間覆土 | 埋立状況により計画的に延長 |  |  |  | 9 |  | 53 | 回収していない
沖縄県 | 47214 | 47-214-08-001 | 宮古島市 | - | - | 一般廃棄物最終処分場（野田処分場） | 3240 | 2888 | 41310 | 焼却残渣(主灰) 焼却残渣(飛灰) 破砕ごみ・処理残渣 粗大ごみ その他 | 平地 | 1994 | 10600 | 81000 | 2013 | その他遮水 | 凝集沈澱 生物処理（脱窒なし） 砂ろ過 消毒 活性炭処理 | 委託 | 埋立中 |  | 有り | 2 | 準好気性埋立構造 | 末端集水管は水没 | 中間覆土 | 一部延長を行っていない | [6 empty] | 回収していない
沖縄県 | 47214 | 47-214-08-002 | 宮古島市 | - | - | 一般廃棄物最終処分場（川満処分場） | 20 | 3 | 30140 | 焼却残渣(主灰) 焼却残渣(飛灰) 破砕ごみ・処理残渣 | 平地 | 1997 | 7000 | 52000 | 2016 | その他遮水 | 凝集沈澱 生物処理（脱窒なし） 砂ろ過 消毒 活性炭処理 | 委託 | 埋立中 |  | 無し |  | 準好気性埋立構造 | 末端集水管は水没 | 中間覆土 | 一部延長を行っていない | [6 empty] | 回収していない
沖縄県 | 47311 | 47-311-08-001 | 恩納村 | - | - | 恩納村一般廃棄物最終処分場 | 1456 | 1456 | 6000 | 焼却残渣(主灰) 溶融飛灰 不燃ごみ 粗大ごみ | 山間 | 1991 | 12300 | 100000 | 2011 | 底部遮水工 | 凝集沈澱 生物処理（脱窒なし） 活性炭処理 | 委託 | 埋立中 | 掘り起こし | 無し |  | 準好気性埋立構造 | 末端集水管は水没 | 即日覆土 | 一部延長を行っていない | 7 | 1 | 14 | 7 | 14 | 13 | 回収していない
沖縄県 | 47315 | 47-315-08-001 | 伊江村 | - | - | 伊江村Ｅ＆Ｃセンター | 1000 | 80 | 500000 | 焼却残渣(主灰) 不燃ごみ 焼却残渣(飛灰) | 平地 | 1991 | 25382 | 72400 | 2015 | 表面遮水工（キャッピング） | 凝集沈澱 | 直営 | 埋立中 |  | 無し |  | 嫌気性埋立構造 |  |  |  |  | 8 |  | 1 |  | 3 | 回収していない
沖縄県 | 47353 | 47-353-08-001 | 渡嘉敷村 | - | - | 渡嘉敷村一般廃棄物最終処分場 | 14806 | 160 | 14550 | 焼却残渣(主灰) 資源ごみ 不燃ごみ 焼却残渣(飛灰) 破砕ごみ・処理残渣 その他 | 平地 | 2002 | 3000 | 15000 | 2022 | 底部遮水工 | 凝集沈澱 砂ろ過 消毒 活性炭処理 | 直営 | 埋立中 |  | 無し |  | その他埋立構造 |  |  |  |  | 1.3 |  | 6 |  |  | 回収していない
沖縄県 | 47361 | 47-361-08-001 | 久米島町 | - | - | 久米島町一般廃棄物最終処分場 | 1816 | 749 | 20448 | 焼却残渣(飛灰) 破砕ごみ・処理残渣 粗大ごみ その他 | 山間 | 2004 | 5000 | 25000 | 2024 | 底部遮水工 | 生物処理（脱窒なし） | 直営 | 埋立中 |  | 有り | 90 | 準好気性埋立構造 | 末端集水管は解放 | 最終覆土のみ | 埋立状況により計画的に延長 | [6 empty] | 回収していない
沖縄県 | 47381 | 47-381-08-004 | 竹富町 | - | - | 竹富町一般廃棄物最終処分場 | 1466 | 541 | 19058 | 焼却残渣(主灰) 可燃ごみ 不燃ごみ 焼却残渣(飛灰) 破砕ごみ・処理残渣 粗大ごみ | 山間 | 2006 | 4300 | 22000 | 2021 | 底部遮水工 鉛直遮水工 | 凝集沈澱 生物処理（脱窒あり） 砂ろ過 消毒 活性炭処理 | 委託 | 埋立中 |  | 無し | 0 | 準好気性埋立構造 | 末端集水管は解放 | 即日覆土 | 埋立状況により計画的に延長 | [6 empty] | 回収していない
沖縄県 | 47382 | 47-382-08-002 | 与那国町 | - | - | 与那国町一般廃棄物最終処分場 | 491 | 491 | 10509 | 焼却残渣(主灰) 可燃ごみ 資源ごみ 不燃ごみ 焼却残渣(飛灰) 破砕ごみ・処理残渣 粗大ごみ その他 | 平地 | 2007 | 3000 | 11000 | 2027 | 底部遮水工 | 凝集沈澱 生物処理（脱窒なし） 消毒 活性炭処理 | 委託 | 埋立中 | 新設 | 無し |  | 準好気性埋立構造 | 末端集水管は解放 | 中間覆土 | 埋立状況により計画的に延長 | [6 empty] | 回収していない
沖縄県 | 47803 | 47-803-08-001 | 倉浜衛生施設組合 | - | - | 倉浜衛生施設組合一般廃棄物最終処分場 | 17007 | 19907 | 270950 | 焼却残渣(主灰) 焼却残渣(飛灰) 破砕ごみ・処理残渣 | 平地 | 1996 | 38000 | 400000 |  | 底部遮水工 その他遮水 | 凝集沈澱 生物処理（脱窒あり） 砂ろ過 消毒 活性炭処理 | 直営 | 埋立中 |  | 無し |  | 準好気性埋立構造 | 末端集水管は解放 | 中間覆土 | 埋立状況により計画的に延長 | 37 | 1.2 | 45.2 | 2.5 | 27 | 2.6 | 回収していない
沖縄県 | 47829 | 47-829-08-001 | 国頭地区行政事務組合 | - | - | やんばる美化センター（埋立処分地施設） | 967 | 708 | 43485 | 焼却残渣(主灰) 焼却残渣(飛灰) 破砕ごみ・処理残渣 | 山間 | 2006 | 7200 | 45000 | 2025 | 底部遮水工 | 凝集沈澱 生物処理（脱窒なし） 砂ろ過 消毒 活性炭処理 | 直営 | 埋立中 |  | 無し |  | 準好気性埋立構造 | 末端集水管は解放 | 中間覆土 | 埋立状況により計画的に延長 | 17 | 1 | 32 | 6 | 6 | 4 | 回収していない
沖縄県 | 47839 | 47-839-08-001 | 比謝川行政事務組合 | - | - | 一般廃棄物最終処分場 | 0 | 0 | 155000 | 焼却残渣(主灰) 焼却残渣(飛灰) 破砕ごみ・処理残渣 | 平地 | 2008 | 15650 | 155000 | 2022 | 底部遮水工 | 凝集沈澱 生物処理（脱窒あり） 砂ろ過 消毒 活性炭処理 | 委託 | 埋立前 | 能力変更 | 無し |  | 準好気性埋立構造 | 末端集水管は解放 | 即日覆土 | 埋立状況により計画的に延長 | [6 empty] | 回収していない

## し尿
し尿処理施設・汚泥再生処理センター
都道府県名 | 地方公共団体コード | 施設コード | 地方公共団体名 | 管理者名(民間施設) | 代表者 (民間施設) | 施設名 | 年間処理量 |  |  |  | 資源化量 |  |  |  | 脱水汚泥の直接埋立 |  |  | 脱水汚泥の焼却 |  |  |  | 処理方式 |  |  | メタン発酵の場合 |  |  | 処理能力 | 処理能力 （有機性廃棄物） | 資源化能力 | 計画メタンガス量 | 使用開始年度 | 運転管理体制 | 施設の改廃
[7 empty] | し尿 | 浄化槽汚泥 | 有機性廃棄物 | その他 | 堆肥等の固形物 | メタンガス | 生産量 | 搬出量･売却量 | 有り |  | 無し | 焼却 |  |  | 無し | 汚水処理 | 汚泥処理 | 資源化処理 | ガス生産量 | ガス発熱量 | ガス利用方法
[16 empty] | 埋立量 |  | 施設内 | 施設外 | 焼却量
[7 empty] | (kl/年度) | (kl/年度) | (t/年度) | (kl/年度) | (t/年度) | (m3／年度) |  |  |  | （t/年度) |  |  |  | （t/年度) |  |  |  |  | （m3/年度） | （kJ/m3N） |  | (kL/日) | (t/日) | (t/日) | (m3/日)
沖縄県 | 47207 | 47-207-09-001 | 石垣市 | - | - | 石垣市し尿処理場 | 1046 | 8573 | 291 | 150 | [6 empty] | ○ |  |  |  | ○ | 嫌気 | 乾燥 |  |  |  |  | 25 | 1 |  |  | 1973 | 委託 | 能力変更
沖縄県 | 47209 | 47-209-09-001 | 名護市 | - | - | 名護市し尿処理場 | 10861 |  |  |  | 0 | [5 empty] | ○ |  |  |  | ○ | 好ニ段 | 脱水 | 堆肥化 |  |  |  | 40 |  |  |  | 1973 | 委託
沖縄県 | 47214 | 47-214-09-001 | 宮古島市 | - | - | し尿処理場「上原苑」 | 113 | 10221 |  |  | 114 |  | ○ | [6 empty] | 4 |  | 高負荷 | 乾燥 | 堆肥化 |  |  |  | 30 |  | 0.8 |  | 1986 | 委託
沖縄県 | 47214 | 47-214-09-002 | 宮古島市 | - | - | 伊良部し尿処理場 |  | 502 | [8 empty] | ○ |  |  |  | ○ | 好気 | [5 empty] | 10 |  | 0.8 |  | 1983 | 委託
沖縄県 | 47313 | 47-313-09-001 | 宜 野 座 村 | - | - | 宜野座村し尿液肥化施設 | 82 | 188 | [8 empty] | ○ |  |  |  | ○ | 好気 | 脱水 | 堆肥化 |  |  |  | 3 |  |  |  | 1983 | 委託
沖縄県 | 47375 | 47-375-09-001 | 多良間村 | - | - | 多良間村し尿処理施設 | 288 | 23 | [13 empty] | 好ニ段 | [5 empty] | 3 |  |  |  | 1983 | 委託
沖縄県 | 47803 | 47-803-09-001 | 倉浜衛生施設組合 | - | - | 倉浜衛生施設組合宜野湾清水苑 | 5410 | 12259 | [8 empty] | ○ |  | ○ | 715 |  | 嫌気 好気 | 脱水 |  |  |  |  | 130 |  |  |  | 1977 | 委託
沖縄県 | 47804 | 47-804-09-001 | 東部清掃施設組合 | - | - | し尿処理場 | 1486 | 8404 | 0 | 0 | [6 empty] | ○ |  |  |  | ○ | 嫌気 | 脱水 |  | 0 | 0 |  | 30 | 0 | 0 | 0 | 1974 | 委託
沖縄県 | 47809 | 47-809-09-001 | 本部町今帰仁村清掃施設組合 | - | - | し尿処理施設 | 2304 | 2704 | [8 empty] | ○ | ○ |  | 110 |  | 嫌気 | 脱水 焼却 |  |  |  |  | 35 |  |  |  | 1975 | 直営
沖縄県 | 47818 | 47-818-09-001 | 島尻消防清掃組合 | - | - | 島尻消防清掃組合、清澄苑 | 280 | 6420 | [13 empty] | 好ニ段 | 脱水 |  |  |  |  | 30 |  |  |  | 1988 | 委託
沖縄県 | 47822 | 47-822-09-001 | 中城村北中城村清掃事務組合 | - | - | 北中城青海苑 | 777 | 5504 | 0 | 0 | 0 | 0 |  |  |  |  | ○ |  | ○ | 1512 |  | 嫌気 | 脱水 |  |  |  |  | 30 |  |  |  | 1978 | 委託
沖縄県 | 47823 | 47-823-09-001 | 中部衛生施設組合 | - | - | 長尾苑 | 2144 | 13637 | [8 empty] | ○ |  | ○ | 1054 |  | 標脱 | 脱水 |  |  |  |  | 80 |  |  |  | 1980 | 委託
沖縄県 | 47808 | 47-808-09-001 | 糸満市豊見城市清掃施設組合 | - | - | 岡波苑 | 1277 | 10233 | [10 empty] | ○ | 778 |  | 好ニ段 | 脱水 乾燥 |  |  |  |  | 65 |  |  |  | 1982 | 委託

## コミプラ
コミュニティプラント
都道府県名 | 地方公共団体コード | 施設コード | 地方公共団体名 | 施設名 | 汚水処理量 | 処理方法 | 計画最大汚水量 | 使用開始年度 | 運転管理体制 | 料金徴収 | 施設の改廃
[5 empty] | (m3/年度) |  | (m3/日)

## リユース・リペア施設
リユース・リペア施設
都道府県 | 地方公共団体コード | 施設コード | 地方公共団体名 | 施設名 | 年間処理量 | 設置場所 | 面積 | 使用開始年度 | リユース・リペアの対象品目 | [19 empty] | リユース・リペアの内容 |  |  |  | 運転管理体制 | 施設の改廃
[9 empty] | 合計 |  | 家具 |  | 自転車 |  | 衣類 |  | 書籍 |  | 家電 |  | 傘 |  | 食器 |  | おもちゃ |  | その他 |  | 修理 | 展示 | 販売 | 譲渡
[9 empty] | 重量 | 個数 | 重量 | 個数 | 重量 | 個数 | 重量 | 個数 | 重量 | 個数 | 重量 | 個数 | 重量 | 個数 | 重量 | 個数 | 重量 | 個数 | 重量 | 個数
[5 empty] | （ｔ／年度） |  | （㎡） |  | （t/年度） | （個・台等） | （t/年度） | （個・台等） | （t/年度） | （個・台等） | （t/年度） | （個・台等） | （t/年度） | （個・台等） | （t/年度） | （個・台等） | （t/年度） | （個・台等） | （t/年度） | （個・台等） | （t/年度） | （個・台等） | （t/年度） | （個・台等）