## 焼却
焼却施設（溶融施設含む）
都道府県名 | 地方公共団体コード | 施設コード | 地方公共団体名 | 管理者名(民間施設) | 代表者名 (民間施設) | 施設名称 | 年間処理量 | 資源化量 |  |  |  | 焼却対象廃棄物 | 施設の種類 | 処理方式 | 炉型式 | 処理能力 | 炉数 | 使用開始年度 | 余熱利用の状況 | 余熱利用量（仕様値・公称値） |  | 余熱利用量（実績値） |  | 発電能力 | 発電効率 | 総発電量 | 灰処理設備の有無 |  | 運転管理体制 | 施設の改廃 | 産業廃棄物の搬入の有無 | 一般廃棄物の割合 | ごみ組成分析結果 | [6 empty] | 単位容積重量 | 三成分 |  |  |  | 低位発熱量 |  | リユース・リペア機能 |  | リユース・リペアする場所の面積 | リユース・リペアの対象品目 | [19 empty] | リユース・リペアの内容
[8 empty] | 資源物回収 | 燃料ガス回収 | 生産量 | 搬出量 | [8 empty] | 総余熱利用量 | うち外部供給熱量 | 総余熱利用量 | うち外部供給熱量 |  |  |  | （焼却灰） | （飛灰） |  |  |  |  | 合計 | 紙・布類 | ビニール、合成樹脂、ゴム、皮革類 | 木、竹、わら類 | ちゅう芥類 | 不燃物類 | その他 |  | 合計 | 水分 | 可燃分 | 灰分 | (計算値) | (実測値) | 有り | 無し |  | 合計 |  | 家具 |  | 自転車 |  | 衣類 |  | 書籍 |  | 家電 |  | 傘 |  | 食器 |  | おもちゃ |  | その他 |  | 修理 | 展示 | 販売 | 譲渡
[50 empty] | 重量 | 個数 | 重量 | 個数 | 重量 | 個数 | 重量 | 個数 | 重量 | 個数 | 重量 | 個数 | 重量 | 個数 | 重量 | 個数 | 重量 | 個数 | 重量 | 個数
[7 empty] | （t/年度） | （t/年度） | （m3/年度） | [6 empty] | (t/日) |  |  |  | (MＪ) | （MJ） | (MＪ) | （MJ） | (kW) | (％) | (MWh) | [5 empty] | （％） | （％） | （％） | （％） | （％） | （％） | （％） | （％） | (kg/m3) | （％） | （％） | （％） | （％） | （kJ/kg） | （kJ/kg） |  |  | （㎡） | （t/年度） | （個・台等） | （t/年度） | （個・台等） | （t/年度） | （個・台等） | （t/年度） | （個・台等） | （t/年度） | （個・台等） | （t/年度） | （個・台等） | （t/年度） | （個・台等） | （t/年度） | （個・台等） | （t/年度） | （個・台等） | （t/年度） | （個・台等）
北海道 | 01100 | 01-100-01-001 | 札幌市 | - | - | 札幌市駒岡清掃工場 | 146657 |  |  |  |  | 可燃ごみ ごみ処理残渣 | 焼却 | ストーカ式(可動) | 全連続運転 | 600 | 2 | 1985 | 場内温水 場内蒸気 発電（場内利用） 場外温水 場外蒸気 発電（場外利用） |  |  | 507942000 | 132065985 | 4960 | 6 | 27169 | 無し | 薬剤処理 | 直営 |  | 有り | 91.3 | 100 | 49.7 | 10.8 | 6.4 | 29.2 | 0.6 | 3.3 | 130 | 100 | 45.8 | 48.2 | 6 | 8800 | 9150 |  | 無し |  | 0 | 0
北海道 | 01100 | 01-100-01-007 | 札幌市 | - | - | 札幌市篠路清掃工場 | 116488 |  |  |  |  | 可燃ごみ ごみ処理残渣 | 焼却 | ストーカ式(可動) | 全連続運転 | 600 | 2 | 1980 | 場内温水 場内蒸気 発電（場内利用） 発電（場外利用） |  |  | 221071000 | 47400964 | 4800 | 6 | 23901 | 無し | 薬剤処理 | 直営 |  | 有り | 87.5 | 100 | 50.8 | 10.8 | 4.7 | 30 | 0.6 | 3.1 | 130 | 100 | 43.7 | 50.2 | 6.1 | 7500 | 9400 |  | 無し |  | 0 | 0
北海道 | 01100 | 01-100-01-010 | 札幌市 | - | - | 札幌市白石清掃工場 | 225826 | 7607 |  | ○ |  | 可燃ごみ ごみ処理残渣 | 焼却 | ストーカ式(可動) | 全連続運転 | 900 | 3 | 2002 | 場内温水 場内蒸気 発電（場内利用） 発電（場外利用） |  |  | 1283353000 | 270155721 | 30000 | 18 | 121605 | 溶融処理 | 薬剤処理 | 一部委託 |  | 有り | 99.4 | 100 | 49.7 | 11.8 | 5.7 | 27.9 | 1.6 | 3.3 | 140 | 100 | 44.6 | 48 | 7.4 | 10500 | 8990 |  | 無し |  | 0 | 0
北海道 | 01100 | 01-100-01-011 | 札幌市 | - | - | 札幌市発寒清掃工場 | 151438 |  |  |  |  | 可燃ごみ ごみ処理残渣 | 焼却 | ストーカ式(可動) | 全連続運転 | 600 | 2 | 1992 | 場内温水 場内蒸気 発電（場内利用） 場外温水 場外蒸気 発電（場外利用） |  |  | 698984000 | 73790438 | 4960 | 5 | 29431 | 無し | 薬剤処理 | 直営 |  | 有り | 93 | 100 | 43.2 | 13.1 | 8.2 | 28.4 | 0.7 | 6.4 | 170 | 100 | 50.8 | 41.7 | 7.5 | 9209 | 7650 |  | 無し |  | 0 | 0
北海道 | 01202 | 01-202-01-001 | 函館市 | - | - | 函館市日乃出清掃工場 | 53502 | 0 | 0 |  |  | 可燃ごみ ごみ処理残渣 し尿処理残渣 | 焼却 | ストーカ式(可動) | 全連続運転 | 180 | 1 | 1975 | 場内温水 場内蒸気 発電（場内利用） 場外温水 |  |  | 46287500 | 9048500 |  |  |  | 無し | 薬剤処理 その他 | 直営 |  | 有り | 99 | 100 | 53.6 | 12.8 | 9.1 | 18.9 | 1.7 | 3.9 | 353 | 100 | 50 | 44.3 | 5.7 | 7864 | 8293 |  | 無し |  | 0 | 0
北海道 | 01202 | 01-202-01-001 | 函館市 | - | - | 函館市日乃出清掃工場 | 49867 | 0 | 0 |  |  | 可燃ごみ ごみ処理残渣 し尿処理残渣 | 焼却 | ストーカ式(可動) | 全連続運転 | 240 | 2 | 1975 | 無し | [7 empty] | 無し | 薬剤処理 その他 | 直営 |  | 有り | 99 | 100 | 53.6 | 12.8 | 9.1 | 18.9 | 1.7 | 3.9 | 535 | 100 | 50 | 44.3 | 5.7 | 7864 | 8293 |  | 無し |  | 0 | 0
北海道 | 01202 | 01-202-01-003 | 函館市 | - | - | 函館市恵山クリーンセンター焼却施設 | 0 | 0 | 0 |  |  | 可燃ごみ ごみ処理残渣 | 焼却 | ストーカ式(可動) | バッチ運転 | 17 | 2 | 1997 | 場内温水 | 0 | 0 | 0 | 0 |  |  |  | 無し | 薬剤処理 | 直営 | 休止 | 無し |  | 0 | 0 | 0 | 0 | 0 | 0 | 0 | 0 | 0 | 0 | 0 | 0 | 0 | 0 |  | 無し |  | 0 | 0
北海道 | 01204 | 01-204-01-001 | 旭川市 | - | - | 旭川市近文清掃工場 | 76833 |  |  |  |  | 可燃ごみ | 焼却 | ストーカ式(可動) | 全連続運転 | 280 | 2 | 1996 | 場内温水 場内蒸気 発電（場内利用） 場外蒸気 発電（場外利用） |  |  | 116916080 | 15571437 | 1800 | 7 | 12295 | 無し | セメント固化 | 一部委託 |  | 無し |  | 100 | 45.29 | 4.92 | 13.27 | 35.27 | 1.25 | 0 | 110 | 100 | 45.19 | 45.15 | 9.66 | 0 | 9242 |  | 無し |  | 0 | 0
北海道 | 01208 | 01-208-01-001 | 北見市 | - | - | 北見市廃棄物処理場 ごみ処理施設 | 36300 | 194 |  |  | ○ | 可燃ごみ 粗大ごみ ごみ処理残渣 | 焼却 | 流動床式 | 全連続運転 | 165 | 3 | 2001 | 場内温水 発電（場内利用） その他 |  |  |  |  | 1900 | 1.9 | 9043 | 溶融処理 | 薬剤処理 | 委託 |  | 無し |  | 100 | 58.8 | 18.6 | 10.1 | 6.5 | 4.1 | 1.9 | 184 | 100 | 58 | 36.1 | 5.9 | 5365 | 15710 |  | 無し |  | 0 | 0
北海道 | 01210 | 01-210-01-001 | 岩見沢市 | - | - | 岩見沢じん芥処理センター（焼却施設） | 2976 |  |  |  |  | 可燃ごみ | 焼却 | 固定床式 | バッチ運転 | 9.6 | 2 | 1992 | 無し | [7 empty] | 無し | 無し | 直営 |  | 無し |  | 100 | 89 | 4 | 2 | 3 | 1 | 1 | 0 | 0 | 0 | 0 | 0 | 0 | 0 |  | 無し |  | 0 | 0
北海道 | 01210 | 01-210-01-002 | 岩見沢市 | - | - | 岩見沢じん芥処理センター北村焼却施設 | 355 |  |  |  |  | 可燃ごみ | 焼却 | ストーカ式(可動) | バッチ運転 | 4.8 | 2 | 1992 | 無し | [7 empty] | 無し | 無し | 委託 |  | 無し |  | 100 | 89 | 4 | 2 | 3 | 1 | 1 | 0 | 0 | 0 | 0 | 0 | 0 | 0 |  | 無し |  | 0 | 0
北海道 | 01213 | 01-213-01-001 | 苫小牧市 | - | - | 苫小牧市糸井清掃センター | 38598 | 0 |  |  |  | 可燃ごみ し尿処理残渣 | 焼却 | ストーカ式(可動) | 全連続運転 | 200 | 1 | 1982 | 場内温水 発電（場内利用） |  |  | 156558528 |  | 750 | 4 | 3499 | 無し | 薬剤処理 その他 | 委託 |  | 無し |  | 100 | 35.7 | 20.1 | 9.6 | 31 | 1.3 | 2.3 | 237.3 | 100 | 43.6 | 48.8 | 7.6 | 8337 | 8093 |  | 無し |  | 0 | 0
北海道 | 01213 | 01-213-01-002 | 苫小牧市 | - | - | 苫小牧市沼ノ端クリーンセンター | 35533 | 0 |  |  |  | 可燃ごみ | 焼却 | ストーカ式(可動) | 全連続運転 | 210 | 2 | 1999 | 場内温水 場内蒸気 発電（場内利用） 発電（場外利用） |  |  | 68502000 |  | 2000 | 11 | 11369 | 無し | 薬剤処理 | 委託 |  | 無し |  | 100 | 34.7 | 22.2 | 10.9 | 27.1 | 2.5 | 2.6 | 221 | 100 | 47.7 | 44.9 | 7.4 | 10200 | 7272 |  | 無し |  | 0 | 0
北海道 | 01217 | 01-217-01-001 | 江別市 | - | - | 江別市環境クリーンセンター | 31923 | 2803 |  | ○ |  | 可燃ごみ ごみ処理残渣 | ガス化溶融・改質 | その他 | 全連続運転 | 140 | 2 | 2002 | 場内温水 場内蒸気 発電（場内利用） | 91600320 |  | 86813000 |  | 1980 | 11 | 8922 | 溶融処理 | セメント固化 薬剤処理 溶融処理 | 委託 |  | 無し |  | 100 | 48.1 | 22.5 | 8 | 19.6 | 1.5 | 0.3 | 131.3 | 100 | 29.1 | 62.7 | 8.2 | 11107 | 11012 |  | 無し |  | 0 | 0
北海道 | 01223 | 01-223-01-001 | 根室市 | - | - | 根室市じん芥焼却場 | 11106 |  |  |  |  | 可燃ごみ | 焼却 | ストーカ式(可動) | 准連続運転 | 100 | 2 | 1981 | 無し | [7 empty] | 薬剤処理 | 薬剤処理 | 委託 |  | 有り | 83 | 100 | 60 | 10 | 7 | 5 | 12 | 6 | 110 | 100 | 22.8 | 68.5 | 8.7 | 4813 | 6697 |  | 無し |  | 0 | 0
北海道 | 01224 | 01-224-01-001 | 千歳市 | - | - | 千歳市焼却処理場 | 25031 |  |  |  |  | 可燃ごみ | 焼却 | ストーカ式(可動) | 全連続運転 | 195 | 2 | 1990 | 場内温水 | 183438079 | 32989302 | [5 empty] | 無し | 薬剤処理 | 委託 |  | 有り | 97 | 100 | 67.2 | 8.8 | 4.7 | 15.9 | 0.8 | 2.6 | 0 | 0 | 0 | 0 | 0 | 9464 | 8213 |  | 無し |  | 0 | 0
北海道 | 01230 | 01-230-01-001 | 登別市 | - | - | クリンクルセンター | 29385 | 0 | 0 |  |  | 可燃ごみ ごみ処理残渣 し尿処理残渣 | 焼却 | 流動床式 | 全連続運転 | 123 | 2 | 2000 | 場内温水 場外温水 | 1671264 | [6 empty] | 薬剤処理 | 薬剤処理 | 委託 |  | 有り | 88 | 100 | 46.6 | 23.6 | 4.5 | 17.9 | 5 | 2.4 | 184 | 100 | 52.2 | 42.9 | 4.9 | 6773 | 7148 |  | 無し |  | 0 | 0
北海道 | 01231 | 01-231-01-001 | 恵庭市 | - | - | 恵庭市ごみ焼却場 | 0 | 0 |  |  |  | その他 | 焼却 | その他 | 全連続運転 | 75 | 1 | 1979 | その他 | 0 | [6 empty] | 無し | 無し | 直営 | 休止 | 無し |  | 0 | 0 | 0 | 0 | 0 | 0 | 0 | 0 | 0 | 0 | 0 | 0 | 0 | 0 |  | 無し |  | 0 | 0
北海道 | 01235 | 01-939-01-001 | 石狩市 | - | - | 石狩市北石狩衛生センターごみ処理施設 | 17840 |  |  |  |  | 可燃ごみ 粗大ごみ ごみ処理残渣 し尿処理残渣 | 焼却 | ストーカ式(可動) | 全連続運転 | 180 | 2 | 1994 | 場内温水 場外温水 | [7 empty] | 無し | 薬剤処理 | 一部委託 |  | 無し |  | 100 | 49.5 | 28.5 | 6.9 | 5.1 | 1.8 | 8.2 | 256.3 | 100 | 40.9 | 53.1 | 6 | 8968 | 9745 |  | 無し |  | 0 | 0
北海道 | 01367 | 01-367-01-001 | 奥尻町 | - | - | 奥尻町環境センター 焼却処理場 | 1365 | 55 | 0 |  | ○ | 可燃ごみ | 焼却 | ストーカ式(可動) | バッチ運転 | 8 | 2 | 2002 | 無し | [7 empty] | 無し | 薬剤処理 | 直営 |  | 有り | 91 | 100 | 61.2 | 20.6 | 1.2 | 11.1 | 2.6 | 3.3 | 150 | 100 | 55.5 | 39.5 | 5 | 6038 | 7300 |  | 無し |  | 0 | 0
北海道 | 01400 | 01-400-01-001 | 倶知安町 | - | - | 倶知安町清掃センター | 4234 | 0 | 0 |  |  | 可燃ごみ ごみ処理残渣 し尿処理残渣 | 焼却 | ストーカ式(可動) | 准連続運転 | 44 | 2 | 1988 | 場内温水 | 1806336 |  | 1421804 |  |  |  |  | 薬剤処理 | 薬剤処理 | 一部委託 |  | 無し |  | 100.01 | 74.4 | 7.3 | 5.5 | 10.1 | 1.31 | 1.4 | 170 | 100.01 | 23.41 | 68.2 | 8.4 | 12260 | 12148 |  | 無し |  | 0 | 0
北海道 | 01439 | 01-439-01-001 | 幌加内町 | - | - | 幌加内町一般廃棄物焼却施設 | 65 |  |  |  |  | 可燃ごみ | 焼却 | その他 | バッチ運転 | 1 | 1 | 2007 | 無し | [7 empty] | 無し | 無し | 直営 | 新設 | 無し |  | 100 | 52.2 | 31.7 | 7.9 | 0 | 0 | 8.2 | 222 | 100 | 9 | 59.3 | 31.7 | 14413 | 14400 |  | 無し |  | 0 | 0
北海道 | 01460 | 01-460-01-001 | 上富良野町 | - | - | 上富良野町クリーンセンター | 2320 |  |  |  |  | 可燃ごみ ごみ処理残渣 | 焼却 | ストーカ式(可動) | バッチ運転 | 15 | 2 | 1999 | 無し | [7 empty] | 無し | 薬剤処理 | 委託 |  | 無し |  | 100 | 68 | 12 | 6 | 5 | 1 | 8 | 113 | 100 | 39 | 55 | 6 | 9430 | 9623 |  | 無し |  | 0 | 0
北海道 | 01514 | 01-514-01-001 | 枝幸町 | - | - | 枝幸町水産廃棄物等処理施設 | 0 | 0 | 0 |  |  | その他 | 焼却 | 流動床式 | 准連続運転 | 20 | 1 | 1998 | 無し | [7 empty] | 無し | 無し | 委託 |  | 無し |  | 0 | 0 | 0 | 0 | 0 | 0 | 0 | 0 | 0 | 0 | 0 | 0 | 0 | 0 |  | 無し |  | 0 | 0
北海道 | 01517 | 01-517-01-001 | 礼文町 | - | - | 礼文町衛生センター ごみ焼却施設 | 1723 | 0 | 0 |  |  | 可燃ごみ | 焼却 | ストーカ式(可動) | バッチ運転 | 15 | 1 | 1985 | 場内温水 | [7 empty] | 無し | 薬剤処理 | 直営 |  | 有り | 100 | 100 | 53.3 | 4.7 | 7.1 | 21.9 | 7.7 | 5.3 | 0 | 100 | 57.5 | 32.5 | 10 | 4677 | 0 |  | 無し |  | 0 | 0
北海道 | 01544 | 01-544-01-001 | 津別町 | - | - | 津別町クリーンセンター | 605 |  |  |  |  | 可燃ごみ | 焼却 | 固定床式 | バッチ運転 | 10 | 2 | 1992 | 無し | [7 empty] | その他 | セメント固化 | 委託 |  | 無し |  | 100 | 18.7 | 21.6 | 1.3 | 41.9 | 3.9 | 12.6 | 120 | 100 | 36.5 | 57.2 | 6.3 | 21200 | 21212 |  | 無し |  | 0 | 0
北海道 | 01546 | 01-546-01-001 | 清里町 | - | - | 清掃センター | 706 |  |  |  |  | 可燃ごみ | 焼却 | ストーカ式(可動) | バッチ運転 | 10 | 1 | 1983 | 無し | [7 empty] | 無し | 薬剤処理 | 直営 |  | 無し |  | 100 | 72.9 | 5.9 | 2.5 | 16.5 | 0 | 2.2 | 155.5 | 100 | 53.5 | 42.5 | 4 | 6260 | 0 |  | 無し |  | 0 | 0
北海道 | 01547 | 01-547-01-001 | 小清水町 | - | - | 小清水町廃棄物処理場 | 0 | 0 | 0 |  |  | 可燃ごみ | 焼却 | 固定床式 | バッチ運転 | 5 | 1 | 1969 | 無し | [7 empty] | 無し | 無し | 直営 | 休止 | 無し |  | 0 | 0 | 0 | 0 | 0 | 0 | 0 | 0 | 0 | 0 | 0 | 0 | 0 | 0 |  | 無し |  | 0 | 0
北海道 | 01549 | 01-549-01-001 | 訓子府町 | - | - | 訓子府町一般廃棄物焼却施設 | 0 | 0 | 0 |  |  | 可燃ごみ | 焼却 | 固定床式 | バッチ運転 | 4 | 3 | 1992 | 無し | 0 | 0 | 0 | 0 | 0 | 0 | 0 | 無し | 無し | 委託 | 休止 | 無し |  | 0 | 0 | 0 | 0 | 0 | 0 | 0 | 0 | 0 | 0 | 0 | 0 | 0 | 0 |  | 無し |  | 0 | 0
北海道 | 01550 | 01-550-01-001 | 置戸町 | - | - | 置戸町廃棄物処理場 | 0 | 0 | 0 |  |  | 可燃ごみ | 焼却 | その他 | バッチ運転 | 4.8 | 2 | 1995 | 無し | [7 empty] | 無し | 無し | 委託 | 休止 | 無し |  | 0 | 0 | 0 | 0 | 0 | 0 | 0 | 0 | 0 | 0 | 0 | 0 | 0 | 0 |  | 無し |  | 0 | 0
北海道 | 01555 | 01-555-01-001 | 遠軽町 | - | - | 遠軽町清掃センター | 4822 |  |  |  |  | 可燃ごみ 混合（未分別）ごみ 粗大ごみ | 焼却 | ストーカ式(可動) | バッチ運転 | 25 | 2 | 1993 | 無し | [7 empty] | 薬剤処理 | 薬剤処理 | 委託 | 能力変更 | 無し |  | 100 | 57.8 | 6.9 | 3 | 23.8 | 0.8 | 7.7 | 300 | 100 | 59.6 | 35.9 | 4.5 | 5270 | 5410 |  | 無し |  | 0 | 0
北海道 | 01560 | 01-560-01-001 | 滝上町 | - | - | 滝上町クリーンセンター | 822 |  |  | ○ |  | 可燃ごみ 混合（未分別）ごみ 粗大ごみ 不燃ごみ | 焼却 | 固定床式 | バッチ運転 | 9 | 2 | 1989 | 無し | [7 empty] | 無し | セメント固化 | 直営 |  | 無し |  | 0 | 0 | 0 | 0 | 0 | 0 | 0 | 0 | 0 | 0 | 0 | 0 | 0 | 0 |  | 無し |  | 0 | 0
北海道 | 01561 | 01-561-01-001 | 興部町 | - | - | 興部町一般廃棄物焼却炉 | 0 |  |  |  |  | 可燃ごみ | 焼却 | 固定床式 | バッチ運転 | 9.6 | 2 | 1966 | 無し | [7 empty] | 無し | 無し | 委託 | 休止 | 無し |  | 0 | 0 | 0 | 0 | 0 | 0 | 0 | 0 | 0 | 0 | 0 | 0 | 0 | 0 |  | 無し |  | 0 | 0
北海道 | 01563 | 01-563-01-001 | 雄武町 | - | - | 雄武町廃棄物焼却処理場 | 0 | 0 | 0 |  |  | 可燃ごみ 粗大ごみ | 焼却 | ストーカ式(可動) | バッチ運転 | 10 | 1 | 1988 | 場内温水 | [7 empty] | 無し | 無し | 直営 | 休止 | 無し |  | 0 | 0 | 0 | 0 | 0 | 0 | 0 | 0 | 0 | 0 | 0 | 0 | 0 | 0 |  | 無し |  | 0 | 0
北海道 | 01564 | 01-564-01-001 | 大空町 | - | - | 大空町一般廃棄物焼却処理施設 | 808 |  |  |  |  | 可燃ごみ | 焼却 | その他 | バッチ運転 | 6 | 1 | 1983 | 無し | [7 empty] | 薬剤処理 | 薬剤処理 | 委託 |  | 無し |  | 100 | 48 | 18 | 1 | 31 | 0 | 2 | 117 | 100 | 64 | 33 | 3 | 4810 | 5130 |  | 無し |  | 0 | 0
北海道 | 01607 | 01-607-01-001 | 浦河町 | - | - | 浦河町クリーンプラザ | 3008 |  |  |  |  | 可燃ごみ ごみ処理残渣 | 焼却 | ストーカ式(可動) | バッチ運転 | 17 | 2 | 1999 | 場内温水 その他 | [7 empty] | 無し | 薬剤処理 | 委託 |  | 無し |  | 100 | 56.9 | 24.3 | 5.1 | 7.5 | 2.4 | 3.8 | 138 | 100 | 43 | 51 | 6 | 8523 | 10095 |  | 無し |  | 0 | 0
北海道 | 01608 | 01-608-01-001 | 様似町 | - | - | 様似町クリーンセンター焼却施設 | 844 |  |  |  |  | 可燃ごみ ごみ処理残渣 | 焼却 | ストーカ式(可動) | バッチ運転 | 10 | 1 | 1997 | その他 | [7 empty] | 無し | 薬剤処理 | 直営 |  | 無し |  | 100 | 65 | 7 | 4 | 19 | 1 | 4 | 229 | 100 | 53 | 42 | 5 | 7225 | 6533 |  | 無し |  | 0 | 0
北海道 | 01609 | 01-609-01-001 | えりも町 | - | - | えりも町清掃センター | 1341 |  |  |  |  | 可燃ごみ ごみ処理残渣 | 焼却 | ストーカ式(可動) | バッチ運転 | 10 | 1 | 1990 | 無し | [7 empty] | 無し | 無し | 直営 |  | 無し |  | 0 | 0 | 0 | 0 | 0 | 0 | 0 | 0 | 0 | 0 | 0 | 0 | 0 | 0 |  | 無し |  | 0 | 0
北海道 | 01634 | 01-634-01-001 | 鹿追町 | - | - | 鹿追町塵芥処理場（２）稼動していません | 0 | 0 | 0 |  |  | 可燃ごみ | 焼却 | 固定床式 | バッチ運転 | 4 | 1 | 1992 | 無し |  |  |  |  | 0 | 0 | 0 | 無し | 無し | 委託 | 休止 | 無し |  | 0 | 0 | 0 | 0 | 0 | 0 | 0 | 0 | 0 | 0 | 0 | 0 | 0 | 0 |  | 無し |  | 0 | 0
北海道 | 01634 | 01-634-01-002 | 鹿追町 | - | - | 鹿追町塵芥処理場（３）稼動していません | [5 empty] | 可燃ごみ | 焼却 | 固定床式 | バッチ運転 | 4 | 1 | 1994 | 無し | [7 empty] | 無し | 無し | 委託 | 休止 | 無し |  | 0 | 0 | 0 | 0 | 0 | 0 | 0 | 0 | 0 | 0 | 0 | 0 | 0 | 0 |  | 無し |  | 0 | 0
北海道 | 01635 | 01-635-01-001 | 新得町 | - | - | 新得町一般廃棄物中間処理施設 | 1640 | 0 | 0 |  |  | 可燃ごみ 資源ごみ ごみ処理残渣 | 焼却 | ストーカ式(可動) | バッチ運転 | 12 | 1 | 1997 | 場内温水 | [7 empty] | 無し | 薬剤処理 | 直営 |  | 有り | 90 | 100 | 32.2 | 3.4 | 28.7 | 24.9 | 1.4 | 9.4 | 190 | 100 | 51.8 | 47.3 | 0.9 | 7520 | 7620 |  | 無し |  | 0 | 0
北海道 | 01636 | 01-636-01-001 | 清水町 | - | - | 清水町清掃センター | 2144 |  |  |  |  | 可燃ごみ ごみ処理残渣 | 焼却 | ストーカ式(可動) | バッチ運転 | 15 | 1 | 1991 | 場内温水 | [7 empty] | 無し | 薬剤処理 | 委託 |  | 無し |  | 100 | 52.8 | 19.4 | 10.8 | 12.9 | 2.4 | 1.7 | 242 | 100 | 30.2 | 63.2 | 6.6 | 11154 | 0 |  | 無し |  | 0 | 0
北海道 | 01662 | 01-662-01-001 | 厚岸町 | - | - | 厚岸町ごみ焼却処理場 | 4029 | 0 | 0 |  |  | 可燃ごみ 粗大ごみ ごみ処理残渣 | 焼却 | ストーカ式(可動) | バッチ運転 | 22 | 2 | 1977 | 無し | [7 empty] | 薬剤処理 | 薬剤処理 | 委託 |  | 無し |  | 100 | 53.3 | 10.6 | 5.9 | 22.5 | 0.9 | 6.8 | 205 | 100 | 55 | 39.2 | 5.8 | 6073 | 0 |  | 無し |  | 0 | 0
北海道 | 01663 | 01-663-01-001 | 浜中町 | - | - | 浜中町じん芥焼却場 | 824 |  |  |  |  | 可燃ごみ 粗大ごみ ごみ処理残渣 | 焼却 | 固定床式 | バッチ運転 | 16 | 2 | 2002 | 無し | [7 empty] | 無し | 薬剤処理 | 直営 |  | 無し |  | 100 | 58 | 22 | 1 | 18 | 1 | 0 | 120 | 100 | 49.5 | 44.6 | 5.9 | 7113 | 7113 |  | 無し |  | 0 | 0
北海道 | 01664 | 01-664-01-001 | 標茶町 | - | - | 標茶町クリーンセンター | 1980 | 0 |  |  |  | 可燃ごみ 粗大ごみ ごみ処理残渣 | 焼却 | ストーカ式(可動) | バッチ運転 | 12 | 1 | 1995 | 無し | [7 empty] | 薬剤処理 | 薬剤処理 | 委託 |  | 有り | 100 | 99 | 49 | 25 | 2 | 15 | 4 | 4 | 133 | 99 | 48 | 44 | 7 | 7170 | 0 |  | 無し |  | 0 | 0
北海道 | 01665 | 01-665-01-001 | 弟子屈町 | - | - | 弟子屈町廃棄物処理施設 | 2442 |  |  |  |  | 可燃ごみ | 焼却 | ストーカ式(可動) | バッチ運転 | 12 | 1 | 1997 | 場内温水 | 1029016 |  | 1086086 |  |  |  |  | 無し | 薬剤処理 | 委託 |  | 無し |  | 100 | 30.9 | 40.5 | 4.3 | 23.3 | 0.7 | 0.3 | 129.6 | 100 | 30.4 | 61.9 | 7.7 | 10902 | 8410 |  | 無し |  | 0 | 0
北海道 | 01668 | 01-668-01-001 | 白糠町 | - | - | 白糠町クリーンセンター | 0 | 0 | 0 |  | ○ | 可燃ごみ | 焼却 | ストーカ式(可動) | バッチ運転 | 11 | 1 | 1995 | 無し | [7 empty] | 薬剤処理 | 薬剤処理 | 委託 | 休止 | 無し |  | 0 | 0 | 0 | 0 | 0 | 0 | 0 | 0 | 0 | 0 | 0 | 0 | 0 | 0 |  | 無し |  | 0 | 0
北海道 | 01668 | 01-668-01-002 | 白糠町 | - | - | 白糠町廃棄物簡易焼却炉 | 0 | 0 | 0 |  |  | 可燃ごみ | 焼却 | その他 | バッチ運転 | 4.5 | 1 | 1989 | 無し | [7 empty] | 無し | 無し | 委託 | 休止 | 無し |  | 0 | 0 | 0 | 0 | 0 | 0 | 0 | 0 | 0 | 0 | 0 | 0 | 0 | 0 |  | 無し |  | 0 | 0
北海道 | 01813 | 01-813-01-001 | 根室北部廃棄物処理広域連合 | - | - | 根室北部広域ごみ処理施設 | 12784 | 564 | 0 | ○ |  | 可燃ごみ ごみ処理残渣 その他 | ガス化溶融・改質 | 流動床式 | 全連続運転 | 62 | 2 | 2006 | 場内温水 場外温水 | 30656640 | [6 empty] | 溶融処理 | 薬剤処理 | 委託 |  | 有り | 99 | 100 | 53.6 | 22.5 | 6.4 | 7.1 | 3.5 | 6.9 | 200 | 100 | 43.9 | 47.8 | 8.3 | 8309 | 11264 |  | 無し |  | 0 | 0
北海道 | 01819 | 01-819-01-001 | 名寄地区衛生施設事務組合 | - | - | 炭化センター | 4183 | 320 |  | ○ |  | 可燃ごみ | 炭化 | 回転式 | 准連続運転 | 20 | 1 | 2003 | 場内温水 | 896000 | 0 | 896000 | 0 | 0 | 0 | 0 | 無し | 薬剤処理 | 直営 |  | 無し |  | 99.99 | 57.92 | 9.99 | 1.43 | 14.3 | 0.05 | 16.3 | 425.9 | 100.01 | 54.19 | 42.33 | 3.49 | 6500 | 7300 |  | 無し |  | 0 | 0
北海道 | 01835 | 01-835-01-001 | 十勝環境複合事務組合 | - | - | くりりんセンター | 68054 |  |  |  |  | 可燃ごみ ごみ処理残渣 | 焼却 | ストーカ式(可動) | 全連続運転 | 330 | 3 | 1996 | 場内温水 発電（場内利用） 発電（場外利用） | 721748000 |  | 486128000 |  | 7000 | 22 | 28917 | 無し | 薬剤処理 | 委託 |  | 有り | 96 | 100 | 35.6 | 13.5 | 29.6 | 11.8 | 0.7 | 8.8 | 224 | 100 | 49.6 | 45.4 | 5 | 7305 | 8485 |  | 無し |  | 0 | 0
北海道 | 01848 | 01-848-01-001 | 北しりべし廃棄物処理広域連合 | - | - | 北しりべし広域クリーンセンター | 46035 | 1210 |  |  | ○ | 可燃ごみ ごみ処理残渣 | 焼却 | ストーカ式(可動) | 全連続運転 | 197 | 2 | 2007 | 場内温水 場内蒸気 発電（場内利用） | 502219200 |  | 389815000 |  | 1990 | 12.9 | 13018 | 溶融処理 | 薬剤処理 | 委託 | 新設 | 無し |  | 100 | 54.9 | 14.5 | 9.1 | 17.6 | 0.6 | 3.3 | 207 | 100 | 39.8 | 56.5 | 3.7 | 9655 | 10393 |  | 無し |  | 0 | 0
北海道 | 01849 | 01-849-01-001 | 南空知公衆衛生組合 | - | - | 馬追清掃センター | 0 | 0 | 0 |  |  | 可燃ごみ ごみ処理残渣 | 焼却 | ストーカ式(可動) | バッチ運転 | 12 | 1 | 1985 | 無し | [7 empty] | 無し | 無し | 直営 | 休止 | 無し |  | 0 | 0 | 0 | 0 | 0 | 0 | 0 | 0 | 0 | 0 | 0 | 0 | 0 | 0 |  | 無し |  | 0 | 0
北海道 | 01859 | 01-859-01-001 | 岩内地方衛生組合 | - | - | 岩内地方衛生組合じん芥処理場 | 11129 | 0 |  |  |  | 可燃ごみ ごみ処理残渣 | 焼却 | ストーカ式(可動) | 准連続運転 | 50 | 1 | 1978 | 場内温水 | 1039584 |  | 997760 |  |  |  |  | 無し | 薬剤処理 | 一部委託 |  | 無し |  | 100 | 53.2 | 13.4 | 3.2 | 23 | 5.1 | 2.1 | 177 | 100 | 45 | 47.1 | 7.9 | 7762 | 8736 |  | 無し |  | 0 | 0
北海道 | 01860 | 01-860-01-001 | 北部桧山衛生センター組合 | - | - | 北部桧山衛生センター組合焼却処理施設 | 4788 |  |  |  |  | 可燃ごみ ごみ処理残渣 | 焼却 | ストーカ式(可動) | バッチ運転 | 25 | 2 | 1986 | 無し | [7 empty] | 無し | 薬剤処理 | 直営 |  | 有り | 91 | 100 | 59 | 17.3 | 3 | 17.9 | 2.2 | 0.6 | 227.3 | 100 | 53.4 | 40.9 | 5.7 | 7456 | 6385 |  | 無し |  | 0 | 0
北海道 | 01868 | 01-868-01-001 | 南渡島衛生施設組合 | - | - | 南渡島衛生センター | 393 |  |  |  |  | し尿処理残渣 | 焼却 | 固定床式 | バッチ運転 | 3.76 | 1 | 1978 | 無し | [7 empty] | その他 | その他 | 直営 |  | 無し |  | 0 | [6 empty] | 0 | 0 | 0 | 0 | 0 | 0 | 0 |  | 無し |  | 0 | 0
北海道 | 01877 | 01-877-01-001 | 南十勝複合事務組合 | - | - | 南十勝環境衛生センター | 4425 |  |  |  |  | 可燃ごみ ごみ処理残渣 | 焼却 | ストーカ式(可動) | バッチ運転 | 28 | 2 | 1993 | 場内温水 | 6700 | [6 empty] | 無し | 薬剤処理 | 直営 |  | 無し |  | 100 | 46.2 | 22.5 | 7.2 | 23.2 | 0.7 | 0.2 | 114.5 | 100 | 26.415 | 64.755 | 8.83 | 11515 | 10157 |  | 無し |  | 0 | 0
北海道 | 01879 | 01-879-01-001 | 安平・厚真行政事務組合 | - | - | 塵芥処理場（焼却施設） | 0 |  |  |  |  | 可燃ごみ | 焼却 | ストーカ式(可動) | バッチ運転 | 15 | 1 | 1986 | 無し | [7 empty] | 無し | 無し | 委託 | 休止 | 無し |  | 0 | 0 | 0 | 0 | 0 | 0 | 0 | 0 | 0 | 0 | 0 | 0 | 0 | 0 |  | 無し |  | 0 | 0
北海道 | 01889 | 01-889-01-001 | 南部桧山衛生処理組合 | - | - | 南部桧山衛生処理組合ごみ処理施設 | 7350 |  |  |  |  | 可燃ごみ 粗大ごみ 不燃ごみ し尿処理残渣 | 焼却 | 流動床式 | 准連続運転 | 44 | 2 | 1996 | 場内温水 | 19 | [6 empty] | セメント固化 | セメント固化 | 委託 |  | 無し |  | 100 | 45.4 | 25.9 | 5.6 | 8.3 | 5 | 9.8 | 210 | 100 | 50.3 | 42.6 | 7.1 | 8490 | 8085 |  | 無し |  | 0 | 0
北海道 | 01892 | 01-892-01-004 | 南宗谷衛生施設組合 | - | - | 南宗谷廃棄物処理施設 | 4873 |  |  |  |  | 可燃ごみ 粗大ごみ し尿処理残渣 | 焼却 | ストーカ式(可動) | 准連続運転 | 22 | 2 | 2002 | 場内温水 | [7 empty] | 無し | 薬剤処理 | 一部委託 |  | 無し |  | 100 | 34.6 | 19.7 | 18.3 | 5.8 | 10.6 | 11 | 0 | 100 | 30.7 | 57.7 | 11.6 | 10103 | 0 |  | 無し |  | 0 | 0
北海道 | 01916 | 01-916-01-002 | 日高中部衛生施設組合 | - | - | 日高中部環境センター | 10719 | 1833 |  |  | ○ | 可燃ごみ ごみ処理残渣 その他 | ガス化溶融・改質 | シャフト式 | 全連続運転 | 38 | 2 | 2002 | 場内温水 場外温水 | 4032000 | [6 empty] | 溶融処理 | セメント固化 | 委託 |  | 無し |  | 100 | 54 | 23 | 3 | 14 | 5 | 1 | 132 | 100 | 50 | 42 | 8 | 6735 | 0 |  | 無し |  | 0 | 0
北海道 | 01923 | 01-923-01-001 | 愛別町外３町塵芥処理組合 | - | - | 愛別町外３町塵芥処理組合富沢衛生センター | 8066 |  |  |  |  | 可燃ごみ ごみ処理残渣 | 焼却 | ストーカ式(可動) | 准連続運転 | 50 | 2 | 1998 | 場内温水 | 28748160 | [6 empty] | 無し | 薬剤処理 | 一部委託 |  | 有り | 91 | 100 | 51 | 33 | 5 | 7 | 0 | 4 | 154 | 100 | 27 | 65 | 8 | 11553 | 0 |  | 無し |  | 0 | 0
北海道 | 01933 | 01-933-01-001 | 西いぶり広域連合 | - | - | 西胆振地域廃棄物広域処理施設 | 44439 | 4796 |  |  | ○ | 可燃ごみ ごみ処理残渣 | ガス化溶融・改質 | 回転式 | 全連続運転 | 210 | 2 | 2003 | 場内温水 場内蒸気 発電（場内利用） 場外蒸気 発電（場外利用） | 179391744 |  |  |  | 1980 | 9 | 12984 | 溶融処理 | セメント固化 薬剤処理 | 委託 |  | 無し |  | 100 | 63.5 | 22.8 | 1.6 | 10.6 | 1.5 | 0 | 146 | 100 | 29.6 | 64.1 | 6.3 | 11330 | 12155 |  | 無し |  | 0 | 0
北海道 | 01934 | 01-934-01-001 | 利尻郡清掃施設組合 | - | - | 利尻郡ごみ焼却処理場 | 1981 |  |  |  |  | 可燃ごみ | 焼却 | ストーカ式(可動) | バッチ運転 | 15 | 1 | 1991 | 無し | [7 empty] | 無し | 無し | 直営 |  | 有り | 97 | 100 | 65.8 | 9.4 | 0.7 | 18.4 | 1.2 | 4.5 | 199 | 100 | 51.6 | 39.4 | 9 | 6130 | 0 |  | 無し |  | 0 | 0
北海道 | 01941 | 01-941-01-001 | 南部後志衛生施設組合 | - | - | 南後志清掃センター | 2100 |  |  |  |  | 可燃ごみ | 焼却 | ストーカ式(可動) | バッチ運転 | 18 | 1 | 1994 | 場内温水 | 1058400 |  | 1058400 |  |  |  |  | 無し | 薬剤処理 | 直営 |  | 無し |  | 100 | 46.9 | 12.7 | 11.4 | 16.8 | 6.8 | 5.4 | 181 | 100 | 45.7 | 46.2 | 8.1 | 7581 | 8622 |  | 無し |  | 0 | 0
北海道 | 01943 | 01-943-01-001 | 大雪清掃組合 | - | - | しらかば清掃センター | 7151 | 0 | 0 |  |  | 可燃ごみ | 焼却 | ストーカ式(可動) | 全連続運転 | 75 | 2 | 1993 | 場内温水 | 9031680 | [6 empty] | 無し | セメント固化 薬剤処理 | 委託 |  | 無し |  | 100 | 39 | 16 | 9 | 31 | 2 | 3 | 233 | 100 | 50 | 41 | 9 | 6502 | 6401 |  | 無し |  | 0 | 0
北海道 | 01950 | 01-950-01-001 | 平取町外２町衛生施設組合 | - | - | 平取町外２町衛生施設組合清掃センター第１工場（焼却） | 7877 | 0 | 0 |  |  | 可燃ごみ ごみ処理残渣 | 焼却 | ストーカ式(可動) | バッチ運転 | 40 | 2 | 1992 | 無し | [7 empty] | 無し | 無し | 直営 |  | 無し |  | 100 | 57.6 | 18.3 | 2.9 | 15.7 | 3 | 2.5 | 166.75 | 100 | 48.3 | 46.2 | 5.5 | 8865 | 7478 |  | 無し |  | 0 | 0
北海道 | 01955 | 01-955-01-001 | 渡島廃棄物処理広域連合 | - | - | クリーンおしま | 36253 | 1267 | 125844000 |  | ○ | 可燃ごみ | ガス化溶融・改質 | 回転式 | 全連続運転 | 126 | 2 | 2003 | 場内温水 場内蒸気 発電（場内利用） その他 | 36927900 |  | 36067800 |  | 1000 | 9 | 6720 | 溶融処理 | セメント固化 薬剤処理 | 委託 |  | 無し |  | 100 | 47.4 | 17.8 | 2.7 | 24.6 | 2.6 | 4.9 | 180 | 100 | 60.1 | 36 | 3.9 | 6420 | 5480 |  | 無し |  | 0 | 0
北海道 | 01960 | 01-960-01-001 | 北十勝２町環境衛生処理組合 | - | - | 北十勝２町環境衛生処理組合ごみ処理施設 | 1615 | 0 | 0 |  |  | 可燃ごみ 粗大ごみ | 焼却 | ストーカ式(可動) | バッチ運転 | 15 | 1 | 1997 | 無し | [7 empty] | 無し | 薬剤処理 | 委託 |  |  |  | 100 | 34.7 | 3.4 | 31.5 | 15.5 | 2.8 | 12.1 | 187 | 100.1 | 50 | 43.4 | 6.7 | 1650 | 2140 |  |  |  | 0 | 0
北海道 | 01972 | 01-972-01-001 | 釧路広域連合 | - | - | 釧路広域連合清掃工場 | 59956 | 2311 | 0 | ○ |  | 可燃ごみ 粗大ごみ ごみ処理残渣 その他 | ガス化溶融・改質 | 流動床式 | 全連続運転 | 240 | 2 | 2006 | 場内温水 場内蒸気 発電（場内利用） 発電（場外利用） | 228379200 |  |  |  | 4400 | 16 | 21790 | 溶融処理 | 薬剤処理 | 委託 |  | 無し |  | 100 | 52.3 | 24 | 9.9 | 4.8 | 2.3 | 6.7 | 213 | 100 | 48.1 | 45.8 | 6.1 | 7730 | 7350 |  | 無し |  | 0 | 0
青森県 | 02201 | 02-201-01-001 | 青森市 | - | - | 青森市梨の木清掃工場 | 77423 | 0 |  |  |  | 可燃ごみ ごみ処理残渣 | 焼却 | ストーカ式(可動) | 全連続運転 | 450 | 3 | 1976 | 場内温水 場内蒸気 | [7 empty] | 無し | 薬剤処理 | 直営 |  | 無し |  | 100 | 50.8 | 21.8 | 2.8 | 19.3 | 2.9 | 2.4 | 193 | 100 | 49 | 45.6 | 5.4 | 7384 | 0 |  | 無し |  | 0 | 0
青森県 | 02201 | 02-201-01-002 | 青森市 | - | - | 青森市三内清掃工場 | 31701 | 0 |  |  |  | 可燃ごみ | 焼却 | ストーカ式(可動) | 全連続運転 | 180 | 2 | 1970 | 場内温水 場外温水 | 4233600 |  | 3321000 | 92000 |  |  |  | 無し | 薬剤処理 | 直営 |  | 無し |  | 100 | 43 | 24 | 7 | 21 | 2 | 3 | 180 | 100 | 46.8 | 46 | 7.2 | 7518 | 9177 |  | 無し |  | 0 | 0
青森県 | 02207 | 02-207-01-001 | 三沢市 | - | - | 三沢市清掃センター | 15770 | 0 | 0 |  |  | 可燃ごみ ごみ処理残渣 | 焼却 | ストーカ式(可動) | 准連続運転 | 85 | 2 | 1992 | 場内温水 | 3754240 | [6 empty] | 無し | セメント固化 薬剤処理 | 委託 |  | 無し |  | 100 | 47.9 | 22.4 | 10.6 | 17.6 | 1.1 | 0.4 | 161.2 | 100 | 48.5 | 45.5 | 6 | 7348 | 0 |  | 無し |  | 0 | 0
青森県 | 02210 | 02-210-01-001 | 平川市 | - | - | 平川市平賀地区最終処分場簡易焼却炉 | 0 | 0 | 0 |  |  | 可燃ごみ | 焼却 | 固定床式 | バッチ運転 | 4 | 1 | 1997 | 無し | [7 empty] | 無し | 無し | 直営 | 廃止 | 無し |  | 0 | 0 | 0 | 0 | 0 | 0 | 0 | 0 | 0 | 0 | 0 | 0 | 0 | 0 |  | 無し |  | 0 | 0
青森県 | 02301 | 02-301-01-002 | 平内町 | - | - | 平内町廃棄物処理施設 | 1770 |  |  |  |  | 可燃ごみ | 焼却 | 回転式 | 全連続運転 | 37 | 1 | 2000 | 無し | [7 empty] | 無し | 薬剤処理 | 委託 |  | 無し |  | 100 | 0 | 0 | 0 | 0 | 0 | 100 | 650 | 100 | 20 | 30 | 50 | 0 | 0 |  | 無し |  | 0 | 0
青森県 | 02412 | 02-412-01-001 | おいらせ町 | - | - | おいらせ町一般廃棄物焼却施設 | 0 | 0 | 0 |  |  | 可燃ごみ 粗大ごみ | 焼却 | 固定床式 | バッチ運転 | 8 | 1 | 1975 | 無し |  |  |  |  | 0 | 0 | 0 | 無し | 無し | 委託 | 休止 | 無し |  | 0 | 0 | 0 | 0 | 0 | 0 | 0 | 0 | 0 | 0 | 0 | 0 | 0 | 0 |  | 無し |  | 0 | 0
青森県 | 02803 | 02-803-01-001 | 中部上北広域事業組合 | - | - | 中部上北清掃センター | 12177 | 727 |  |  | ○ | 可燃ごみ 粗大ごみ ごみ処理残渣 し尿処理残渣 | ガス化溶融・改質 | 流動床式 | 全連続運転 | 60 | 2 | 2000 | 場内温水 場外温水 | 39562315 | [6 empty] | 溶融処理 | 溶融処理 | 一部委託 |  | 無し |  | 100 | 49 | 30.9 | 1.4 | 15.8 | 1.7 | 1.2 | 224.3 | 100 | 47.1 | 46.6 | 6.3 | 9193 | 10055 |  | 無し |  | 0 | 0
青森県 | 02817 | 02-817-01-001 | 弘前地区環境整備事務組合 | - | - | 弘前地区環境整備センター | 60260 |  |  |  |  | 可燃ごみ ごみ処理残渣 | 焼却 | ストーカ式(可動) | 全連続運転 | 246 | 2 | 2002 | 場内温水 場内蒸気 発電（場内利用） | 643454937 |  | 373217755 |  | 3600 | 15 | 19510 | 溶融処理 | 薬剤処理 溶融処理 | 一部委託 |  | 無し |  | 100 | 49.8 | 17.7 | 6.5 | 10.9 | 6.3 | 8.8 | 218 | 100 | 46.6 | 43.8 | 9.6 | 7065 | 8321 |  | 無し |  | 0 | 0
青森県 | 02817 | 02-817-01-003 | 弘前地区環境整備事務組合 | - | - | 南部清掃工場 | 33966 |  |  |  |  | 可燃ごみ | 焼却 | ストーカ式(可動) | 全連続運転 | 140 | 2 | 1992 | 場内温水 場外温水 | 22503936 | [6 empty] | 無し | セメント固化 | 一部委託 |  | 無し |  | 100.01 | 60.65 | 12.18 | 6.2 | 14.7 | 2.48 | 3.8 | 195.5 | 100 | 53.45 | 40.05 | 6.5 | 8050 | 6752 |  | 無し |  | 0 | 0
青森県 | 02818 | 02-818-01-001 | 黒石地区清掃施設組合 | - | - | 環境管理センター | 27374 | 0 | 0 |  |  | 可燃ごみ ごみ処理残渣 し尿処理残渣 | 焼却 | ストーカ式(可動) | 全連続運転 | 120 | 2 | 1988 | 場内温水 | 67737600 | 0 | 61644240 | 0 |  |  |  | 無し | 薬剤処理 | 直営 |  | 無し |  | 100 | 53.7 | 15.6 | 5.5 | 16.3 | 3.3 | 5.6 | 241.5 | 100 | 53.9 | 38.7 | 7.4 | 5933 | 6865 |  | 無し |  | 0 | 0
青森県 | 02819 | 02-819-01-002 | 西北五環境整備事務組合 | - | - | 西部クリーンセンター | 31272 |  |  |  |  | 可燃ごみ | 焼却 | ストーカ式(可動) | 全連続運転 | 150 | 2 | 1986 | 場内温水 | 8440320 |  | 8696544 |  |  |  |  | 無し | 薬剤処理 | 直営 |  | 無し |  | 100 | 51.7 | 4.9 | 5.2 | 30.3 | 2.3 | 5.6 | 343 | 100 | 60.2 | 33.9 | 5.9 | 4880 | 4460 |  | 無し |  | 0 | 0
青森県 | 02829 | 02-829-01-001 | 西海岸衛生処理組合 | - | - | エコクリーンアフイ | 6891 |  |  |  |  | 可燃ごみ | 焼却 | ストーカ式(可動) | 准連続運転 | 44 | 1 | 2000 | 無し | [7 empty] | 無し | 薬剤処理 | 直営 |  | 無し |  | 100 | 48 | 12 | 7 | 25 | 3 | 5 | 387.5 | 100 | 60 | 35 | 5 | 5045 | 4875 |  | 無し |  | 0 | 0
青森県 | 02846 | 02-846-01-001 | 三戸地区塵芥処理事務組合 | - | - | 三戸地区クリーンセンター | 10177 | 79 |  |  | ○ | 可燃ごみ ごみ処理残渣 | 焼却 | ストーカ式(可動) | 准連続運転 | 60 | 2 | 1994 | 場内温水 | [7 empty] | 無し | 薬剤処理 | 直営 |  | 無し |  | 100 | 51 | 18 | 10 | 18 | 1 | 2 | 230 | 100 | 52 | 42 | 6 | 6675 | 9805 |  | 無し |  | 0 | 0
青森県 | 02859 | 02-859-01-001 | 八戸地域広域市町村圏事務組合 | - | - | 八戸清掃工場第一工場 | 62403 | 110 |  |  | ○ | 可燃ごみ ごみ処理残渣 | 焼却 | 流動床式 | 全連続運転 | 300 | 2 | 1995 | 場内温水 場内蒸気 発電（場内利用） | 385875718 | 24468505 | 185485079 |  | 1300 | 4 | 6087 | 無し | セメント固化 | 直営 |  | 無し |  | 100 | 58.5 | 24.2 | 5.9 | 7.5 | 1.1 | 2.8 | 140 | 100 | 41 | 53 | 6 | 11487 | 9948 |  | 無し |  | 0 | 0
青森県 | 02859 | 02-859-01-002 | 八戸地域広域市町村圏事務組合 | - | - | 八戸清掃工場第二工場 | 23367 |  |  |  |  | 可燃ごみ ごみ処理残渣 | 焼却 | ストーカ式(可動) | 全連続運転 | 150 | 1 | 1980 | 場内温水 場内蒸気 | [7 empty] | 無し | 薬剤処理 | 委託 |  | 無し |  | 100 | 48 | 22 | 9.2 | 15.7 | 0.9 | 4.2 | 160 | 100 | 48.13 | 46.3 | 5.57 | 8485 | 8653 |  | 無し |  | 0 | 0
青森県 | 02861 | 02-861-01-001 | 下北地域広域行政事務組合 | - | - | アックス・グリーン | 34926 | 5402 |  | ○ |  | 可燃ごみ ごみ処理残渣 し尿処理残渣 | ガス化溶融・改質 | シャフト式 | 全連続運転 | 140 | 2 | 2002 | 場内温水 場内蒸気 発電（場内利用） | 177116544 | 0 | 124296991 |  | 2412 | 18.1 | 11875 | その他 | その他 | 委託 |  | 無し |  | 100 | 42.8 | 22.4 | 2.4 | 17.8 | 9.5 | 5.1 | 187.5 | 100 | 52.6 | 37.6 | 9.8 | 5760 | 7600 |  | 無し |  | 0 | 0
青森県 | 02863 | 02-863-01-002 | 十和田地域広域事務組合 | - | - | 十和田地域広域事務組合十和田ごみ焼却施設 | 37469 | 0 | 0 |  |  | 可燃ごみ ごみ処理残渣 | 焼却 | ストーカ式(可動) | 全連続運転 | 150 | 2 | 1985 | 場内温水 | 123311 |  | 122662 |  |  |  |  | 無し | セメント固化 薬剤処理 | 一部委託 |  | 無し |  | 100 | 53.7 | 20.2 | 6.6 | 12.9 | 2.5 | 4.1 | 182 | 100 | 50.6 | 43.7 | 5.7 | 6983 | 8621 |  | 無し |  | 0 | 0
青森県 | 02877 | 02-877-01-001 | 北部上北広域事務組合 | - | - | クリーン・ペア・はまなす | 10565 |  |  |  |  | 可燃ごみ ごみ処理残渣 | 焼却 | 流動床式 | 准連続運転 | 52 | 2 | 1998 | 場内温水 | 13589632 | [6 empty] | 無し | 薬剤処理 | 委託 |  | 無し |  | 100 | 47.7 | 22.7 | 4.2 | 23 | 1 | 1.4 | 215.7 | 100 | 46.6 | 48.2 | 5.2 | 7910 | 9910 |  | 無し |  | 0 | 0
岩手県 | 03201 | 03-201-01-001 | 盛岡市 | - | - | 盛岡市クリーンセンター | 84491 | 314 |  |  | ○ | 可燃ごみ ごみ処理残渣 | 焼却 | ストーカ式(可動) | 全連続運転 | 405 | 3 | 1998 | 場内温水 場内蒸気 発電（場内利用） 発電（場外利用） | 348088000 |  |  |  | 1500 | 5 | 12255 | 無し | セメント固化 薬剤処理 | 直営 |  | 無し |  | 100.01 | 55.94 | 18.07 | 8.95 | 14.07 | 1.81 | 1.17 | 199.9 | 100 | 47.52 | 46.3 | 6.18 | 7527 | 0 |  | 無し |  | 0 | 0
岩手県 | 03205 | 03-205-01-001 | 花巻市 | - | - | 花巻市 清掃センター焼却施設 | 32217 | 99 | 0 |  | ○ | 可燃ごみ 粗大ごみ | 焼却 | ストーカ式(可動) | 全連続運転 | 171 | 2 | 1988 | 場内温水 | 500000 | [6 empty] | 無し | 薬剤処理 | 一部委託 |  | 無し |  | 100 | 44 | 19 | 5 | 26 | 3 | 3 | 160 | 100 | 42 | 50 | 8 | 8260 | 8505 |  | 無し |  | 0 | 0
岩手県 | 03206 | 03-206-01-001 | 北上市 | - | - | 北上市清掃事業所１号棟 | 24127 | 0 | 0 |  |  | 可燃ごみ ごみ処理残渣 | 焼却 | ストーカ式(可動) | 全連続運転 | 105 | 2 | 1987 | 場内温水 | 1060000 | [6 empty] | 無し | 薬剤処理 | 一部委託 |  | 無し |  | 100 | 54.3 | 18.5 | 6.3 | 12.6 | 3.8 | 4.5 | 239 | 100 | 54 | 39 | 7 | 0 | 8863 |  | 無し |  | 0 | 0
岩手県 | 03208 | 03-208-01-001 | 遠野市 | - | - | 遠野市清養園クリーンセンターごみ焼却施設 | 7865 |  |  |  |  | 可燃ごみ 粗大ごみ ごみ処理残渣 し尿処理残渣 | 焼却 | 流動床式 | 准連続運転 | 40 | 1 | 1988 | 場内温水 場外温水 | 1261000 | [6 empty] | 無し | 薬剤処理 | 一部委託 |  | 無し |  | 100 | 45.3 | 27.3 | 1.6 | 19.7 | 2.2 | 3.9 | 178 | 100 | 52 | 42 | 6 | 6598 | 7363 |  | 無し |  | 0 | 0
岩手県 | 03210 | 03-210-01-001 | 陸前高田市 | - | - | 陸前高田市清掃センター | 5575 |  |  |  |  | 可燃ごみ | 焼却 | ストーカ式(可動) | 准連続運転 | 30 | 2 | 1984 | 場内温水 | 554086 | [6 empty] | 無し | 薬剤処理 | 委託 |  | 無し |  | 100 | 45.3 | 29.6 | 3.3 | 12.6 | 2 | 7.2 | 211.1 | 100 | 47.1 | 48.6 | 4.3 | 7980 | 9577 |  | 無し |  | 0 | 0
岩手県 | 03211 | 03-211-01-001 | 釜石市 | - | - | 釜石市清掃工場 | 19144 | 2574 |  | ○ |  | 混合（未分別）ごみ 粗大ごみ ごみ処理残渣 し尿処理残渣 | ガス化溶融・改質 | シャフト式 | 全連続運転 | 109 | 2 | 1979 | 場内温水 | 184262400 |  | 195928320 |  |  |  |  | 溶融処理 | 薬剤処理 | 委託 |  | 有り | 81 | 100 | 34 | 28 | 5 | 17 | 9 | 7 | 235 | 100 | 45 | 45 | 10 | 7314 | 7777 |  | 無し |  | 0 | 0
岩手県 | 03214 | 03-214-01-001 | 八幡平市 | - | - | 八幡平市清掃センター | 8849 |  |  |  |  | 可燃ごみ ごみ処理残渣 | 焼却 | ストーカ式(可動) | バッチ運転 | 50 | 2 | 1998 | 場内温水 | 1561728 | [6 empty] | 無し | 薬剤処理 | 直営 |  | 無し |  | 100 | 58.1 | 21.6 | 5.2 | 12.4 | 1.3 | 1.4 | 156 | 100 | 50.7 | 44.7 | 4.6 | 6360 | 0 |  | 無し |  | 0 | 0
岩手県 | 03301 | 03-301-01-001 | 雫石町 | - | - | 雫石町清掃センター | 0 | 0 | 0 |  |  | 可燃ごみ | 焼却 | ストーカ式(可動) | バッチ運転 | 25 | 2 | 1995 | 場内温水 | [7 empty] | 無し | セメント固化 薬剤処理 | 委託 | 休止 | 無し |  | 0 | 0 | 0 | 0 | 0 | 0 | 0 | 0 | 0 | 0 | 0 | 0 | 0 | 0 |  | 無し |  | 0 | 0
岩手県 | 03302 | 03-302-01-001 | 葛巻町 | - | - | 葛巻町清掃センター | 1411 | 0 |  |  |  | 可燃ごみ ごみ処理残渣 | 焼却 | ストーカ式(可動) | バッチ運転 | 10 | 1 | 1993 | 無し | [7 empty] | 無し | 薬剤処理 | 委託 |  | 無し |  | 100 | 46 | 21 | 1 | 29 | 2 | 1 | 143 | 100 | 50 | 44 | 6 | 6953 | 0 |  | 無し |  | 0 | 0
岩手県 | 03305 | 03-305-01-002 | 滝沢村 | - | - | 滝沢村清掃センター | 22547 | 2369 |  |  | ○ | 可燃ごみ 混合（未分別）ごみ 粗大ごみ ごみ処理残渣 | ガス化溶融・改質 | シャフト式 | 全連続運転 | 100 | 2 | 2002 | 発電（場内利用） |  |  |  |  | 1200 | 12 | 5508 | 溶融処理 | 薬剤処理 | 委託 |  | 無し |  | 100 | 46.2 | 20.1 | 5.3 | 19.1 | 3.4 | 5.9 | 206 | 100 | 49 | 44 | 7 | 7053 | 7283 |  | 無し |  | 0 | 0
岩手県 | 03461 | 03-461-01-003 | 大槌町 | - | - | 大槌町清掃事業所 | 5184 | 140 | 0 | ○ |  | 可燃ごみ ごみ処理残渣 | 焼却 | ストーカ式(可動) | バッチ運転 | 25 | 2 | 1992 | 無し | [7 empty] | 無し | 無し | 直営 |  | 有り | 98 | 100 | 42 | 22 | 3 | 25 | 2 | 6 | 218 | 100 | 54 | 41 | 5 | 6285 | 7923 |  | 無し |  | 0 | 0
岩手県 | 03820 | 03-820-01-001 | 胆江地区広域行政組合 | - | - | 胆江地区広域行政組合胆江地区衛生センター | 36001 | 81 |  |  | ○ | 可燃ごみ ごみ処理残渣 し尿処理残渣 | 焼却 | ストーカ式(可動) | 全連続運転 | 240 | 2 | 1994 | 場内温水 場外温水 | 34433280 | 26880000 | 19897920 | 2016000 |  |  |  | 無し | 薬剤処理 | 一部委託 |  | 無し |  | 100 | 51.3 | 23.9 | 2 | 15.3 | 3.8 | 3.7 | 142.4 | 100 | 42.6 | 49.5 | 7.9 | 8249 | 8923 |  | 無し |  | 0 | 0
岩手県 | 03828 | 03-828-01-001 | 二戸地区広域行政事務組合 | - | - | 軽米地区クリーンセンター | 0 |  |  |  |  | 可燃ごみ | 焼却 | ストーカ式(可動) | バッチ運転 | 15 | 2 | 1983 | 場内温水 | [7 empty] | 無し | 無し | 直営 | 休止 | 無し |  | 0 | 0 | 0 | 0 | 0 | 0 | 0 | 0 | 0 | 0 | 0 | 0 | 0 | 0 |  | 無し |  | 0 | 0
岩手県 | 03828 | 03-828-01-002 | 二戸地区広域行政事務組合 | - | - | 二戸地区クリーンセンター | 18435 |  |  |  |  | 可燃ごみ 粗大ごみ | 焼却 | 流動床式 | 准連続運転 | 60 | 2 | 1995 | 場内温水 | 2419200 | [6 empty] | 無し | セメント固化 | 委託 |  | 無し |  | 100 | 52.3 | 26.2 | 3.5 | 12.7 | 4 | 1.3 | 218.2 | 100 | 53.9 | 40.8 | 5.3 | 6333 | 7708 |  | 無し |  | 0 | 0
岩手県 | 03833 | 03-833-01-001 | 岩手・玉山環境組合 | - | - | ごみ焼却施設 | 6158 | 0 |  |  |  | 可燃ごみ 粗大ごみ ごみ処理残渣 | 焼却 | ストーカ式(可動) | バッチ運転 | 28 | 2 | 1997 | 場内温水 | 2670931 | [6 empty] | 無し | 薬剤処理 | 直営 |  | 無し |  | 100 | 52.25 | 23.02 | 4.38 | 16.01 | 2.18 | 2.16 | 134 | 100 | 43 | 51 | 6 | 8540 | 9033 |  | 無し |  | 0 | 0
岩手県 | 03835 | 03-835-01-001 | 久慈地区広域行政事務組合 | - | - | 久慈地区広域行政事務組合久慈地区清掃センターごみ焼却場 | 18527 |  |  |  |  | 可燃ごみ し尿処理残渣 | 焼却 | ストーカ式(可動) | 全連続運転 | 120 | 2 | 1998 | 場内温水 | 5644800 | [6 empty] | 無し | セメント固化 薬剤処理 | 委託 |  | 無し |  | 100 | 49.3 | 20.7 | 9 | 16.6 | 3.3 | 1.1 | 183.7 | 100 | 44.5 | 48 | 7.5 | 8720 | 7920 |  | 無し |  | 0 | 0
岩手県 | 03840 | 03-840-01-003 | 盛岡・紫波地区環境施設組合 | - | - | ごみ焼却施設 | 35194 | 4402 |  |  | ○ | 可燃ごみ 不燃ごみ ごみ処理残渣 | ガス化溶融・改質 | シャフト式 | 全連続運転 | 160 | 2 | 2003 | 場内温水 発電（場内利用） | 311989440 |  |  |  | 1990 | 9 | 12461 | 無し | セメント固化 薬剤処理 | 一部委託 |  | 有り | 95 | 100 | 45.2 | 27.6 | 5.5 | 10.7 | 5.3 | 5.7 | 193.3 | 100 | 41 | 49.7 | 9.3 | 8325 | 9160 |  | 無し |  | 0 | 0
岩手県 | 03851 | 03-851-01-001 | 一関地区広域行政組合 | - | - | 一関清掃センターごみ焼却施設 | 23114 |  |  |  |  | 可燃ごみ ごみ処理残渣 し尿処理残渣 | 焼却 | ストーカ式(可動) | 全連続運転 | 150 | 2 | 1981 | 場内温水 | 2110080 | [6 empty] | 無し | 薬剤処理 | 委託 |  | 無し |  | 100 | 50.7 | 24.1 | 6.1 | 17.1 | 1 | 1 | 215 | 100 | 52.5 | 43.3 | 4.2 | 6830 | 7380 |  | 無し |  | 0 | 0
岩手県 | 03851 | 03-851-01-002 | 一関地区広域行政組合 | - | - | 大東清掃センターごみ焼却施設 | 10058 |  |  |  |  | 可燃ごみ | 焼却 | 流動床式 | 全連続運転 | 80 | 2 | 1999 | 場内温水 | 3386880 | [6 empty] | 無し | 薬剤処理 | 委託 |  | 無し |  | 100 | 51.1 | 27.3 | 5.4 | 13.4 | 1.5 | 1.3 | 214.7 | 100 | 57.8 | 38 | 4.2 | 5699 | 7315 |  | 無し |  | 0 | 0
岩手県 | 03867 | 03-867-01-001 | 宮古地区広域行政組合 | - | - | 宮古清掃センター | 35053 | 0 |  |  |  | 可燃ごみ ごみ処理残渣 し尿処理残渣 その他 | 焼却 | 流動床式 | 全連続運転 | 186 | 2 | 1994 | 場内温水 |  |  | 6371000 |  |  |  |  | 薬剤処理 | 薬剤処理 | 一部委託 |  | 有り | 91 | 100 | 48.6 | 24.6 | 4.8 | 16.4 | 1.9 | 3.7 | 189 | 100 | 46.1 | 46.9 | 7 | 7665 | 8407 |  | 無し |  | 0 | 0
宮城県 | 04100 | 04-100-01-002 | 仙台市 | - | - | 葛岡工場 | 131513 |  |  |  |  | 可燃ごみ ごみ処理残渣 | 焼却 | ストーカ式(可動) | 全連続運転 | 600 | 2 | 1995 | 場内温水 場内蒸気 発電（場内利用） 場外温水 場外蒸気 発電（場外利用） | 209408640 | 15114600 | 168516764 | 1515824 | 9000 | 14 | 46144 | 無し | 薬剤処理 | 一部委託 |  | 無し |  | 100 | 42.5 | 11.9 | 1.7 | 38.9 | 1.8 | 3.2 | 180 | 100 | 50.7 | 41.7 | 7.6 | 5390 | 7900 |  | 無し |  | 0 | 0
宮城県 | 04100 | 04-100-01-003 | 仙台市 | - | - | 今泉工場 | 100940 |  |  |  |  | 可燃ごみ ごみ処理残渣 | 焼却 | ストーカ式(可動) | 全連続運転 | 600 | 3 | 1985 | 場内温水 場内蒸気 発電（場内利用） 場外温水 場外蒸気 発電（場外利用） |  |  | 218326204 | 137722204 | 3500 | 9 | 22390 | 無し | 薬剤処理 | 直営 |  | 無し |  | 100 | 53.6 | 10.6 | 1.9 | 30.6 | 0.8 | 2.5 | 100 | 100 | 42.82 | 51.02 | 6.16 | 8620 | 9200 |  | 無し |  | 0 | 0
宮城県 | 04100 | 04-100-01-004 | 仙台市 | - | - | 松森工場 | 143863 | 580 |  |  | ○ | 可燃ごみ ごみ処理残渣 | 焼却 | ストーカ式(可動) | 全連続運転 | 600 | 3 | 2004 | 場内温水 場内蒸気 発電（場内利用） 場外温水 発電（場外利用） | 398901888 | 141475200 | 118681835 | 2811482 | 17500 | 18 | 66062 | 溶融処理 | 溶融処理 | 一部委託 |  | 無し |  | 100 | 46.9 | 10.3 | 1.4 | 38.1 | 1.9 | 1.4 | 120 | 100 | 45.23 | 47.43 | 7.34 | 7880 | 8300 |  | 無し |  | 0 | 0
宮城県 | 04202 | 04-202-01-001 | 石巻市 | - | - | 石巻市牡鹿クリーンセンター | 2022 | 0 | 0 |  | ○ | 可燃ごみ | 焼却 | ストーカ式(可動) | バッチ運転 | 20 | 2 | 1995 | 場内温水 | 286720 |  |  |  | 0 | 0 | 0 | 無し | 薬剤処理 | 直営 |  | 無し |  | 100 | 46.4 | 23.7 | 1.4 | 23.9 | 1.8 | 2.8 | 153 | 100 | 50.9 | 43.4 | 5.7 | 7385 | 7565 |  | 無し |  | 0 | 0
宮城県 | 04203 | 04-203-01-001 | 塩竈市 | - | - | 塩竈市清掃工場 | 19387 |  |  |  |  | 可燃ごみ ごみ処理残渣 し尿処理残渣 | 焼却 | ストーカ式(可動) | 全連続運転 | 90 | 1 | 1976 | 無し | [7 empty] | 無し | セメント固化 薬剤処理 | 一部委託 |  | 無し |  | 100 | 46.8 | 19.1 | 4.5 | 21.3 | 3.9 | 4.4 | 217.75 | 100 | 51.3 | 42 | 6.7 | 6608 | 6668 |  | 無し |  | 0 | 0
宮城県 | 04212 | 04-212-01-001 | 登米市 | - | - | 登米市環境事業所クリーンセンター | 16887 | 85 |  |  | ○ | 可燃ごみ ごみ処理残渣 し尿処理残渣 | 焼却 | 流動床式 | 准連続運転 | 80 | 2 | 1989 | 無し | [7 empty] | 薬剤処理 | 薬剤処理 | 一部委託 |  | 無し |  | 100 | 52.6 | 26.5 | 4.2 | 9.2 | 4.5 | 3 | 173 | 100 | 43 | 50 | 7 | 8270 | 8860 |  | 無し |  | 0 | 0
宮城県 | 04213 | 04-213-01-001 | 栗原市 | - | - | 栗原市クリーンセンター 可燃ごみ処理施設 | 15703 | 109 | 0 |  | ○ | 可燃ごみ | 焼却 | 流動床式 | 准連続運転 | 80 | 2 | 1989 | 無し | [7 empty] | 薬剤処理 | 薬剤処理 | 委託 |  | 無し |  | 100 | 39.4 | 28 | 7.5 | 18.6 | 4.4 | 2.1 | 220 | 100 | 43.7 | 48 | 8.3 | 7900 | 9140 |  | 無し |  | 0 | 0
宮城県 | 04423 | 04-423-01-001 | 富谷町 | - | - | 富谷町清掃センター | 0 | 0 | 0 |  |  | 可燃ごみ ごみ処理残渣 | 焼却 | ストーカ式(可動) | バッチ運転 | 30 | 2 | 1986 | 無し | [7 empty] | 無し | 薬剤処理 | 一部委託 | 廃止 | 無し |  | 0 | 0 | 0 | 0 | 0 | 0 | 0 | 0 | 0 | 0 | 0 | 0 | 0 | 0 |  | 無し |  | 0 | 0
宮城県 | 04867 | 04-867-01-001 | 黒川地域行政事務組合 | - | - | 環境管理センター | 12016 | 0 | 0 |  |  | 可燃ごみ ごみ処理残渣 | 焼却 | ストーカ式(可動) | 准連続運転 | 80 | 2 | 1980 | 無し | [7 empty] | 無し | 薬剤処理 | 直営 |  | 無し |  | 100 | 38.1 | 13.3 | 6.2 | 39.2 | 0.4 | 2.8 | 217.5 | 100 | 53.3 | 41.2 | 5.5 | 6418 | 7215 |  | 無し |  | 0 | 0
宮城県 | 04869 | 04-869-01-002 | 亘理名取共立衛生処理組合 | - | - | 名取クリーンセンター | 25497 | 0 | 0 |  |  | 可燃ごみ ごみ処理残渣 | 焼却 | ストーカ式(可動) | 全連続運転 | 120 | 2 | 1983 | 場内温水 場外温水 | [7 empty] | 無し | 薬剤処理 | 委託 |  | 無し |  | 100 | 35.1 | 24.2 | 15.7 | 19.1 | 1.7 | 4.2 | 231 | 100 | 44.2 | 48.9 | 6.9 | 8093 | 9230 |  | 無し |  | 0 | 0
宮城県 | 04869 | 04-869-01-003 | 亘理名取共立衛生処理組合 | - | - | 亘理清掃センター | 18985 | 0 | 0 |  |  | 可燃ごみ ごみ処理残渣 | 焼却 | ストーカ式(可動) | 全連続運転 | 75 | 2 | 1993 | 場内温水 | [7 empty] | 無し | 薬剤処理 | 委託 |  | 無し |  | 100 | 39.6 | 22.5 | 8.8 | 25 | 0.9 | 3.2 | 248 | 100 | 45.6 | 47.7 | 6.7 | 7843 | 8938 |  | 無し |  | 0 | 0
宮城県 | 04872 | 04-872-01-001 | 宮城東部衛生処理組合 | - | - | 宮城東部衛生処理センター焼却施設３・４号炉 | 43626 |  |  |  |  | 可燃ごみ ごみ処理残渣 し尿処理残渣 | 焼却 | ストーカ式(可動) | 全連続運転 | 180 | 2 | 1994 | 場内温水 その他 | 502 | [6 empty] | 無し | セメント固化 薬剤処理 | 直営 |  | 無し |  | 100 | 39 | 24 | 11 | 20 | 3 | 3 | 218 | 100 | 45 | 48 | 7 | 7900 | 8970 |  | 無し |  | 0 | 0
宮城県 | 04880 | 04-880-01-001 | 気仙沼地方衛生処理組合 | - | - | 気仙沼地方衛生処理組合ごみ焼却場 | 21779 | 0 |  |  |  | 可燃ごみ | 焼却 | ストーカ式(可動) | 全連続運転 | 162 | 2 | 1995 | 場内温水 場外温水 | 3360 | 2940 | [5 empty] | 無し | 薬剤処理 | 直営 |  | 無し |  | 100 | 34.1 | 14.7 | 6.9 | 37.1 | 0.3 | 6.9 | 205 | 100 | 48.8 | 44.2 | 7 | 7100 | 7875 |  | 無し |  | 0 | 0
宮城県 | 04928 | 04-928-01-001 | 石巻地区広域行政事務組合 | - | - | 石巻広域クリーンセンター | 66384 | 2439 |  |  | ○ | 可燃ごみ | ガス化溶融・改質 | 流動床式 | 全連続運転 | 230 | 2 | 2002 | 場内蒸気 発電（場内利用） | 115800000 |  | 137460000 |  | 2600 | 9.3 | 16390 | 無し | セメント固化 | 委託 |  | 無し |  | 100 | 33.8 | 32.9 | 8 | 17.3 | 5.5 | 2.5 | 209.8 | 100 | 40.5 | 50.6 | 8.9 | 8510 | 9310 |  | 無し |  | 0 | 0
宮城県 | 04932 | 04-932-01-001 | 仙南地域広域行政事務組合 | - | - | 仙南地域広域行政事務組合大河原衛生センター | 18635 |  |  |  |  | 可燃ごみ | 焼却 | 流動床式 | 准連続運転 | 100 | 2 | 1996 | 場内温水 |  | 0 | [5 empty] | 薬剤処理 | 薬剤処理 | 一部委託 |  | 無し |  | 100 | 33.3 | 31.8 | 13.9 | 17.2 | 1.9 | 1.9 | 217 | 100 | 48.6 | 44 | 7.4 | 7074 | 8518 |  | 無し |  | 0 | 0
宮城県 | 04932 | 04-932-01-004 | 仙南地域広域行政事務組合 | - | - | 仙南地域広域行政事務組合角田衛生センター第二事業所 | 30260 |  |  |  |  | 可燃ごみ | 焼却 | ストーカ式(可動) | 全連続運転 | 120 | 2 | 1992 | 場内温水 |  | 0 | [5 empty] | 薬剤処理 | 薬剤処理 | 直営 |  | 無し |  | 100 | 38.2 | 22.5 | 7.8 | 27 | 1.4 | 3.1 | 216 | 100 | 48.8 | 45 | 6.2 | 7241 | 8131 |  | 無し |  | 0 | 0
宮城県 | 04936 | 04-936-01-001 | 大崎地域広域行政事務組合 | - | - | 大崎広域西部加美クリーンセンター | 7976 | 0 | 0 |  |  | 可燃ごみ | 焼却 | 流動床式 | 准連続運転 | 45 | 1 | 1983 | 無し | [7 empty] | 無し | 薬剤処理 | 一部委託 |  | 無し |  | 100 | 50.4 | 19.9 | 4.2 | 17.4 | 3.5 | 4.6 | 179 | 100 | 49 | 43.8 | 7.2 | 7013 | 7363 |  | 無し |  | 0 | 0
宮城県 | 04936 | 04-936-01-002 | 大崎地域広域行政事務組合 | - | - | 大崎広域西部玉造クリーンセンター | 6713 |  |  |  |  | 可燃ごみ | 焼却 | ストーカ式(可動) | バッチ運転 | 40 | 2 | 1989 | 場内温水 | 15841 | [6 empty] | その他 | 薬剤処理 | 直営 |  | 無し |  | 100 | 49.2 | 25.6 | 2.5 | 19 | 1.3 | 2.4 | 186 | 100 | 51.2 | 43.7 | 5.1 | 6928 | 7558 |  | 無し |  | 0 | 0
宮城県 | 04936 | 04-936-01-003 | 大崎地域広域行政事務組合 | - | - | 大崎広域中央クリーンセンター | 27013 |  |  |  |  | 可燃ごみ ごみ処理残渣 し尿処理残渣 | 焼却 | 流動床式 | 全連続運転 | 120 | 2 | 1988 | 無し | [7 empty] | 無し | 薬剤処理 | 直営 |  | 無し |  | 100 | 37.4 | 29.5 | 6.9 | 21 | 2.6 | 2.6 | 217 | 100 | 32.5 | 50.3 | 17.2 | 8442 | 9209 |  | 無し |  | 0 | 0
宮城県 | 04936 | 04-936-01-004 | 大崎地域広域行政事務組合 | - | - | 大崎広域東部クリーンセンター | 19176 |  |  |  |  | 可燃ごみ | 焼却 | ストーカ式(可動) | 准連続運転 | 96 | 2 | 1991 | 場内温水 | 1478400 | [6 empty] | 無し | セメント固化 薬剤処理 | 直営 |  | 無し |  | 100 | 51.3 | 24.1 | 8.2 | 6.7 | 3.1 | 6.6 | 164 | 100 | 41.9 | 50.6 | 7.5 | 8468 | 11770 |  | 無し |  | 0 | 0
秋田県 | 05201 | 05-201-01-001 | 秋田市 | - | - | 秋田市総合環境センター焼却施設 | 24009 | 0 | 0 |  |  | 可燃ごみ | 焼却 | ストーカ式(可動) | 全連続運転 | 200 | 1 | 1983 | 発電（場内利用） |  |  | 224126007 |  | 1000 | 6 | 3086 | 無し | 無し | 直営 |  | 無し |  | 100.01 | 27.51 | 22.55 | 13.41 | 14.95 | 14.78 | 6.81 | 147 | 100 | 45.94 | 37.88 | 16.18 | 8100 | 0 |  | 無し |  | 0 | 0
秋田県 | 05201 | 05-201-01-002 | 秋田市 | - | - | 秋田市総合環境センター溶融施設 | 129039 | 18386 | 0 | ○ |  | 可燃ごみ ごみ処理残渣 し尿処理残渣 その他 | ガス化溶融・改質 | シャフト式 | 全連続運転 | 400 | 2 | 2002 | 場内温水 発電（場内利用） 発電（場外利用） | 846854400 |  |  |  | 8500 | 19 | 52121 | 溶融処理 | 薬剤処理 | 一部委託 |  | 有り | 89 | 100.01 | 27.51 | 22.55 | 13.41 | 14.95 | 14.78 | 6.81 | 147 | 100 | 45.94 | 37.88 | 16.18 | 8100 | 0 |  | 無し |  | 0 | 0
秋田県 | 05203 | 05-203-01-001 | 横手市 | - | - | 横手市東部環境保全センター | 14153 | 130 | 0 |  | ○ | 可燃ごみ | 焼却 | ストーカ式(可動) | 准連続運転 | 80 | 2 | 1983 | 無し | [7 empty] | 薬剤処理 | 薬剤処理 | 直営 |  | 無し |  | 100 | 45 | 26.2 | 2.5 | 24.1 | 0.6 | 1.6 | 217 | 100 | 54.9 | 41.2 | 3.9 | 8022 | 8159 |  | 無し |  | 0 | 0
秋田県 | 05203 | 05-203-01-002 | 横手市 | - | - | 横手市南部環境保全センター | 9421 | 57 |  |  | ○ | 可燃ごみ | 焼却 | 流動床式 | 准連続運転 | 60 | 2 | 1992 | 無し | [7 empty] | 無し | 薬剤処理 | 直営 |  | 無し |  | 100 | 46 | 25 | 2.5 | 24.4 | 1.1 | 1 | 307.3 | 100 | 59.4 | 36.5 | 4.1 | 6804 | 6951 |  | 無し |  | 0 | 0
秋田県 | 05203 | 05-203-01-003 | 横手市 | - | - | 横手市西部環境保全センター | 2813 | 15 |  |  | ○ | 可燃ごみ | 焼却 | 流動床式 | 准連続運転 | 40 | 2 | 1991 | 無し | [7 empty] | 無し | 薬剤処理 | 直営 |  | 無し |  | 100 | 45.7 | 26.6 | 2.4 | 15 | 4.4 | 5.9 | 230.8 | 100 | 57 | 32.7 | 10.3 | 5563 | 3878 |  | 無し |  | 0 | 0
秋田県 | 05204 | 05-204-01-001 | 大館市 | - | - | 大館クリーンセンター | 23156 |  |  |  |  | 可燃ごみ | 焼却 | ストーカ式(可動) | 全連続運転 | 90 | 2 | 2005 | 場内温水 その他 | 10127040 |  | 2531760 |  |  |  |  | 溶融処理 | 薬剤処理 | 委託 |  | 無し |  | 100 | 56 | 25.8 | 3.3 | 13 | 0.8 | 1.1 | 186 | 100 | 42.8 | 52.5 | 4.7 | 8825 | 10950 |  | 無し |  | 0 | 0
秋田県 | 5206 | 05-206-01-001 | 男鹿市 | - | - | 男鹿市清掃センター | 14534 | 826 |  |  | ○ | 可燃ごみ その他 | 焼却 | ストーカ式(可動) | 准連続運転 | 60 | 2 | 1983 | 無し | [7 empty] | 無し | 薬剤処理 | 一部委託 | 廃止 | 無し |  | 100 | 58 | 21.7 | 7.4 | 10.8 | 0.3 | 1.8 | 199 | 100 | 44.5 | 48.3 | 7.2 | 7279 | 7279 |  | 無し |  | 0 | 0
秋田県 | 05210 | 05-210-01-001 | 由利本荘市 | - | - | 矢島鳥海清掃センター焼却施設 | 2409 | 0 | 0 |  |  | 可燃ごみ | 焼却 | ストーカ式(可動) | バッチ運転 | 20 | 2 | 1999 | 場内温水 | 369866 | [6 empty] | 無し | セメント固化 薬剤処理 | 直営 |  | 無し |  | 100 | 61.6 | 15.2 | 9.2 | 8.5 | 1.9 | 3.6 | 154 | 100 | 47.9 | 43.8 | 8.3 | 7980 | 7056 |  | 無し |  | 0 | 0
秋田県 | 05210 | 05-210-01-002 | 由利本荘市 | - | - | 清掃事業所焼却施設 | 24073 | 0 | 0 |  |  | 可燃ごみ 粗大ごみ ごみ処理残渣 | 焼却 | ストーカ式(可動) | 准連続運転 | 97 | 2 | 1994 | 場内温水 | 3501960 | [6 empty] | 無し | 薬剤処理 | 直営 |  | 無し |  | 100 | 55.63 | 21.68 | 4.2 | 14.09 | 1.38 | 3.02 | 178 | 100 | 49.61 | 44.67 | 5.72 | 8400 | 7195 |  | 無し |  | 0 | 0
秋田県 | 05211 | 05-211-01-001 | 潟上市 | - | - | 潟上市クリーンセンター | 10232 |  |  |  |  | 可燃ごみ ごみ処理残渣 | 焼却 | ストーカ式(可動) | 准連続運転 | 60 | 2 | 1984 | 無し | [7 empty] | 無し | 薬剤処理 | 直営 |  | 無し |  | 100 | 36.4 | 23.9 | 2.5 | 33.2 | 1.8 | 2.2 | 209.5 | 100 | 58.9 | 35 | 6.1 | 5161 | 6760 |  | 無し |  | 0 | 0
秋田県 | 05213 | 05-213-01-001 | 北秋田市 | - | - | 北秋田市クリーンリサイクルセンター | 10276 | 0 | 0 |  |  | 可燃ごみ | 焼却 | ストーカ式(可動) | 准連続運転 | 60 | 2 | 1990 | 無し | [7 empty] | 無し | 薬剤処理 | 一部委託 |  | 無し |  | 100.01 | 57.07 | 18.42 | 4.65 | 12.55 | 3.74 | 3.58 | 224 | 100 | 52.13 | 40.99 | 6.88 | 6409 | 6535 |  | 無し |  | 0 | 0
秋田県 | 05214 | 05-214-01-001 | にかほ市 | - | - | にかほ市清掃センター | 7728 |  |  |  |  | 可燃ごみ | 焼却 | 流動床式 | 准連続運転 | 60 | 2 | 1981 | 無し | [7 empty] | 薬剤処理 | 薬剤処理 | 直営 |  | 無し |  | 100 | 46.4 | 29.7 | 6.4 | 16.8 | 0.2 | 0.5 | 191 | 100 | 51.9 | 43.4 | 4.7 | 6888 | 8988 |  | 無し |  | 0 | 0
秋田県 | 05215 | 05-215-01-001 | 仙北市 | - | - | 仙北市環境保全センター | 9355 |  |  |  |  | 可燃ごみ その他 | 焼却 | 流動床式 | 准連続運転 | 51 | 2 | 1998 | 場内温水 | 107520 | [6 empty] | 薬剤処理 | 薬剤処理 | 一部委託 |  | 無し |  | 100 | 42.8 | 20 | 2.6 | 32.2 | 1.1 | 1.3 | 269 | 100 | 56.4 | 38.5 | 5.1 | 4872 | 7518 |  | 無し |  | 0 | 0
秋田県 | 05366 | 05-366-01-001 | 井川町 | - | - | 井川町清掃センター | 0 |  |  |  |  | 可燃ごみ 粗大ごみ 資源ごみ | 焼却 | ストーカ式(可動) | バッチ運転 | 8 | 1 | 1978 | 無し | [7 empty] | 無し | 無し | 直営 | 休止 | 無し |  | 0 | 0 | 0 | 0 | 0 | 0 | 0 | 0 | 0 | 0 | 0 | 0 | 0 | 0 |  | 無し |  | 0 | 0
秋田県 | 05850 | 05-850-01-002 | 湯沢雄勝広域市町村圏組合 | - | - | 湯沢雄勝広域市町村圏組合貝沢ごみ処理施設 | 19997 |  |  |  |  | 可燃ごみ | 焼却 | ストーカ式(可動) | 全連続運転 | 120 | 2 | 1992 | 場内温水 場外温水 | 333043 | [6 empty] | 薬剤処理 | セメント固化 薬剤処理 その他 | 一部委託 |  | 無し |  | 100 | 45.1 | 17.3 | 7.3 | 17.8 | 6 | 6.5 | 264.5 | 100 | 50.7 | 40.5 | 8.8 | 6355 | 8035 |  | 無し |  | 0 | 0
秋田県 | 05851 | 05-851-01-002 | 大仙美郷環境事業組合 | - | - | 大仙美郷クリーンセンターごみ焼却場 | 34572 | 889 |  |  | ○ | 可燃ごみ ごみ処理残渣 | 焼却 | ストーカ式(可動) | 全連続運転 | 154 | 2 | 2003 | 場内温水 場内蒸気 その他 | 222880000 | 0 | [5 empty] | 溶融処理 | セメント固化 薬剤処理 | 一部委託 |  | 無し |  | 100 | 41.3 | 18.8 | 6.2 | 25.9 | 2.6 | 5.2 | 243.9 | 100 | 57.9 | 36.4 | 5.7 | 7123 | 5401 |  | 無し |  | 0 | 0
秋田県 | 05861 | 05-861-01-001 | 能代山本広域市町村圏組合 | - | - | 能代山本広域市町村圏組合 南部清掃工場 | 29352 | 0 |  |  |  | 可燃ごみ ごみ処理残渣 | 焼却 | ストーカ式(可動) | 全連続運転 | 144 | 2 | 1996 | 無し | [7 empty] | 無し | セメント固化 薬剤処理 | 一部委託 |  | 無し |  | 100 | 36.9 | 26.8 | 8.9 | 23.3 | 2.1 | 2 | 258.5 | 100 | 59 | 36 | 5 | 5368 | 6363 |  | 無し |  | 0 | 0
秋田県 | 05867 | 05-867-01-002 | 鹿角広域行政組合 | - | - | 鹿角ごみ処理場 | 14111 | 377 |  |  | ○ | 可燃ごみ 粗大ごみ ごみ処理残渣 | ガス化溶融・改質 | 流動床式 | 全連続運転 | 60 | 2 | 2002 | 場内温水 場外温水 | 8315233 | [6 empty] | 溶融処理 | 薬剤処理 | 一部委託 |  | 無し |  | 100 | 55 | 21 | 12 | 7 | 1 | 4 | 209 | 100 | 53 | 42 | 5 | 7950 | 6602 |  | 無し |  | 0 | 0
秋田県 | 05884 | 05-884-01-001 | 八郎湖周辺清掃事務組合 | - | - | 八郎湖周辺クリーンセンター | 0 |  |  |  |  | 可燃ごみ 粗大ごみ ごみ処理残渣 | 焼却 | ストーカ式(可動) | 全連続運転 | 60 | 2 | 2008 | 場内温水 場外温水 | 6209280 | [6 empty] | 無し | 薬剤処理 | 一部委託 | 新設 | 無し |  | 0 | 0 | 0 | 0 | 0 | 0 | 0 | 0 | 0 | 0 | 0 | 0 | 0 | 0 |  | 無し |  | 0 | 0
山形県 | 06201 | 06-201-01-001 | 山形市 | - | - | 山形市半郷清掃工場 | 43297 |  |  |  |  | 可燃ごみ ごみ処理残渣 し尿処理残渣 | 焼却 | ストーカ式(可動) | 全連続運転 | 180 | 2 | 1978 | 場内温水 場外温水 | 6773760 | [6 empty] | 無し | 薬剤処理 | 直営 |  | 無し |  | 100 | 48.3 | 25.54 | 4.28 | 17.03 | 0.4 | 4.45 | 158.67 | 100 | 49.4 | 44.7 | 5.9 | 8892 | 9430 |  | 無し |  | 0 | 0
山形県 | 06201 | 06-201-01-002 | 山形市 | - | - | 山形市立谷川清掃工場 | 44462 |  |  |  |  | 可燃ごみ ごみ処理残渣 し尿処理残渣 | 焼却 | ストーカ式(可動) | 全連続運転 | 180 | 2 | 1982 | 場内温水 場外温水 | 6773760 | [6 empty] | 無し | 薬剤処理 | 直営 |  | 無し |  | 100 | 44.28 | 25.29 | 7.11 | 18.86 | 0.73 | 3.73 | 163.5 | 100 | 52.96 | 42.1 | 4.94 | 8188 | 8545 |  | 無し |  | 0 | 0
山形県 | 06203 | 06-203-01-001 | 鶴岡市 | - | - | 鶴岡市ごみ焼却施設 | 45411 |  |  |  |  | 可燃ごみ ごみ処理残渣 し尿処理残渣 | 焼却 | ストーカ式(可動) | 全連続運転 | 165 | 2 | 1989 | 場内温水 場内蒸気 | 719045 | [6 empty] | セメント固化 | セメント固化 薬剤処理 その他 | 直営 |  | 無し |  | 100 | 52 | 11 | 16 | 11 | 3 | 7 | 167 | 100 | 56 | 38 | 6 | 5749 | 0 |  | 無し |  | 0 | 0
山形県 | 06821 | 06-821-01-001 | 東根市外二市一町共立衛生処理組合 | - | - | 東根市外二市一町共立衛生処理組合ごみ焼却施設 | 43636 |  |  |  |  | 可燃ごみ ごみ処理残渣 | 焼却 | ストーカ式(可動) | 全連続運転 | 195 | 3 | 1994 | 場内温水 その他 | 1683 | [6 empty] | 無し | 薬剤処理 | 直営 |  | 無し |  | 100 | 40 | 34 | 3 | 20 | 1 | 2 | 147 | 100 | 53 | 42 | 5 | 6506 | 8443 |  | 無し |  | 0 | 0
山形県 | 06827 | 06-827-01-001 | 酒田地区広域行政組合 | - | - | 酒田地区クリーン組合ごみ焼却施設 | 49503 | 1735 | 0 |  | ○ | 可燃ごみ し尿処理残渣 | ガス化溶融・改質 | 流動床式 | 全連続運転 | 196 | 2 | 2002 | 場内温水 場内蒸気 発電（場内利用） 発電（場外利用） | 0 | 0 | 67569362 | 0 | 1990 | 11 | 12537 | 無し | 薬剤処理 | 委託 |  | 無し |  | 100 | 51.08 | 20.18 | 10.41 | 12.04 | 2.21 | 4.08 | 164 | 100 | 48.07 | 42.63 | 9.3 | 8231 | 8792 |  | 無し |  | 0 | 0
山形県 | 06951 | 06-951-01-001 | 最上広域市町村圏事務組合 | - | - | エコプラザもがみ | 22395 |  |  |  |  | 可燃ごみ ごみ処理残渣 し尿処理残渣 | 焼却 | ストーカ式(可動) | 全連続運転 | 90 | 2 | 2002 | 場内温水 | 5927040 | [6 empty] | 溶融処理 | 薬剤処理 溶融処理 | 一部委託 |  | 無し |  | 100 | 55.9 | 20.5 | 3.4 | 15.5 | 0.6 | 4.1 | 218 | 100 | 55.7 | 40 | 4.3 | 7796 | 9794 |  | 無し |  | 0 | 0
山形県 | 06952 | 06-952-01-001 | 置賜広域行政事務組合 | - | - | 置賜広域行政事務組合千代田クリーンセンターごみ焼却施設 | 58202 |  |  |  |  | 可燃ごみ 混合（未分別）ごみ 粗大ごみ ごみ処理残渣 し尿処理残渣 | 焼却 | ストーカ式(可動) | 全連続運転 | 260 | 3 | 1998 | 場内温水 場内蒸気 発電（場内利用） 発電（場外利用） その他 | 166165440 |  |  |  | 1990 | 12.6 | 15652 | 無し | 薬剤処理 | 直営 |  | 無し |  | 100 | 41.8 | 26 | 7.1 | 17.5 | 3.4 | 4.2 | 157.3 | 100 | 48.5 | 45.6 | 5.9 | 7400 | 7695 |  | 無し |  | 0 | 0
山形県 | 06953 | 06-953-01-001 | 西村山広域行政事務組合 | - | - | 西村山広域行政事務組合寒河江地区クリーンセンターごみ焼却処理施設 | 17672 | 646 |  |  | ○ | 可燃ごみ 粗大ごみ 資源ごみ ごみ処理残渣 し尿処理残渣 | 焼却 | ストーカ式(可動) | 全連続運転 | 100 | 2 | 2000 | 場内温水 | 11039545 | [6 empty] | 溶融処理 | 薬剤処理 溶融処理 | 直営 |  | 有り | 99 | 100 | 46.8 | 28.9 | 4.2 | 15.5 | 0.6 | 4 | 147 | 100 | 46.1 | 48.1 | 5.8 | 7928 | 10415 |  | 無し |  | 0 | 0
山形県 | 06965 | 06-965-01-001 | 尾花沢市大石田町環境衛生事業組合 | - | - | 尾花沢市大石田町環境衛生事業組合ごみ処理施設 | 6728 | 0 |  |  |  | 可燃ごみ ごみ処理残渣 | ガス化溶融・改質 | 流動床式 | 全連続運転 | 30 | 1 | 2002 | 場内温水 場外温水 | 11985120 | [6 empty] | 溶融処理 | 薬剤処理 | 一部委託 |  | 無し |  | 100.01 | 43.32 | 32.09 | 1.53 | 19.41 | 1.23 | 2.43 | 155 | 100 | 56.57 | 38.67 | 4.76 | 5882 | 7720 |  | 無し |  | 0 | 0
福島県 | 07201 | 07-201-01-001 | 福島市 | - | - | あぶくまクリーンセンター | 66567 |  |  |  |  | 可燃ごみ ごみ処理残渣 | 焼却 | ストーカ式(可動) | 全連続運転 | 240 | 2 | 1988 | 場内温水 発電（場内利用） 場外蒸気 | 18816 | 2554 |  |  | 800 | 9 | 4701 | 無し | 薬剤処理 | 一部委託 |  | 有り | 99 | 100 | 49.2 | 16.8 | 12.9 | 14.7 | 2.9 | 3.5 | 215 | 99.6 | 46.9 | 47.6 | 5.1 | 7800 | 8518 |  | 無し |  | 0 | 0
福島県 | 07201 | 07-201-01-002 | 福島市 | - | - | あらかわクリーンセンター | 40990 |  |  |  |  | 可燃ごみ 粗大ごみ | 焼却 | ストーカ式(可動) | 全連続運転 | 180 | 2 | 1977 | 場内温水 場外温水 | [7 empty] | 無し | 薬剤処理 | 委託 |  | 無し |  | 100 | 48.5 | 20.8 | 10.7 | 12.7 | 2 | 5.3 | 212.5 | 100 | 46.9 | 47.3 | 5.8 | 7727 | 9045 |  | 無し |  | 0 | 0
福島県 | 07201 | 07-201-01-003 | 福島市 | - | - | （仮称）新あらかわクリーンセンター | [5 empty] | 可燃ごみ 粗大ごみ ごみ処理残渣 | 焼却 | ストーカ式(可動) | 全連続運転 | 220 | 2 | 2008 | 場内温水 場内蒸気 発電（場内利用） 場外温水 場外蒸気 その他 |  |  |  |  | 5100 | 16 |  | 溶融処理 | セメント固化 薬剤処理 | 委託 | 新設 |  |  | 0 | 0 | 0 | 0 | 0 | 0 | 0 | 0 | 0 | 0 | 0 | 0 | 0 | 0 |  |  |  | 0 | 0
福島県 | 07203 | 07-203-01-001 | 郡山市 | - | - | 郡山市富久山クリーンセンター | 74565 | 0 | 0 |  |  | 可燃ごみ | 焼却 | ストーカ式(可動) | 全連続運転 | 300 | 2 | 1996 | 場内温水 場内蒸気 発電（場内利用） 場外温水 発電（場外利用） | 0 | 0 | 53254220 |  | 1950 | 6.57 | 14782 | 無し | セメント固化 薬剤処理 | 委託 |  | 有り | 93 | 100 | 56.5 | 18.2 | 8.5 | 11.3 | 3.5 | 2 | 86.4 | 100 | 36.3 | 54.3 | 9.4 | 10319 | 9586 |  | 無し |  | 0 | 0
福島県 | 07203 | 07-203-01-002 | 郡山市 | - | - | 郡山市河内クリーンセンター | 64607 | 0 | 0 |  |  | 可燃ごみ | 焼却 | ストーカ式(可動) | 全連続運転 | 300 | 2 | 1984 | 場内温水 場内蒸気 発電（場内利用） 場外温水 |  |  | 18019538 |  | 1000 | 3 | 5131 | 無し | セメント固化 薬剤処理 | 委託 |  | 有り | 95 | 100 | 52 | 22.2 | 4.3 | 19.1 | 1.1 | 1.3 | 112.4 | 100 | 47.7 | 46.5 | 5.8 | 7577 | 8468 |  | 無し |  | 0 | 0
福島県 | 07204 | 07-204-01-001 | いわき市 | - | - | 南部清掃センター | 84302 | 2693 |  |  | ○ | 可燃ごみ 粗大ごみ ごみ処理残渣 | 焼却 | ストーカ式(可動) | 全連続運転 | 390 | 3 | 2000 | 場内温水 発電（場内利用） 場外温水 |  |  |  |  | 3500 | 10 | 19483 | 溶融処理 | 溶融処理 その他 | 一部委託 |  | 無し |  | 100 | 47.5 | 21.4 | 5.8 | 16.3 | 4.5 | 4.5 | 219.5 | 100 | 55.9 | 37.6 | 6.5 | 5692 | 6772 |  | 無し |  | 0 | 0
福島県 | 07204 | 07-204-01-002 | いわき市 | - | - | 北部清掃センター | 43774 | 1769 |  |  | ○ | 可燃ごみ 粗大ごみ し尿処理残渣 | 焼却 | ストーカ式(可動) | 全連続運転 | 300 | 2 | 1981 | 場内温水 場外温水 | [7 empty] | 無し | 薬剤処理 その他 | 直営 |  | 無し |  | 100 | 53.3 | 21.3 | 7.7 | 14.1 | 1.6 | 2 | 193.5 | 100 | 56.4 | 38.7 | 4.9 | 5932 | 6782 |  | 無し |  | 0 | 0
福島県 | 07212 | 07-212-01-001 | 南相馬市 | - | - | クリーン原町センター | 21029 | 0 | 0 |  |  | 可燃ごみ ごみ処理残渣 | 焼却 | ストーカ式(可動) | 全連続運転 | 105 | 2 | 1988 | 場内温水 | 336 | 0 | [5 empty] | 薬剤処理 | 薬剤処理 | 直営 |  | 無し |  | 100 | 44.1 | 20.2 | 9.8 | 17.3 | 3.5 | 5.1 | 187 | 100 | 43.5 | 51.2 | 5.3 | 8557 | 8983 |  | 無し |  | 0 | 0
福島県 | 07364 | 07-364-01-001 | 檜枝岐村 | - | - | 檜枝岐村クリーンセンター | 250 |  |  |  |  | 可燃ごみ | 焼却 | ストーカ式(可動) | バッチ運転 | 8 | 1 | 1993 | 無し | [7 empty] | 無し | 薬剤処理 | 直営 |  | 無し |  | 100 | 37.7 | 36.2 | 4.8 | 8.9 | 7.1 | 5.2 | 191 | 100 | 53.15 | 40.225 | 6.625 | 9250 | 9259 |  | 無し |  | 0 | 0
福島県 | 07564 | 07-564-01-001 | 飯舘村 | - | - | 飯舘クリアセンター焼却施設 | 277 |  |  |  |  | 可燃ごみ | 焼却 | 固定床式 | バッチ運転 | 3 | 1 | 1995 | 無し | [7 empty] | セメント固化 | セメント固化 | 直営 |  | 無し |  | 100 | 50.1 | 4.1 | 2 | 42.8 | 0.5 | 0.5 | 149 | 100 | 46 | 48.8 | 5.2 | 8028 | 7495 |  | 無し |  | 0 | 0
福島県 | 07811 | 07-811-01-001 | 伊達地方衛生処理組合 | - | - | 伊達地方衛生処理組合 清掃ｾﾝﾀｰ ごみ焼却施設 | 37737 | 0 | 0 |  | ○ | 可燃ごみ ごみ処理残渣 し尿処理残渣 | 焼却 | ストーカ式(可動) | 准連続運転 | 150 | 3 | 1995 | 場内温水 | 364 | 0 | 0 | 0 |  |  |  | 無し | 薬剤処理 | 委託 |  | 無し |  | 100 | 48 | 20.6 | 11.6 | 14.2 | 2.3 | 3.3 | 203 | 100 | 44.9 | 49.3 | 5.8 | 8168 | 8993 |  | 無し |  | 0 | 0
福島県 | 07820 | 07-820-01-002 | 須賀川地方保健環境組合 | - | - | 須賀川地方衛生センター ごみ処理施設 | 28617 |  |  |  | ○ | 可燃ごみ し尿処理残渣 | 焼却 | ストーカ式(可動) | 准連続運転 | 100 | 2 | 1990 | 場内温水 その他 | 40924800 | [6 empty] | 無し | 薬剤処理 | 一部委託 |  | 無し |  | 100 | 47.3 | 21.2 | 6 | 18 | 2.4 | 5.1 | 147.5 | 100 | 61.2 | 34.1 | 4.7 | 5649 | 6166 |  | 無し |  | 0 | 0
福島県 | 07824 | 07-824-01-001 | 田島下郷町衛生組合 | - | - | 東部クリーンセンター | 6170 | 0 | 0 |  |  | 可燃ごみ ごみ処理残渣 | 焼却 | ストーカ式(可動) | 准連続運転 | 40 | 2 | 1992 | 場内温水 | 10112640 | [6 empty] | 無し | 薬剤処理 | 直営 |  | 無し |  | 100 | 48.3 | 21.4 | 4.1 | 21.6 | 2.2 | 2.4 | 241 | 100 | 58.8 | 37.1 | 4.1 | 5515 | 6183 |  | 無し |  | 0 | 0
福島県 | 07827 | 07-827-01-001 | 会津若松地方広域市町村圏整備組合 | - | - | 環境センター ごみ焼却処理施設 | 64602 | 0 | 0 |  |  | 可燃ごみ | 焼却 | ストーカ式(可動) | 全連続運転 | 225 | 3 | 1988 | 場内温水 場外温水 | 23708160 |  | 11128320 |  |  |  |  | 無し | セメント固化 薬剤処理 | 直営 |  | 無し |  | 100 | 53.7 | 21.1 | 2.1 | 15.2 | 3.8 | 4.1 | 241.5 | 100 | 56.5 | 37.3 | 6.2 | 5588 | 6216 |  | 無し |  | 0 | 0
福島県 | 07840 | 07-840-01-001 | 西白河地方衛生処理一部事務組合 | - | - | 西白河地方クリーンセンター | 31571 | 0 |  |  | ○ | 可燃ごみ 粗大ごみ | 焼却 | ストーカ式(可動) | 准連続運転 | 120 | 2 | 1995 | 場内温水 | 9560 | [6 empty] | 無し | 薬剤処理 | 直営 |  | 無し |  | 100 | 51.2 | 18.4 | 8 | 19.4 | 1.6 | 1.4 | 278 | 100 | 56.7 | 39.2 | 4.1 | 5985 | 0 |  | 無し |  | 0 | 0
福島県 | 07844 | 07-844-01-001 | 東白衛生組合 | - | - | 東白衛生組合東白クリーンセンターごみ処理施設 | 8252 |  |  |  |  | 可燃ごみ | 焼却 | ストーカ式(可動) | 准連続運転 | 50 | 2 | 1987 | 場内温水 | [7 empty] | 無し | 薬剤処理 | 委託 |  | 無し |  | 100 | 47 | 25 | 5 | 17 | 2 | 4 | 179 | 100 | 49 | 45 | 6 | 7210 | 7777 |  | 無し |  | 0 | 0
福島県 | 07846 | 07-846-01-001 | 石川地方生活環境施設組合 | - | - | 石川地方ごみ焼却場 | 10708 |  |  |  |  | 可燃ごみ ごみ処理残渣 | 焼却 | ストーカ式(可動) | 准連続運転 | 60 | 2 | 1985 | 無し | [7 empty] | 無し | 薬剤処理 | 直営 |  | 無し |  | 100 | 50 | 17 | 3 | 24 | 3 | 3 | 118 | 100 | 57 | 38 | 5 | 5712 | 0 |  | 無し |  | 0 | 0
福島県 | 07853 | 07-853-01-001 | 田村広域行政組合 | - | - | 田村東部環境センター | 4699 | 0 | 0 |  |  | 可燃ごみ ごみ処理残渣 | 焼却 | ストーカ式(可動) | バッチ運転 | 30 | 2 | 1996 | 場内温水 その他 | 1042176 | [6 empty] | 無し | 薬剤処理 | 委託 |  | 無し |  | 100 | 56.4 | 19.7 | 4.8 | 15.5 | 1.7 | 1.9 | 96 | 100 | 50.5 | 45.2 | 4.3 | 7238 | 0 |  | 無し |  | 0 | 0
福島県 | 07853 | 07-853-01-002 | 田村広域行政組合 | - | - | 田村西部環境センター | 9717 | 556 | 0 |  | ○ | 可燃ごみ ごみ処理残渣 し尿処理残渣 | 焼却 | ストーカ式(可動) | 全連続運転 | 40 | 1 | 2006 | 場内温水 場内蒸気 場外温水 | 17884800 | [6 empty] | 溶融処理 | 溶融処理 | 委託 |  | 有り | 98 | 100 | 48.6 | 16.2 | 6.6 | 21.5 | 2.8 | 4.3 | 291.5 | 100 | 49 | 45.2 | 5.8 | 7250 | 0 |  | 無し |  | 0 | 0
福島県 | 07862 | 07-862-01-001 | 相馬方部衛生組合 | - | - | 相馬方部衛生組合ごみ焼却場 | 12497 |  |  |  |  | 可燃ごみ 粗大ごみ 不燃ごみ | 焼却 | ストーカ式(可動) | 准連続運転 | 40 | 2 | 1980 | 無し | [7 empty] | 無し | 薬剤処理 | 一部委託 |  | 無し |  | 100 | 48.6 | 17.3 | 12.4 | 12.8 | 4.8 | 4.1 | 220 | 100 | 47.6 | 45.6 | 6.8 | 7410 | 8800 |  | 無し |  | 0 | 0
福島県 | 07868 | 07-868-01-001 | 喜多方地方広域市町村圏組合 | - | - | 環境センター山都工場 | 18068 | 0 | 0 |  |  | 可燃ごみ | 焼却 | ストーカ式(可動) | 准連続運転 | 90 | 2 | 1991 | 場内温水 場外温水 | 9031680 | 7526400 | [5 empty] | 無し | セメント固化 | 直営 |  | 無し |  | 100 | 48.2 | 22.1 | 3.4 | 19.7 | 2.5 | 4.1 | 158.5 | 100 | 47.7 | 45.9 | 6.4 | 7430 | 7890 |  | 無し |  | 0 | 0
福島県 | 07871 | 07-871-01-001 | 安達地方広域行政組合 | - | - | もとみやクリーンセンター | 19736 | 137 |  |  | ○ | 可燃ごみ ごみ処理残渣 し尿処理残渣 | 焼却 | ストーカ式(可動) | 全連続運転 | 80 | 2 | 2003 | 無し | [7 empty] | セメント固化 薬剤処理 溶融処理 | セメント固化 薬剤処理 溶融処理 | 委託 |  | 有り | 7 | 100 | 58 | 16 | 5 | 11 | 3 | 7 | 131 | 100 | 45 | 46 | 9 | 7640 | 8791 |  | 無し |  | 0 | 0
福島県 | 07873 | 07-873-01-001 | 双葉地方広域市町村圏組合 | - | - | 双葉地方広域市町村圏組合 南部衛生センター | 11027 |  |  |  |  | 可燃ごみ ごみ処理残渣 | 焼却 | ストーカ式(可動) | 准連続運転 | 50 | 2 | 1981 | 無し | [7 empty] | 無し | 薬剤処理 | 直営 |  | 無し |  | 100 | 59 | 26 | 3 | 9 | 2 | 1 | 177.8 | 100 | 43 | 50 | 7 | 8413 | 9963 |  | 無し |  | 0 | 0
福島県 | 07873 | 07-873-01-002 | 双葉地方広域市町村圏組合 | - | - | 双葉地方広域市町村圏組合 北部衛生センター | 7170 |  |  |  |  | 可燃ごみ ごみ処理残渣 | 焼却 | ストーカ式(可動) | バッチ運転 | 40 | 2 | 1994 | 無し | [7 empty] | 無し | 薬剤処理 | 直営 |  | 無し |  | 100 | 50 | 23 | 4 | 16 | 1 | 6 | 255.7 | 100 | 54 | 40 | 6 | 6270 | 6885 |  | 無し |  | 0 | 0
福島県 | 07878 | 07-878-01-001 | 西部環境衛生組合 | - | - | 西部環境衛生組合環境センターごみ焼却場 | 3643 |  |  |  |  | 可燃ごみ | 焼却 | ストーカ式(可動) | バッチ運転 | 25 | 2 | 1995 | 場内温水 その他 | 1270080 | [6 empty] | 無し | 薬剤処理 | 直営 |  | 無し |  | 100 | 34.3 | 35.1 | 5.7 | 11.7 | 7.7 | 5.5 | 175 | 100 | 54.6 | 38.6 | 6.8 | 8800 |  |  | 無し |  | 0 | 0
茨城県 | 08201 | 08-201-01-001 | 水戸市 | - | - | 水戸市小吹清掃工場 | 96552 | 0 |  |  |  | 可燃ごみ ごみ処理残渣 | 焼却 | ストーカ式(可動) | 全連続運転 | 390 | 3 | 1984 | 場内温水 発電（場内利用） 場外温水 発電（場外利用） | 217136640 | 183348480 | 65021508 | 43499412 | 1000 | 2 | 6609 | 無し | 薬剤処理 | 委託 |  | 無し |  | 100 | 66.6 | 9.3 | 6.7 | 5.9 | 5.3 | 6.2 | 360 | 100 | 40.7 | 56.1 | 3.2 | 10210 | 9123 |  | 無し |  | 0 | 0
茨城県 | 08202 | 08-202-01-001 | 日立市 | - | - | 日立市清掃センター | 68642 | 4978 |  |  | ○ | 可燃ごみ ごみ処理残渣 し尿処理残渣 | 焼却 | ストーカ式(可動) | 全連続運転 | 300 | 3 | 2001 | 場内温水 場内蒸気 発電（場内利用） 場外温水 場外蒸気 | 155041004 | 63504000 |  |  | 1990 | 10 | 17080 | 溶融処理 | 溶融処理 | 委託 |  | 無し |  | 100 | 46.3 | 38.7 | 2.8 | 9 | 0 | 3.2 | 225 | 100 | 46.3 | 50.5 | 3.2 | 8355 | 8807 |  | 無し |  | 0 | 0
茨城県 | 08203 | 08-203-01-001 | 土浦市 | - | - | 土浦市清掃センター | 55178 | 246 |  |  | ○ | 可燃ごみ | 焼却 | ストーカ式(可動) | 全連続運転 | 210 | 3 | 1992 | 場内温水 場外温水 | 50944320 | 10104192 | 40840128 | 3330432 |  |  |  | 薬剤処理 | 薬剤処理 | 委託 |  | 無し |  | 100 | 49 | 24 | 13 | 7 | 4 | 3 | 154 | 100 | 43 | 50 | 7 | 7140 | 8298 |  | 無し |  | 0 | 0
茨城県 | 08204 | 08-204-01-001 | 古河市 | - | - | 古河クリーンセンター | 23330 |  |  |  |  | 可燃ごみ し尿処理残渣 | 焼却 | ストーカ式(可動) | 准連続運転 | 90 | 2 | 1994 | 場内温水 | 1881600 | 0 | [5 empty] | 無し | セメント固化 | 委託 |  | 無し |  | 100 | 57.1 | 19.3 | 13.5 | 4.4 | 2.4 | 3.3 | 129.3 | 100 | 34.1 | 57.5 | 8.4 | 10203 | 12150 |  | 無し |  | 0 | 0
茨城県 | 08212 | 08-212-01-002 | 常陸太田市 | - | - | 清掃センター | 14884 |  |  |  |  | 可燃ごみ 粗大ごみ | 焼却 | ストーカ式(可動) | 全連続運転 | 100 | 2 | 2002 | 場内蒸気 場外温水 | 67672000 | [6 empty] | 溶融処理 | 薬剤処理 溶融処理 | 委託 |  | 無し |  | 100 | 39 | 22 | 18 | 17 | 4 | 0 | 165 | 100 | 44 | 46 | 10 | 7477 | 8987 |  | 無し |  | 0 | 0
茨城県 | 08215 | 08-215-01-001 | 北茨城市 | - | - | 清掃センター | 14874 | 0 |  |  |  | 可燃ごみ | 焼却 | ストーカ式(可動) | 全連続運転 | 180 | 2 | 1979 | 無し | [7 empty] | 無し | 薬剤処理 | 委託 |  | 無し |  | 100 | 38.1 | 32.5 | 5.4 | 18.9 | 2.4 | 2.7 | 218.8 | 100 | 60.5 | 34.2 | 5.3 | 4910 | 4917 |  | 無し |  | 0 | 0
茨城県 | 08219 | 08-219-01-001 | 牛久市 | - | - | 牛久クリーンセンター | 24063 | 85 |  |  | ○ | 可燃ごみ ごみ処理残渣 | 焼却 | 流動床式 | 准連続運転 | 135 | 3 | 1999 | 場内温水 | 16934400 | [6 empty] | 無し | セメント固化 | 委託 |  | 無し |  | 100 | 50.9 | 26 | 2.8 | 11.8 | 0 | 8.5 | 240 | 100 | 46.9 | 49.3 | 3.8 | 9000 | 8123 |  | 無し |  | 0 | 0
茨城県 | 08220 | 08-220-01-001 | つくば市 | - | - | クリーンセンター | 73860 |  |  |  |  | 可燃ごみ ごみ処理残渣 し尿処理残渣 | 焼却 | ストーカ式(可動) | 全連続運転 | 375 | 3 | 1997 | 場内温水 発電（場内利用） | 178059882 |  |  |  | 3120 | 15 | 19315 | 無し | 薬剤処理 | 一部委託 |  | 無し |  | 100 | 63 | 24 | 3 | 5 | 4 | 1 | 132 | 100 | 47 | 47 | 6 | 7747 |  |  | 無し |  | 0 | 0
茨城県 | 08221 | 08-221-01-001 | ひたちなか市 | - | - | ひたちなか市勝田清掃センター | 0 | 0 | 0 |  |  | 可燃ごみ ごみ処理残渣 | 焼却 | ストーカ式(可動) | 准連続運転 | 60 | 1 | 1972 | 無し | [7 empty] | 無し | 無し | 直営 | 休止 | 無し |  | 0 | 0 | 0 | 0 | 0 | 0 | 0 | 0 | 0 | 0 | 0 | 0 | 0 | 0 |  | 無し |  | 0 | 0
茨城県 | 08221 | 08-221-01-001 | ひたちなか市 | - | - | ひたちなか市勝田清掃センター | 34779 |  |  |  |  | 可燃ごみ 粗大ごみ ごみ処理残渣 | 焼却 | ストーカ式(可動) | 准連続運転 | 150 | 2 | 1985 | 場内温水 場外温水 | 11262720 | [6 empty] | 無し | 薬剤処理 | 委託 |  | 無し |  | 100 | 36.2 | 36.8 | 13.3 | 10 | 0.7 | 3 | 150.7 | 100 | 51.1 | 44.9 | 4 | 7163 | 9378 |  | 無し |  | 0 | 0
茨城県 | 08221 | 08-221-01-003 | ひたちなか市 | - | - | ひたちなか市那珂湊清掃センター | 18301 |  |  |  |  | 可燃ごみ 粗大ごみ | 焼却 | ストーカ式(可動) | 准連続運転 | 105 | 2 | 1989 | 場内温水 | 8467200 | [6 empty] | 無し | 薬剤処理 | 委託 |  | 無し |  | 100 | 56.6 | 15.1 | 14.9 | 9.8 | 0.4 | 3.2 | 268.3 | 100 | 46 | 48.1 | 5.9 | 7923 | 8785 |  | 無し |  | 0 | 0
茨城県 | 08223 | 08-223-01-001 | 潮来市 | - | - | 潮来クリーンセンター | 8026 | 0 | 0 |  |  | 可燃ごみ ごみ処理残渣 | 焼却 | ストーカ式(可動) | 全連続運転 | 72 | 2 | 1991 | 場内温水 場外温水 | 3386880 | [6 empty] | 無し | 無し | 委託 |  | 無し |  | 100 | 63.4 | 15.3 | 4.2 | 11.5 | 2.4 | 3.2 | 192 | 100 | 50.7 | 41.8 | 7.5 | 6603 | 7733 |  | 無し |  | 0 | 0
茨城県 | 08233 | 08-233-01-001 | 行方市 | - | - | 行方市環境美化センターごみ焼却施設 | 9947 |  |  |  |  | 可燃ごみ 粗大ごみ | 焼却 | ストーカ式(可動) | バッチ運転 | 40 | 2 | 1999 | 場内温水 | 1693440 | 0 | [5 empty] | 無し | セメント固化 | 直営 |  | 無し |  | 100 | 49.7 | 33 | 2.5 | 9.3 | 0 | 5.5 | 247.5 | 100 | 47.1 | 49.1 | 3.8 | 8080 | 9017 |  | 無し |  | 0 | 0
茨城県 | 08234 | 08-234-01-001 | 鉾田市 | - | - | 鉾田クリーンセンター | 7721 | 971 |  |  | ○ | 可燃ごみ 粗大ごみ | 焼却 | ストーカ式(可動) | バッチ運転 | 40 | 2 | 1993 | 無し |  |  |  |  | 0 | - | 0 | 無し | 無し | 直営 |  | 無し |  | 100 | 49.2 | 33.6 | 5.4 | 8.1 | 0 | 3.7 | 275 | 100 | 42.8 | 53.4 | 3.8 | 8975 | 9665 |  | 無し |  | 0 | 0
茨城県 | 08341 | 08-341-01-001 | 東海村 | - | - | 東海村清掃センター | 9734 |  |  |  |  | 可燃ごみ ごみ処理残渣 | 焼却 | ストーカ式(可動) | 准連続運転 | 90 | 2 | 1992 | 場内温水 | 757400 | [6 empty] | 薬剤処理 | 薬剤処理 | 委託 |  | 無し |  | 100 | 31 | 37 | 14 | 13 | 1 | 4 | 142 | 100 | 51 | 45 | 4 | 7158 | 7155 |  | 無し |  | 0 | 0
茨城県 | 08364 | 08-364-01-001 | 大子町 | - | - | 大子町環境センター | 5761 | 0 | 0 |  |  | 可燃ごみ | 焼却 | ストーカ式(可動) | バッチ運転 | 30 | 2 | 1983 | 場内温水 | 4572288 | 0 | [5 empty] | 無し | 薬剤処理 | 直営 |  | 無し |  | 100 | 37.3 | 34 | 10 | 15.5 | 1 | 2.2 | 138 | 100 | 51 | 44.9 | 4.1 | 9317 | 7177 |  | 無し |  | 0 | 0
茨城県 | 08443 | 08-443-01-001 | 阿見町 | - | - | 阿見町霞クリーンセンター | 17139 |  |  |  |  | 可燃ごみ ごみ処理残渣 | 焼却 | ストーカ式(可動) | 准連続運転 | 84 | 2 | 1997 | 場内温水 | 22579200 | [6 empty] | セメント固化 薬剤処理 | セメント固化 薬剤処理 | 委託 |  | 無し |  | 100 | 40.7 | 32.5 | 11.9 | 10.2 | 1.3 | 3.4 | 121 | 100 | 48.7 | 46.6 | 4.7 | 7550 | 9228 |  | 無し |  | 0 | 0
茨城県 | 08836 | 08-836-01-001 | 大宮地方環境整備組合 | - | - | 大宮地方環境整備組合（環境ｾﾝﾀｰ・ごみ焼却施設） | 29081 |  |  |  |  | 可燃ごみ し尿処理残渣 | 焼却 | ストーカ式(可動) | 全連続運転 | 180 | 2 | 1990 | 場内温水 | 8467200 | [6 empty] | 薬剤処理 | 薬剤処理 | 委託 |  | 無し |  | 100 | 50.9 | 23.2 | 5.5 | 16 | 1 | 3.4 | 127 | 100 | 49.3 | 45.5 | 5.2 | 7320 | 9080 |  | 無し |  | 0 | 0
茨城県 | 08845 | 08-845-01-001 | 龍ケ崎地方塵芥処理組合 | - | - | くりーんプラザ・龍 | 31606 | 2559 | 0 |  | ○ | 可燃ごみ 粗大ごみ ごみ処理残渣 | 焼却 | ストーカ式(可動) | 全連続運転 | 180 | 2 | 1999 | 場内温水 場内蒸気 発電（場内利用） 場外温水 その他 | 90599040 | 2806272 | 221681304 | 2760660 | 1500 | 7 | 5372 | 溶融処理 | 溶融処理 | 委託 |  | 無し |  | 100 | 50.5 | 25.9 | 6.3 | 11.4 | 1.1 | 4.8 | 242.5 | 100 | 46.5 | 48 | 5.5 | 7880 | 8930 |  | 無し |  | 0 | 0 | 0 | 0
茨城県 | 08851 | 08-851-01-002 | さしま環境管理事務組合 | - | - | さしま環境センターごみ焼却施設 | 43891 |  |  |  |  | 可燃ごみ ごみ処理残渣 | 焼却 | 流動床式 | 全連続運転 | 180 | 2 | 1992 | 場内温水 場外温水 | 28788480 |  | 24984288 |  |  |  |  | 無し | 薬剤処理 | 直営 |  | 無し |  | 100 | 49.2 | 30.9 | 8.5 | 8.8 | 1.1 | 1.5 | 160 | 100 | 48.8 | 47 | 4.2 | 7623 | 9627 |  | 無し |  | 0 | 0
茨城県 | 08851 | 08-851-01-003 | さしま環境管理事務組合 | - | - | さしまクリーンセンター寺久 熱回収施設 | 0 |  |  |  |  | 可燃ごみ ごみ処理残渣 し尿処理残渣 | ガス化溶融・改質 | 流動床式 | 全連続運転 | 206 | 2 | 2008 | 場内温水 発電（場内利用） 場外温水 発電（場外利用） | 53460000 |  |  |  | 3000 | 13 | 0 | 無し | 薬剤処理 | 一部委託 | 新設 | 無し |  | 0 | 0 | 0 | 0 | 0 | 0 | 0 | 0 | 0 | 0 | 0 | 0 | 0 | 0 |  | 無し |  | 0 | 0
茨城県 | 08859 | 08-859-01-001 | 大洗、鉾田、水戸環境組合 | - | - | 大洗、鉾田、水戸環境組合クリーンセンター | 14042 |  |  |  |  | 可燃ごみ ごみ処理残渣 | 焼却 | ストーカ式(可動) | 全連続運転 | 90 | 2 | 1992 | 場内温水 | 14064960 | 0 | 9723032 | 0 | 0 | 0 | 0 | 無し | 薬剤処理 | 一部委託 |  | 無し |  | 100 | 42.4 | 27.1 | 12.9 | 10.6 | 2.7 | 4.3 | 142.5 | 100 | 53.7 | 41.3 | 5 | 6697 | 6429 |  | 無し |  | 0 | 0
茨城県 | 08867 | 08-867-01-001 | 江戸崎地方衛生土木組合 | - | - | 江戸崎地方衛生土木組合環境センター | 19885 |  |  |  |  | 可燃ごみ 粗大ごみ | 焼却 | 流動床式 | 准連続運転 | 100 | 2 | 1989 | 場内温水 | 2060352 | [6 empty] | 無し | 薬剤処理 | 直営 |  | 無し |  | 100 | 53.9 | 27.5 | 3.4 | 8.6 | 0 | 6.6 | 263 | 100 | 47.9 | 48.3 | 3.8 | 7900 | 8912 |  | 無し |  | 0 | 0
茨城県 | 08879 | 08-879-01-001 | 笠間・水戸環境組合 | - | - | 笠間・水戸環境組合 環境センター | 19001 | 0 | 0 |  |  | 可燃ごみ 粗大ごみ | 焼却 | ストーカ式(可動) | 准連続運転 | 105 | 2 | 1992 | 場内温水 場外温水 | 20697600 | 15052800 | 13596660 | 2427600 |  |  |  | 無し | セメント固化 | 委託 |  | 無し |  | 100 | 56.7 | 22.3 | 7.7 | 7.2 | 3.1 | 3 | 188 | 100 | 46.9 | 46.7 | 6.4 | 7620 | 8018 |  | 無し |  | 0 | 0
茨城県 | 08886 | 08-886-01-001 | 筑西広域市町村圏事務組合 | - | - | 筑西広域市町村圏事務組合環境センター | 65192 | 4115 |  | ○ |  | 可燃ごみ ごみ処理残渣 し尿処理残渣 | 焼却 | ストーカ式(可動) | 全連続運転 | 240 | 3 | 2002 | 場内蒸気 発電（場内利用） 場外蒸気 | 185814720 | 3360000 |  |  | 3800 | 18 | 23990 | 溶融処理 | 薬剤処理 溶融処理 | 委託 |  | 無し |  | 100 | 45 | 29.4 | 8 | 9.9 | 3.2 | 4.5 | 128.3 | 100 | 48.4 | 45.1 | 6.5 | 7308 | 0 |  | 無し |  | 0 | 0
茨城県 | 08887 | 08-887-01-001 | 茨城美野里環境組合 | - | - | 茨城美野里環境組合・クリーンセンター | 14919 |  |  |  |  | 可燃ごみ | 焼却 | ストーカ式(可動) | 准連続運転 | 105 | 2 | 1986 | 場内温水 場外温水 | 3046243 | [6 empty] | 無し | 薬剤処理 | 一部委託 |  | 無し |  | 100 | 30 | 14 | 20 | 31 | 1 | 4 | 270 | 100 | 61 | 35 | 4 | 5003 |  |  | 無し |  | 0 | 0
茨城県 | 08895 | 08-895-01-001 | 常総地方広域市町村圏事務組合 | - | - | 常総環境センターごみ焼却施設 | 59119 | 0 | 0 |  |  | 可燃ごみ ごみ処理残渣 | 焼却 | ストーカ式(可動) | 全連続運転 | 351 | 3 | 1989 | 場内温水 場外温水 場外蒸気 発電（場内利用） 発電（場外利用） | 619164000 | 23748480 | 421045632 | 4631502 | 1000 | 4 | 4952 | 無し | 薬剤処理 | 一部委託 |  | 無し |  | 100 | 55 | 17 | 13 | 11 | 3 | 1 | 138 | 100 | 49 | 44 | 7 | 7056 |  |  | 無し |  | 0 | 0
茨城県 | 08898 | 08-898-01-001 | 霞台厚生施設組合 | - | - | 霞台厚生施設組合環境センター | 25918 | 0 |  |  |  | 可燃ごみ 粗大ごみ ごみ処理残渣 | 焼却 | ストーカ式(可動) | 准連続運転 | 126 | 2 | 1994 | 場内温水 場外温水 その他 | 7056000 | [6 empty] | 無し | 薬剤処理 | 一部委託 |  | 無し |  | 100 | 58.8 | 16 | 12.6 | 8.8 | 0.4 | 3.4 | 114 | 100 | 48.3 | 47.1 | 4.6 | 7670 | 0 |  | 無し |  | 0 | 0
茨城県 | 08904 | 08-904-01-001 | 新治地方広域事務組合 | - | - | 環境クリーンセンターごみ焼却施設 | 24630 | 344 |  |  | ○ | 可燃ごみ ごみ処理残渣 | 焼却 | ストーカ式(可動) | 准連続運転 | 120 | 2 | 1995 | 場内温水 場外温水 | 13848115 |  | 13731650 |  |  |  |  | 無し | セメント固化 薬剤処理 | 直営 |  | 無し |  | 100 | 43.7 | 28.1 | 12.7 | 9.3 | 2.5 | 3.7 | 146.25 | 100 | 51.1 | 44 | 4.9 | 6998 | 0 |  | 無し |  | 0 | 0
茨城県 | 08928 | 08-928-01-001 | 城北地方広域事務組合 | - | - | 城北環境センター | 6231 | 0 | 0 |  |  | 可燃ごみ | 焼却 | ストーカ式(可動) | バッチ運転 | 30 | 2 | 1984 | 場内温水 | 937843 | [6 empty] | 無し | 薬剤処理 | 直営 |  | 無し |  | 100 | 51.5 | 23.8 | 10.7 | 11.3 | 0.9 | 1.8 | 168.8 | 100 | 48.8 | 46.2 | 5 | 7483 | 8630 |  | 無し |  | 0 | 0
茨城県 | 08934 | 08-934-01-001 | 下妻地方広域事務組合 | - | - | ごみ処理施設「クリーンポート・きぬ」 | 24152 |  |  |  |  | 可燃ごみ ごみ処理残渣 | 焼却 | ストーカ式(可動) | 全連続運転 | 200 | 2 | 1997 | 場内温水 場外温水 | 25401600 | 16934400 | [5 empty] | セメント固化 | セメント固化 薬剤処理 | 委託 |  | 無し |  | 100 | 48 | 23 | 12 | 11 | 1 | 5 | 112 | 100 | 46 | 48 | 6 | 7880 | 0 |  | 無し |  | 0 | 0
栃木県 | 09201 | 09-201-01-001 | 宇都宮市 | - | - | クリーンパーク茂原焼却ごみ処理施設 | 94868 | 726 | 0 |  | ○ | 可燃ごみ | 焼却 | ストーカ式(可動) | 全連続運転 | 390 | 3 | 2000 | 場内温水 発電（場内利用） 場外温水 発電（場外利用） | 97655040 |  |  |  | 7500 | 18 | 47325 | 溶融処理 | 薬剤処理 | 委託 |  | 無し |  | 100 | 45.2 | 20.7 | 10.7 | 17.4 | 4.4 | 1.6 | 288.3 | 100 | 57 | 40 | 3 | 6125 | 0 |  | 無し |  | 0 | 0
栃木県 | 09201 | 09-201-01-002 | 宇都宮市 | - | - | 宇都宮市北清掃センター | 22404 | 0 | 0 |  |  | 可燃ごみ | 焼却 | ストーカ式(可動) | 全連続運転 | 240 | 2 | 1979 | 場内温水 場外温水 | 1834560 | [6 empty] | 無し | 薬剤処理 | 直営 |  | 無し |  | 99.975 | 40.6 | 26.1 | 9.675 | 19.5 | 2.6 | 1.5 | 287.25 | 100 | 56.9 | 39.5 | 3.6 | 5280 | 0 |  | 無し |  | 0 | 0
栃木県 | 09201 | 09-201-01-003 | 宇都宮市 | - | - | 宇都宮市南清掃センター | 71504 | 0 |  |  |  | 可燃ごみ | 焼却 | ストーカ式(可動) | 全連続運転 | 280 | 2 | 1987 | 場内温水 場外温水 | 33868800 | [6 empty] | 無し | 薬剤処理 | 委託 |  | 無し |  | 100 | 43.7 | 20.6 | 6.5 | 21.3 | 4.1 | 3.8 | 289 | 100 | 54.4 | 40.9 | 4.7 | 6365 | 0 |  | 無し |  | 0 | 0
栃木県 | 09202 | 09-202-01-001 | 足利市 | - | - | 足利市南部クリーンセンター | 61760 | 0 | 0 |  |  | 可燃ごみ ごみ処理残渣 | 焼却 | ストーカ式(可動) | 全連続運転 | 300 | 3 | 1983 | 場内温水 場内蒸気 場外温水 | 224410153 | 67323126 | [5 empty] | 無し | 薬剤処理 | 委託 |  | 有り | 90 | 100 | 53.1 | 31.7 | 6 | 8.6 | 0.6 | 0 | 100 | 100 | 39 | 51.8 | 9.2 | 11774 | 0 |  | 無し |  | 0 | 0
栃木県 | 09202 | 09-202-01-002 | 足利市 | - | - | 足利市西部クリーンセンター | [5 empty] | 可燃ごみ | 焼却 | 固定床式 | バッチ運転 | 50 | 2 | 1977 | 無し | [7 empty] | 無し | 無し | 直営 | 休止 | 無し |  | 0 | 0 | 0 | 0 | 0 | 0 | 0 | 0 | 0 | 0 | 0 | 0 | 0 | 0 |  | 無し |  | 0 | 0
栃木県 | 09204 | 09-204-01-002 | 佐野市 | - | - | 葛生清掃センター | 9804 |  |  |  |  | 可燃ごみ ごみ処理残渣 | 焼却 | ストーカ式(可動) | 全連続運転 | 79.5 | 2 | 2004 | 場内温水 | 4233600 | [6 empty] | 無し | 薬剤処理 | 委託 |  | 無し |  | 100 | 52 | 23 | 14 | 7 | 1 | 3 | 140 | 100 | 59 | 36 | 5 | 5685 | 0 |  | 無し |  | 0 | 0
栃木県 | 09204 | 09-204-01-003 | 佐野市 | - | - | 佐野市みかもクリーンセンター | 27435 | 914 |  | ○ |  | 可燃ごみ ごみ処理残渣 | ガス化溶融・改質 | 流動床式 | 全連続運転 | 128 | 2 | 2006 | 場内温水 発電（場内利用） 発電（場外利用） | 61447680 | 7412160 |  |  | 1990 | 14 | 9067 | 無し | 薬剤処理 | 委託 |  | 無し |  | 100 | 54 | 25 | 5 | 9 | 1 | 6 | 175 | 100 | 48 | 48 | 4 | 7743 | 0 |  | 無し |  | 0 | 0
栃木県 | 09205 | 09-205-01-001 | 鹿沼市 | - | - | 環境クリーンセンター（ごみ処理施設） | 27328 | 8 |  |  | ○ | 可燃ごみ ごみ処理残渣 し尿処理残渣 | 焼却 | ストーカ式(可動) | 准連続運転 | 177 | 3 | 1994 | 場内温水 | 1562 | [6 empty] | 無し | 薬剤処理 | 直営 |  | 有り | 99 | 100 | 64.5 | 13.3 | 10.8 | 5.7 | 1.4 | 4.3 | 108.3 | 100 | 39.6 | 53.9 | 6.5 | 8791 | 9159 |  | 無し |  | 0 | 0
栃木県 | 09206 | 09-206-01-001 | 日光市 | - | - | 日光クリーンセンター | 7151 |  |  |  |  | 可燃ごみ 粗大ごみ ごみ処理残渣 | 焼却 | ストーカ式(可動) | バッチ運転 | 40 | 2 | 1990 | 無し | [7 empty] | 無し | 薬剤処理 | 一部委託 |  | 無し |  | 100 | 53 | 17 | 7 | 17 | 1 | 5 | 135 | 100 | 57 | 37 | 6 | 5628 | 0 |  | 無し |  | 0 | 0
栃木県 | 09206 | 09-206-01-002 | 日光市 | - | - | 今市クリーンセンター | 16327 |  |  |  |  | 可燃ごみ ごみ処理残渣 し尿処理残渣 | 焼却 | ストーカ式(可動) | 准連続運転 | 50 | 2 | 1981 | 無し | [7 empty] | 無し | 薬剤処理 | 一部委託 |  | 無し |  | 100 | 41.1 | 42.5 | 3.5 | 9.1 | 1.2 | 2.6 | 102 | 100 | 33.9 | 61.3 | 4.8 | 10700 | 14700 |  | 無し |  | 0 | 0
栃木県 | 09206 | 09-206-01-003 | 日光市 | - | - | 藤原クリーンセンター | 9348 |  |  |  |  | 可燃ごみ 粗大ごみ し尿処理残渣 | 焼却 | ストーカ式(可動) | 准連続運転 | 60 | 2 | 1979 | 無し | [7 empty] | 無し | 薬剤処理 | 一部委託 |  | 無し |  | 100 | 62.7 | 16 | 6 | 12.8 | 0.7 | 1.8 | 135.1 | 100 | 55.8 | 39.5 | 4.7 | 6043 | 0 |  | 無し |  | 0 | 0
栃木県 | 09206 | 09-206-01-004 | 日光市 | - | - | 足尾クリーンセンター | 1405 |  |  |  |  | 可燃ごみ 混合（未分別）ごみ | 焼却 | ストーカ式(可動) | バッチ運転 | 8 | 1 | 1993 | 場内温水 | 126 | [6 empty] | 無し | 薬剤処理 | 直営 |  | 無し |  | 100 | 51.9 | 26.5 | 11.3 | 5.3 | 1.5 | 3.5 | 142.5 | 100 | 51 | 43.6 | 5.4 | 6930 | 0 |  | 無し |  | 0 | 0
栃木県 | 09213 | 09-213-01-001 | 那須塩原市 | - | - | 黒磯清掃センター | 11314 |  |  |  |  | 可燃ごみ 粗大ごみ ごみ処理残渣 | 焼却 | ストーカ式(可動) | 准連続運転 | 60 | 2 | 1991 | 場内温水 | 756 | [6 empty] | 無し | 薬剤処理 | 委託 |  | 無し |  | 100 | 34.6 | 23.9 | 12.2 | 10.4 | 1.1 | 17.8 | 264.8 | 100 | 51.5 | 42.1 | 6.4 | 7353 | 0 |  | 無し |  | 0 | 0
栃木県 | 09213 | 09-213-01-001 | 那須塩原市 | - | - | 黒磯清掃センター | 10427 |  |  |  |  | 可燃ごみ 粗大ごみ ごみ処理残渣 | 焼却 | ストーカ式(可動) | 准連続運転 | 56 | 2 | 1993 | 場内温水 | 756 | [6 empty] | 無し | 薬剤処理 | 委託 |  | 無し |  | 100 | 34.6 | 23.9 | 12.2 | 10.4 | 1.1 | 17.8 | 264.8 | 100 | 51.5 | 42.1 | 6.4 | 7353 | 0 |  | 無し |  | 0 | 0
栃木県 | 09213 | 09-213-01-003 | 那須塩原市 | - | - | 西那須野清掃センター | 0 |  |  |  |  | 可燃ごみ | 焼却 | ストーカ式(可動) | 准連続運転 | 60 | 2 | 1981 | 無し | [7 empty] | 無し | 無し | 委託 | 休止 | 無し |  | 0 | 0 | 0 | 0 | 0 | 0 | 0 | 0 | 0 | 0 | 0 | 0 | 0 | 0 |  | 無し |  | 0 | 0
栃木県 | 09213 | 09-213-01-003 | 那須塩原市 | - | - | 西那須野清掃センター | 15353 |  |  |  |  | 可燃ごみ ごみ処理残渣 | 焼却 | ストーカ式(可動) | 准連続運転 | 50 | 2 | 1994 | 場内温水 | 3763200 | [6 empty] | 無し | 薬剤処理 | 委託 |  | 無し |  | 100 | 47.2 | 26.4 | 13.5 | 6 | 1.9 | 5 | 212.3 | 100 | 48.5 | 44.3 | 7.2 | 7128 | 0 |  | 無し |  | 0 | 0
栃木県 | 09213 | 09-213-01-005 | 那須塩原市 | - | - | 塩原クリーンセンター | 3945 |  |  |  |  | 可燃ごみ | 焼却 | 流動床式 | 准連続運転 | 40 | 1 | 1993 | 場内温水 | 351 | [6 empty] | 薬剤処理 | 薬剤処理 | 委託 |  | 無し |  | 100 | 38.5 | 29 | 9.1 | 16.1 | 2.1 | 5.2 | 128 | 100 | 48 | 43.9 | 8.1 | 7060 | 0 |  | 無し |  | 0 | 0
栃木県 | 09361 | 09-361-01-001 | 壬生町 | - | - | 壬生町清掃センター焼却施設 | 12327 | 0 | 0 |  |  | 可燃ごみ ごみ処理残渣 | 焼却 | 流動床式 | 准連続運転 | 70 | 2 | 1999 | 場内温水 場外温水 | 2107274 | 258720 | [5 empty] | 薬剤処理 | 薬剤処理 | 委託 |  | 無し |  | 100 | 53 | 21 | 12 | 11 | 1 | 2 | 113 | 100 | 44 | 51 | 5 | 8568 | 0 |  | 無し |  | 0 | 0
栃木県 | 09806 | 09-806-01-001 | 那須地区広域行政事務組合 | - | - | 広域クリーンセンター大田原 | 33221 |  |  |  |  | 可燃ごみ 粗大ごみ ごみ処理残渣 | 焼却 | ストーカ式(可動) | 全連続運転 | 120 | 2 | 2002 | 場内温水 | 376000 | [6 empty] | 溶融処理 | セメント固化 薬剤処理 溶融処理 | 委託 |  | 無し |  | 100 | 47.3 | 25.4 | 14.7 | 7.5 | 1.9 | 3.2 | 0 | 100 | 50.8 | 43.4 | 5.8 | 5920 | 0 |  | 無し |  | 0 | 0
栃木県 | 09806 | 09-806-01-002 | 那須地区広域行政事務組合 | - | - | 那須塩原クリーンセンター（仮称） | 0 |  |  |  |  | 可燃ごみ 粗大ごみ ごみ処理残渣 | 焼却 | ストーカ式(可動) | 全連続運転 | 140 | 2 | 2009 | 発電（場内利用） | 10500 |  |  |  | 1990 | 11.7 | 5493 | 溶融処理 | 薬剤処理 |  | 新設 |  |  | 0 | 0 | 0 | 0 | 0 | 0 | 0 | 0 | 0 | 0 | 0 | 0 | 0 | 0 |  |  |  | 0 | 0
栃木県 | 09821 | 09-821-01-001 | 芳賀郡中部環境衛生事務組合 | - | - | 芳賀郡中部環境衛生事務組合ごみ焼却処理施設 | 10666 | 0 | 0 |  |  | 可燃ごみ 粗大ごみ ごみ処理残渣 | 焼却 | ストーカ式(可動) | 准連続運転 | 50 | 2 | 1995 | 場内温水 | 6585600 | 0 | [5 empty] | 無し | 薬剤処理 | 委託 |  | 有り | 97 | 100 | 51.3 | 19.2 | 6.7 | 16.6 | 3.2 | 3 | 145 | 100 | 48.5 | 45.9 | 5.6 | 7455 | 7455 |  | 無し |  | 0 | 0
栃木県 | 09831 | 09-831-01-002 | 栃木地区広域行政事務組合 | - | - | とちぎクリーンプラザ ごみ焼却施設 | 47982 | 1520 |  | ○ |  | 可燃ごみ ごみ処理残渣 | 焼却 | ストーカ式(可動) | 全連続運転 | 237 | 2 | 2002 | 場内温水 発電（場内利用） |  |  | 52855920 |  | 2500 | 14 | 14682 | セメント固化 薬剤処理 溶融処理 | セメント固化 薬剤処理 溶融処理 | 委託 |  | 無し |  | 100 | 54.3 | 15.6 | 10.3 | 17.4 | 1.3 | 1.1 | 116.6 | 100 | 54.6 | 40.8 | 4.6 | 6346 | 0 |  | 無し |  | 0 | 0
栃木県 | 09837 | 09-837-01-001 | 真岡・二宮地区清掃事務組合 | - | - | 清掃センター | 21957 | 0 |  |  |  | 可燃ごみ ごみ処理残渣 し尿処理残渣 その他 | 焼却 | 流動床式 | 准連続運転 | 100 | 2 | 1989 | 場内温水 | 7577290 | [6 empty] | 薬剤処理 | 薬剤処理 | 一部委託 |  | 有り | 93 | 100 | 55.2 | 28.3 | 2 | 7.2 | 0 | 7.3 | 250 | 100 | 46.1 | 49.9 | 4 | 8248 | 9183 |  | 無し |  | 0 | 0
栃木県 | 09841 | 09-841-01-001 | 南那須地区広域行政事務組合 | - | - | 保健衛生センター | 11605 | 0 | 0 |  |  | 可燃ごみ ごみ処理残渣 | 焼却 | 流動床式 | 准連続運転 | 55 | 2 | 1990 | 無し | 0 | 0 | 0 | 0 | 0 | 0 | 0 | 無し | 薬剤処理 | 直営 |  | 無し |  | 100 | 39.1 | 32.5 | 8.8 | 11.8 | 4.1 | 3.7 | 231.8 | 100 | 50.4 | 44.4 | 5.2 | 7136 | 8400 |  | 無し |  | 0 | 0
栃木県 | 09850 | 09-850-01-001 | 塩谷広域行政組合 | - | - | 塩谷広域環境衛生センター | 26617 | 0 |  |  |  | 可燃ごみ | 焼却 | ストーカ式(可動) | 全連続運転 | 120 | 2 | 1990 | 無し | [7 empty] | 無し | 無し | 一部委託 |  | 無し |  | 100 | 50 | 26 | 7 | 11 | 2 | 4 | 232 | 100 | 54 | 39 | 7 | 6005 | 0 |  | 無し |  | 0 | 0
栃木県 | 09852 | 09-852-01-001 | 小山広域保健衛生組合 | - | - | 小山広域保健衛生組合北部清掃センター | 5550 | 99 |  |  | ○ | 可燃ごみ | 焼却 | ストーカ式(可動) | 准連続運転 | 40 | 2 | 1991 | 無し | [7 empty] | 無し | 薬剤処理 | 委託 |  | 無し |  | 100 | 64 | 2.9 | 9.4 | 17.9 | 2.2 | 3.6 | 175 | 100 | 56.2 | 37.7 | 6.1 | 5651 | 0 |  | 無し |  | 0 | 0
栃木県 | 09852 | 09-852-01-002 | 小山広域保健衛生組合 | - | - | 小山広域保健衛生組合中央清掃センター | 45061 | 802 |  |  | ○ | 可燃ごみ | 焼却 | ストーカ式(可動) | 全連続運転 | 160 | 2 | 1986 | 場内温水 | 3358080 | [6 empty] | 無し | 薬剤処理 | 委託 |  | 無し |  | 100 | 50.6 | 18.2 | 12.4 | 11.1 | 1.8 | 5.9 | 132.3 | 100 | 49.9 | 44.3 | 5.8 | 7246 | 0 |  | 無し |  | 0 | 0
群馬県 | 10201 | 10-201-01-002 | 前橋市 | - | - | 前橋市亀泉清掃工場 | 5154 |  |  |  |  | 可燃ごみ その他 | 焼却 | ストーカ式(可動) | バッチ運転 | 25 | 1 | 1977 | 無し | [7 empty] | 無し | 無し | 直営 |  | 無し |  | 100 | 65.7 | 13.8 | 10.3 | 7.2 | 0.2 | 2.8 | 113 | 100 | 36.5 | 55.5 | 8 | 9525 | 10073 |  | 無し |  | 0 | 0
群馬県 | 10201 | 10-201-01-003 | 前橋市 | - | - | 前橋市六供清掃工場 | 96311 |  |  |  |  | 可燃ごみ ごみ処理残渣 | 焼却 | ストーカ式(可動) | 全連続運転 | 405 | 3 | 1991 | 場内温水 発電（場内利用） 場外温水 発電（場外利用） | 139671553 | 84672000 |  |  | 1889 | 5 | 9398 | 無し | 無し | 一部委託 |  | 無し |  | 100 | 65.5 | 14.4 | 10 | 3.6 | 2.5 | 4 | 105 | 100 | 36.7 | 56.1 | 7.2 | 9633 | 12155 |  | 無し |  | 0 | 0
群馬県 | 10201 | 10-201-01-004 | 前橋市 | - | - | 前橋市大胡クリーンセンター | 13578 |  |  |  |  | 可燃ごみ 粗大ごみ ごみ処理残渣 その他 | 焼却 | ストーカ式(可動) | 全連続運転 | 108 | 2 | 1990 | 無し | [7 empty] | 無し | 無し | 一部委託 |  | 無し |  | 100 | 49.9 | 26 | 11.6 | 5.3 | 1.4 | 5.8 | 115 | 100 | 51.5 | 42.6 | 5.9 | 7585 | 9568 |  | 無し |  | 0 | 0
群馬県 | 10202 | 10-841-01-001 | 高崎市 | - | - | 高浜クリーンセンター | 117124 |  |  |  |  | 可燃ごみ ごみ処理残渣 | 焼却 | ストーカ式(可動) | 全連続運転 | 450 | 3 | 1988 | 場内温水 場内蒸気 場外温水 場外蒸気 発電（場外利用） | 270213300 |  |  |  | 2275 | 9 | 14251 | 無し | 薬剤処理 | 一部委託 |  | 有り | 92 | 100 | 42 | 24 | 6 | 17 | 6 | 5 | 160 | 100 | 44 | 46 | 10 | 0 | 9200 |  | 無し |  | 0 | 0
群馬県 | 10203 | 10-203-01-001 | 桐生市 | - | - | 桐生市 清掃センターごみ焼却施設 | 91231 |  |  |  |  | 可燃ごみ | 焼却 | ストーカ式(可動) | 全連続運転 | 450 | 3 | 1996 | 場内温水 発電（場内利用） 場外温水 発電（場外利用） | 21093 | 18837 |  | 31148570 | 4500 | 13.3 | 36893 | 無し | 薬剤処理 | 委託 |  | 無し |  | 100 | 46.9 | 26.3 | 19.1 | 3 | 0.5 | 4.2 | 135 | 100 | 39.3 | 55.1 | 5.6 | 9393 | 0 |  | 無し |  | 0 | 0 |  | 0 |  | 0 | [13 empty] | 0
群馬県 | 10204 | 10-204-01-001 | 伊勢崎市 | - | - | 伊勢崎市清掃ﾘｻｲｸﾙセンター21 | 58603 | 150 |  |  | ○ | 可燃ごみ 粗大ごみ | 焼却 | 流動床式 | 全連続運転 | 210 | 3 | 2000 | 発電（場内利用） 発電（場外利用） |  |  |  |  | 1980 | 10 | 15113 | 無し | セメント固化 | 委託 |  | 無し |  | 100 | 54 | 15 | 15 | 11 | 3 | 2 | 235 | 100 | 47 | 47 | 6 | 7665 | 8263 |  | 無し |  | 0 | 0
群馬県 | 10204 | 10-204-01-002 | 伊勢崎市 | - | - | 伊勢崎市ダストセンター | [5 empty] | 可燃ごみ | 焼却 | 流動床式 | 全連続運転 | 150 | 2 | 1981 | 場外温水 | [7 empty] | 無し | 無し | 直営 | 休止 |  |  | 0 | 0 | 0 | 0 | 0 | 0 | 0 | 0 | 0 | 0 | 0 | 0 | 0 | 0 |  | 無し |  | 0 | 0
群馬県 | 10204 | 10-204-01-003 | 伊勢崎市 | - | - | 伊勢崎市あずまダストセンター | [5 empty] | 粗大ごみ | 焼却 | ストーカ式(可動) | バッチ運転 | 25 | 2 | 1993 | 場内温水 場外温水 | [7 empty] | 無し | 無し | 委託 | 休止 |  |  | 0 | 0 | 0 | 0 | 0 | 0 | 0 | 0 | 0 | 0 | 0 | 0 | 0 | 0 |  | 無し |  | 0 | 0
群馬県 | 10204 | 10-204-01-004 | 伊勢崎市 | - | - | 伊勢崎市境清掃センター | [5 empty] | 可燃ごみ | 焼却 | ストーカ式(可動) | バッチ運転 | 30 | 2 | 1990 | 無し | [7 empty] | 無し | 無し | 直営 | 休止 |  |  | 0 | 0 | 0 | 0 | 0 | 0 | 0 | 0 | 0 | 0 | 0 | 0 | 0 | 0 |  | 無し |  | 0 | 0
群馬県 | 10205 | 10-205-01-001 | 太田市 | - | - | 太田市清掃センター第４号焼却炉 | 36194 | 132 |  |  | ○ | 可燃ごみ ごみ処理残渣 | 焼却 | ストーカ式(可動) | 全連続運転 | 170 | 2 | 1992 | 場内温水 場外温水 | 10475 | [6 empty] | 無し | セメント固化 薬剤処理 | 委託 |  | 無し |  | 100 | 55 | 22 | 11 | 10 | 1 | 1 | 157 | 100 | 42 | 53 | 5 | 8947 | 10340 |  | 無し |  | 0 | 0
群馬県 | 10205 | 10-205-01-002 | 太田市 | - | - | 太田市清掃センター第３号焼却炉 | 32098 | 118 |  |  | ○ | 可燃ごみ ごみ処理残渣 | 焼却 | ストーカ式(可動) | 全連続運転 | 150 | 1 | 1979 | 場内温水 場外温水 | 3397 | [6 empty] | 無し | 薬剤処理 | 委託 |  | 無し |  | 100 | 54 | 21 | 5 | 17 | 2 | 1 | 152 | 100 | 38 | 55 | 7 | 9367 | 10685 |  | 無し |  | 0 | 0
群馬県 | 10205 | 10-205-01-003 | 太田市 | - | - | 太田市清掃センター灰溶融炉 | 3020 | 2021 |  | ○ |  | ごみ処理残渣 | その他 | その他 | 全連続運転 | 12 | 1 | 2005 | 無し | [7 empty] | 溶融処理 | 薬剤処理 | 委託 |  | 無し |  | 0 | 0 | 0 | 0 | 0 | 0 | 0 | 0 | 0 | 0 | 0 | 0 | 0 | 0 |  | 無し |  | 0 | 0
群馬県 | 10207 | 10-207-01-001 | 館林市 | - | - | 館林市清掃センター | 26019 |  |  |  |  | 可燃ごみ 粗大ごみ | 焼却 | ストーカ式(可動) | 准連続運転 | 100 | 2 | 1986 | 場内温水 場外温水 | 8166144 | [6 empty] | 無し | 薬剤処理 | 委託 |  | 無し |  | 100 | 38.3 | 30.7 | 17.2 | 11 | 1.4 | 1.4 | 249.5 | 100 | 45.5 | 49.1 | 5.4 | 8100 | 8800 |  | 無し |  | 0 | 0
群馬県 | 10209 | 10-209-01-001 | 藤岡市 | - | - | 藤岡市清掃センター | 24973 | 164 |  |  | ○ | 可燃ごみ 粗大ごみ ごみ処理残渣 | 焼却 | ストーカ式(可動) | 全連続運転 | 120 | 2 | 1985 | 場内温水 場外温水 | 1050 | 0 | 0 |  |  |  |  | 無し | 薬剤処理 | 委託 |  | 無し |  | 100 | 55.7 | 25.3 | 11.5 | 2.7 | 0.3 | 4.5 | 98 | 100 | 36.4 | 56.9 | 6.7 | 9820 | 0 | 有り |  | 130.2 | 0 | 33 | [5 empty] | 33 | [12 empty] | ○ | ○ | ○
群馬県 | 10210 | 10-210-01-001 | 富岡市 | - | - | 富岡市清掃センター | 17356 |  |  |  |  | 可燃ごみ | 焼却 | ストーカ式(可動) | 全連続運転 | 112.5 | 2 | 1992 | 場内温水 | [7 empty] | 無し | 無し | 委託 |  | 無し |  | 100 | 48 | 26 | 2 | 17 | 3 | 4 | 0 | 0 | 0 | 0 | 0 | 0 | 0 |  | 無し |  | 0 | 0
群馬県 | 10211 | 10-211-01-001 | 安中市 | - | - | 碓氷川クリーンセンターごみ処理施設 | 19464 | 65 | 0 |  | ○ | 可燃ごみ 粗大ごみ ごみ処理残渣 | 焼却 | ストーカ式(可動) | 全連続運転 | 135 | 2 | 1998 | 場内温水 場外温水 | 11289600 | 9031680 | [5 empty] | 無し | 薬剤処理 | 一部委託 |  | 無し |  | 100 | 55 | 26 | 7.7 | 6.3 | 0 | 5 | 118.5 | 100 | 50.1 | 45 | 4.9 | 7231 | 0 |  | 無し |  | 0 | 0
群馬県 | 10363 | 10-363-01-001 | 吉井町 | - | - | クリーンセンター | 6649 | 829 |  |  | ○ | 可燃ごみ 粗大ごみ | 焼却 | ストーカ式(可動) | バッチ運転 | 30 | 2 | 1992 | 場内温水 場外温水 | [7 empty] | 無し | 薬剤処理 | 委託 |  | 無し |  | 100 | 60.65 | 15.27 | 5.2 | 17.1 | 1.66 | 0.12 | 133 | 100 | 25 | 67 | 8 | 12050 | 13075 |  | 無し |  | 0 | 0
群馬県 | 10367 | 10-367-01-001 | 神流町 | - | - | 神流町塵芥処理場 | [5 empty] | 可燃ごみ | 焼却 | その他 | バッチ運転 | 5 | 1 | 1980 | 無し | [7 empty] | 無し | 無し | 直営 | 廃止 |  |  | 0 | 0 | 0 | 0 | 0 | 0 | 0 | 0 | 0 | 0 | 0 | 0 | 0 | 0 |  |  |  | 0 | 0
群馬県 | 10426 | 10-426-01-001 | 草津町 | - | - | 草津町クリーンセンター | 5527 |  |  |  |  | 可燃ごみ | 焼却 | ストーカ式(可動) | バッチ運転 | 40 | 2 | 1991 | 場内温水 場外温水 | [7 empty] | 無し | 薬剤処理 | 直営 |  | 無し |  | 100 | 54.86 | 22.66 | 1.99 | 19.9 | 0.43 | 0.16 | 250 | 100 | 46.66 | 48.6 | 4.74 | 8000 | 0 |  | 無し |  | 0 | 0
群馬県 | 10449 | 10-449-01-001 | みなかみ町 | - | - | 奥利根アメニティパーク 固形燃料利用施設 | 0 | 0 |  | ○ |  | 固形化燃料 | 焼却 | ストーカ式(可動) | 准連続運転 | 20 | 1 | 1998 | 場内蒸気 発電（場内利用） | 0 | 0 | 0 | 0 | 550 | 0 | 0 | 溶融処理 | 溶融処理 | 一部委託 | 休止 | 無し |  | 100 | 64.5 | 17 | 1.6 | 14.3 | 2 | 0.6 | 206 | 100 | 60.1 | 32.2 | 7.7 | 4500 | 4500 |  | 無し |  | 0 | 0
群馬県 | 10464 | 10-464-01-001 | 玉村町 | - | - | 玉村町クリーンセンター | 13633 |  |  |  |  | 可燃ごみ 粗大ごみ | 焼却 | ストーカ式(可動) | 全連続運転 | 90 | 2 | 1990 | 場内温水 場外温水 | 8435000 | 2400000 | 2269000 | 2190000 |  |  |  | 薬剤処理 | 薬剤処理 | 委託 |  | 無し |  | 100 | 55.4 | 17.2 | 13.8 | 10.8 | 1.8 | 1 | 219 | 100 | 45.3 | 48.5 | 6.2 | 7791 | 8865 |  | 無し |  | 0 | 0
群馬県 | 10838 | 10-838-01-001 | 甘楽西部環境衛生施設組合 | - | - | 甘楽西部環境衛生施設組合清掃センター | 2613 |  |  |  |  | 可燃ごみ | 焼却 | ストーカ式(可動) | バッチ運転 | 15 | 2 | 1986 | 無し | [7 empty] | 無し | 薬剤処理 | 直営 |  | 無し |  | 100 | 44 | 22 | 3 | 26 | 1 | 4 | 169 | 100 | 56 | 40 | 4 | 6130 | 0 |  | 無し |  | 0 | 0
群馬県 | 10840 | 10-840-01-001 | 吾妻東部衛生施設組合 | - | - | 吾妻東部衛生センターごみ処理施設 | 11271 | 0 |  |  |  | 可燃ごみ ごみ処理残渣 | 焼却 | ストーカ式(可動) | バッチ運転 | 50 | 2 | 1990 | 無し | [7 empty] | 無し | 薬剤処理 | 直営 |  | 無し |  | 100 | 39.3 | 22.4 | 1.4 | 35.2 | 1.3 | 0.4 | 210.5 | 100 | 58.1 | 37.3 | 4.6 | 5550 | 5325 |  | 無し |  | 0 | 0
群馬県 | 10870 | 10-870-01-001 | 西吾妻環境衛生施設組合 | - | - | 西吾妻環境衛生センタ－ | 7161 |  |  |  | ○ | 可燃ごみ | 焼却 | ストーカ式(可動) | バッチ運転 | 40 | 2 | 1991 | 場内温水 | [7 empty] | 無し | 薬剤処理 | 一部委託 |  | 無し |  | 100 | 51.4 | 36.9 | 8 | 3.2 | 0.4 | 0.1 | 92 | 100 | 28 | 68.3 | 3.7 | 12000 | 12000 |  | 無し |  | 0 | 0
群馬県 | 10873 | 10-873-01-001 | 渋川地区広域市町村圏振興整備組合 | - | - | 渋川地区広域圏清掃センター | 43919 | 0 | 0 |  |  | 可燃ごみ ごみ処理残渣 し尿処理残渣 その他 | 焼却 | ストーカ式(可動) | 全連続運転 | 232.5 | 2 | 1993 | その他 | 659939 | [6 empty] | 無し | 薬剤処理 | 一部委託 |  | 無し |  | 100 | 20 | 17 | 16 | 38 | 5 | 4 | 0 | 100 | 51 | 34 | 15 | 0 | 5146 |  | 無し |  | 0 | 0
群馬県 | 10875 | 10-875-01-001 | 沼田市外二箇村清掃施設組合 | - | - | 清掃工場 | 17165 |  |  |  |  | 可燃ごみ | 焼却 | ストーカ式(可動) | 全連続運転 | 120 | 2 | 1973 | 場内温水 場外温水 | [7 empty] | 無し | 薬剤処理 | 一部委託 |  | 無し |  | 100 | 52.3 | 23.5 | 11.1 | 12.5 | 0.1 | 0.5 | 195 | 100 | 44.7 | 48.8 | 6.5 | 8100 | 8500 |  | 無し |  | 0 | 0
群馬県 | 10890 | 10-890-01-001 | 大泉町外二町環境衛生施設組合 | - | - | 大泉町外二町清掃センター | 30844 |  |  |  |  | 可燃ごみ | 焼却 | ストーカ式(可動) | 全連続運転 | 195 | 2 | 1991 | 場内温水 | 673 | [6 empty] | 無し | セメント固化 薬剤処理 | 委託 |  | 無し |  | 100 | 40.5 | 19.6 | 26.7 | 4.6 | 1.6 | 7 | 0 | 100 | 43.3 | 50.5 | 6.2 | 8428 | 10230 |  | 無し |  | 0 | 0
群馬県 | 10892 | 10-892-01-001 | 利根東部衛生施設組合 | - | - | 尾瀬クリーンセンター | 4629 |  |  |  |  | 可燃ごみ | 焼却 | ストーカ式(可動) | バッチ運転 | 30 | 2 | 1999 | 場内温水 | [7 empty] | 無し | 薬剤処理 | 直営 |  | 無し |  | 100 | 62.4 | 21.1 | 5.9 | 7.3 | 0.6 | 2.7 | 140 | 100 | 56.8 | 39.7 | 3.5 | 6050 | 0 |  | 無し |  | 0 | 0
埼玉県 | 11100 | 11-100-01-001 | さいたま市 | - | - | さいたま市クリーンセンター大崎第二工場 | 129932 | 524 |  |  | ○ | 可燃ごみ ごみ処理残渣 | 焼却 | ストーカ式(可動) | 全連続運転 | 450 | 3 | 1995 | 場内温水 場内蒸気 発電（場内利用） 場外蒸気 発電（場外利用） | 1355987000 | 152410000 | 1562691000 | 7276000 | 7000 | 12.8 | 46429 | 薬剤処理 | セメント固化 薬剤処理 | 委託 |  | 無し |  | 100 | 50.9 | 21.1 | 10.6 | 11.4 | 2.5 | 3.5 | 177 | 100 | 42.5 | 50.5 | 7 | 8438 | 10035 |  | 無し |  | 0 | 0
埼玉県 | 11100 | 11-100-01-002 | さいたま市 | - | - | さいたま市クリーンセンター大崎第一工場 | 43141 | 4836 |  |  | ○ | 可燃ごみ ごみ処理残渣 | 焼却 | ストーカ式(可動) | 全連続運転 | 300 | 2 | 1982 | 無し | [7 empty] | 無し | セメント固化 | 直営 |  | 無し |  | 100 | 58.9 | 19.3 | 5.3 | 11.5 | 1.1 | 3.9 | 152 | 100 | 44.6 | 49.8 | 5.6 | 7873 | 9100 |  | 無し |  | 0 | 0
埼玉県 | 11100 | 11-100-01-003 | さいたま市 | - | - | さいたま市東部環境センター | 83253 | 3588 |  |  | ○ | 可燃ごみ ごみ処理残渣 し尿処理残渣 その他 | 焼却 | ストーカ式(可動) | 全連続運転 | 300 | 3 | 1984 | 場内温水 場内蒸気 発電（場内利用） 場外温水 発電（場外利用） | 831719000 |  | 874294208 |  | 1700 | 5 | 13658 | 薬剤処理 | 薬剤処理 | 直営 |  | 無し |  | 100 | 53.3 | 20.2 | 10.6 | 8.1 | 6.5 | 1.3 | 168 | 100 | 40 | 51.6 | 8.4 | 8666 | 10119 |  | 無し |  | 0 | 0
埼玉県 | 11100 | 11-100-01-004 | さいたま市 | - | - | さいたま市西部環境センター | 96724 | 4200 |  |  | ○ | 可燃ごみ ごみ処理残渣 し尿処理残渣 その他 | 焼却 | ストーカ式(可動) | 全連続運転 | 300 | 3 | 1993 | 場内温水 場内蒸気 発電（場内利用） 場外温水 発電（場外利用） | 414892800 |  | 372053850 |  | 3600 | 8 | 24508 | 溶融処理 | セメント固化 薬剤処理 溶融処理 | 直営 |  | 無し |  | 100 | 47.8 | 23.7 | 9.4 | 13.2 | 4.5 | 1.4 | 196 | 100 | 45.6 | 47.1 | 7.3 | 7740 | 9497 |  | 無し |  | 0 | 0
埼玉県 | 11100 | 11-100-01-005 | さいたま市 | - | - | さいたま市岩槻環境センター | 27933 |  |  |  |  | 可燃ごみ 粗大ごみ ごみ処理残渣 | 焼却 | ストーカ式(可動) | 全連続運転 | 130 | 2 | 1987 | 場内温水 場外温水 | 1722 | [6 empty] | セメント固化 | セメント固化 | 委託 |  | 無し |  | 100 | 58.6 | 12 | 11.4 | 9 | 1.4 | 7.6 | 195 | 100 | 46.3 | 47.1 | 6.6 | 7710 | 8020 |  | 無し |  | 0 | 0
埼玉県 | 11201 | 11-201-01-001 | 川越市 | - | - | 川越市西清掃センター | 56785 | 2250 |  |  |  | 可燃ごみ 粗大ごみ ごみ処理残渣 し尿処理残渣 | 焼却 | ストーカ式(可動) | 全連続運転 | 300 | 2 | 1978 | 場内温水 場外温水 | 22848000 | [6 empty] | 薬剤処理 | 薬剤処理 | 委託 |  | 無し |  | 100 | 52.8 | 19.8 | 7.8 | 13.9 | 3.6 | 2.1 | 194 | 100 | 51.3 | 42.8 | 5.9 | 8142 | 9704 |  | 無し |  | 0 | 0
埼玉県 | 11201 | 11-201-01-002 | 川越市 | - | - | 川越市東清掃センター | 34535 | 4185 |  |  |  | 可燃ごみ 粗大ごみ ごみ処理残渣 し尿処理残渣 | 焼却 | ストーカ式(可動) | 全連続運転 | 140 | 2 | 1986 | 場内温水 | 8467200 | [6 empty] | 薬剤処理 | 薬剤処理 | 委託 |  | 無し |  | 100 | 50.7 | 20.2 | 9 | 13.6 | 2.5 | 4 | 211 | 100 | 50 | 43.5 | 6.5 | 6930 | 8320 |  | 無し |  | 0 | 0
埼玉県 | 11201 | 11-201-01-003 | 川越市 | - | - | 仮称川越市新清掃センター | 0 |  |  |  |  | 可燃ごみ ごみ処理残渣 | ガス化溶融・改質 | 流動床式 | 全連続運転 | 265 | 2 | 2010 | 場内温水 発電（場内利用） 場外温水 発電（場外利用） | 116004960 | 42120000 |  |  | 3260 | 12.6 |  | 溶融処理 | 薬剤処理 その他 | 委託 | 新設 |  |  | 0 | 0 | 0 | 0 | 0 | 0 | 0 | 0 | 0 | 0 | 0 | 0 | 0 | 0 |  | 無し |  | 0 | 0
埼玉県 | 11203 | 11-203-01-001 | 川口市 | - | - | 川口市戸塚環境センター西棟（４号炉） | 30546 | 297 |  |  | ○ | 混合（未分別）ごみ ごみ処理残渣 | 焼却 | ストーカ式(可動) | 全連続運転 | 150 | 1 | 1989 | 場内温水 場内蒸気 発電（場内利用） |  |  |  |  | 1780 | 13 | 7963 | 薬剤処理 | 薬剤処理 | 委託 |  | 有り | 99 | 100 | 41.5 | 21.7 | 13.7 | 12.9 | 5.3 | 4.9 | 177.3 | 100 | 45.4 | 47 | 7.6 | 7723 | 9425 |  | 無し |  | 0 | 0
埼玉県 | 11203 | 11-203-01-002 | 川口市 | - | - | 川口市戸塚環境センター西棟（３号炉） | 32959 | 321 |  |  | ○ | 混合（未分別）ごみ ごみ処理残渣 | 焼却 | ストーカ式(可動) | 全連続運転 | 150 | 1 | 1993 | 場内温水 場内蒸気 発電（場内利用） |  |  |  |  | 1780 | 13 | 11189 | 薬剤処理 | 薬剤処理 | 委託 |  | 有り | 99 | 100 | 41.5 | 21.7 | 13.7 | 12.9 | 5.3 | 4.9 | 177.3 | 100 | 45.4 | 47 | 7.6 | 7723 | 9425 |  | 無し |  | 0 | 0
埼玉県 | 11203 | 11-203-01-003 | 川口市 | - | - | 川口市戸塚環境センター東棟（１・２号炉） | [5 empty] | 混合（未分別）ごみ ごみ処理残渣 | 焼却 | ストーカ式(可動) | 全連続運転 | 300 | 2 | 1975 | 場外温水 | [10 empty] | 廃止 |  |  | 0 | 0 | 0 | 0 | 0 | 0 | 0 | 0 | 0 | 0 | 0 | 0 | 0 | 0 |  |  |  | 0 | 0
埼玉県 | 11203 | 11-203-01-006 | 川口市 | - | - | 川口市朝日環境センター | 114063 | 12625 | 0 |  | ○ | 混合（未分別）ごみ ごみ処理残渣 その他 | ガス化溶融・改質 | 流動床式 | 全連続運転 | 420 | 3 | 2002 | 場内温水 発電（場内利用） |  |  |  |  | 12000 | 18 | 46848 | 溶融処理 | セメント固化 薬剤処理 | 委託 |  | 有り | 100 | 100 | 52.5 | 22.8 | 2.7 | 13.6 | 6.8 | 1.6 | 196 | 100 | 43.9 | 47.9 | 8.2 | 7925 | 9752 |  | 無し |  | 0 | 0
埼玉県 | 11208 | 11-208-01-002 | 所沢市 | - | - | 所沢市西部クリーンセンターごみ焼却施設 | 37420 |  |  |  |  | 可燃ごみ | 焼却 | 流動床式 | 准連続運転 | 148 | 3 | 1989 | 無し | [7 empty] | 無し | 薬剤処理 | 委託 |  | 有り | 99 | 100 | 61.9 | 11.1 | 11.2 | 8.6 | 0.9 | 6.3 | 226.7 | 100 | 48.5 | 45.2 | 6.3 | 8373 | 7343 |  | 無し |  | 0 | 0
埼玉県 | 11208 | 11-208-01-003 | 所沢市 | - | - | 所沢市東部クリーンセンターごみ焼却施設 | 56570 | 7382 |  |  | ○ | 可燃ごみ | 焼却 | ストーカ式(可動) | 全連続運転 | 230 | 2 | 2003 | 場内温水 場内蒸気 発電（場内利用） 発電（場外利用） | 839558400 | 0 | 579640320 | 0 | 5000 | 15 | 18012 | 溶融処理 | 溶融処理 | 委託 |  | 有り | 99 | 100 | 49.5 | 15 | 17.3 | 13 | 0.6 | 4.6 | 226.3 | 100 | 43 | 52 | 5 | 0 | 9162 |  | 無し |  | 0 | 0
埼玉県 | 11209 | 11-209-01-001 | 飯能市 | - | - | 飯能市クリーンセンター | 19743 | 2035 |  |  | ○ | 可燃ごみ ごみ処理残渣 し尿処理残渣 | 焼却 | ストーカ式(可動) | 准連続運転 | 100 | 2 | 1981 | 場内温水 | 4880 | [6 empty] | 薬剤処理 | 薬剤処理 | 一部委託 |  | 有り | 82 | 100 | 29 | 11 | 14 | 40 | 1 | 5 | 204 | 100 | 56 | 40 | 4 | 6130 | 0 |  | 無し |  | 0 | 0
埼玉県 | 11212 | 11-212-01-001 | 東松山市 | - | - | 東松山市クリーンセンター | 28075 |  |  |  |  | 可燃ごみ 粗大ごみ ごみ処理残渣 | 焼却 | ストーカ式(可動) | 全連続運転 | 180 | 2 | 1977 | 無し | [7 empty] | 無し | セメント固化 薬剤処理 | 委託 |  | 無し |  | 100 | 53.1 | 25.5 | 7.4 | 10.4 | 1.6 | 2 | 115 | 100 | 45.6 | 51 | 3.4 | 8468 | 10297 |  | 無し |  | 0 | 0
埼玉県 | 11214 | 11-214-01-001 | 春日部市 | - | - | 豊野環境衛生センター | 79065 | 259 |  |  | ○ | 可燃ごみ し尿処理残渣 | 焼却 | ストーカ式(可動) | 全連続運転 | 399 | 3 | 1994 | 場内温水 発電（場内利用） | 130000000 |  | 63500000 |  | 1900 | 10 | 11333 | 薬剤処理 | 薬剤処理 | 委託 |  | 無し |  | 100 | 49 | 30.1 | 3.1 | 14.6 | 1.3 | 1.9 | 129 | 100 | 25.3 | 62.3 | 12.4 | 11090 | 13460 |  | 無し |  | 0 | 0
埼玉県 | 11215 | 11-215-01-001 | 狭山市 | - | - | 狭山市第二環境センター | 39353 |  |  |  |  | 可燃ごみ ごみ処理残渣 | 焼却 | ストーカ式(可動) | 全連続運転 | 165 | 3 | 1996 | 場内温水 場外温水 | 327000442 | 41430010 | 237618696 | 10570476 |  |  |  | 溶融処理 無し | 薬剤処理 | 一部委託 |  | 無し |  | 100 | 39 | 29.5 | 16.2 | 7.9 | 2.9 | 4.5 | 131 | 100 | 44.2 | 49.1 | 6.7 | 8117 | 9613 | 有り |  | 474 | 0 | 51309 |  | 413 |  | 25 |  | 18935 |  | 9208 |  | 260 |  |  |  | 4593 |  |  |  | 17875 | ○ | ○ | ○ | ○
埼玉県 | 11216 | 11-216-01-001 | 羽生市 | - | - | 羽生市清掃センター | 15535 | 854 | 0 |  | ○ | 可燃ごみ し尿処理残渣 | 焼却 | ストーカ式(可動) | 准連続運転 | 80 | 2 | 1983 | 場内温水 | 1130011 | 0 | 0 | 0 | 0 | 0 | 0 | 薬剤処理 | 無し | 直営 |  | 無し |  | 100 | 44.3 | 16.8 | 13.8 | 17.9 | 1.1 | 6.1 | 174.5 | 100 | 45.3 | 47.7 | 7 | 7871 | 7871 |  | 無し |  | 0 | 0 | 0 | 0 | 0 | 0 | 0 | 0 | 0 | 0 | 0 | 0 | 0 | 0 | 0 | 0 | 0 | 0 | 0 | 0
埼玉県 | 11219 | 11-219-01-001 | 上尾市 | - | - | 上尾市西貝塚環境センター | 65702 | 1080 |  |  | ○ | 可燃ごみ ごみ処理残渣 | 焼却 | ストーカ式(可動) | 全連続運転 | 300 | 3 | 1997 | 場内温水 場内蒸気 発電（場内利用） 場外温水 | 117720000 | 63504000 |  |  | 2080 | 8 | 15329 | 薬剤処理 | セメント固化 薬剤処理 | 委託 |  | 無し |  | 100 | 41 | 29.4 | 18.8 | 6.1 | 1.1 | 3.6 | 162.6 | 100 | 25.6 | 56.8 | 17.6 | 14154 | 10080 |  | 無し |  | 0 | 0
埼玉県 | 11225 | 11-225-01-001 | 入間市 | - | - | 入間市総合クリーンセンター | 39931 | 1799 | 0 |  | ○ | 可燃ごみ ごみ処理残渣 | 焼却 | 流動床式 | 准連続運転 | 150 | 3 | 1996 | 場内温水 場外温水 | 23284800 | 21344400 | [5 empty] | 薬剤処理 | 薬剤処理 | 委託 |  | 無し |  | 100 | 49.1 | 14.5 | 10.7 | 21.7 | 2.7 | 1.3 | 197 | 100 | 57.4 | 37.8 | 4.8 | 5675 | 0 |  | 無し |  | 0 | 0 |  |  | 0
埼玉県 | 11225 | 11-225-01-002 | 入間市 | - | - | 入間市清掃事業所 | 0 | 0 | 0 |  |  | 可燃ごみ | 焼却 | 流動床式 | 全連続運転 | 138 | 2 | 1980 | 場内温水 | 0 |  | 0 |  |  |  |  | その他 | セメント固化 薬剤処理 | 委託 | 休止 | 無し |  | 0 | 0 | 0 | 0 | 0 | 0 | 0 | 0 | 0 | 0 | 0 | 0 | 0 | 0 |  | 無し |  | 0 | 0
埼玉県 | 11226 | 11-226-01-001 | 鳩ヶ谷市 | - | - | 鳩ヶ谷市環境センターごみ処理施設 | 0 | 0 | 0 |  |  | 可燃ごみ | 焼却 | ストーカ式(可動) | 全連続運転 | 75 | 2 | 1979 | 無し | [7 empty] | 無し | 無し | 直営 | 休止 | 無し |  | 0 | 0 | 0 | 0 | 0 | 0 | 0 | 0 | 0 | 0 | 0 | 0 | 0 | 0 |  | 無し |  | 0 | 0
埼玉県 | 11227 | 11-227-01-001 | 朝霞市 | - | - | 朝霞市クリーンセンター | 0 |  |  |  |  | 可燃ごみ ごみ処理残渣 | 焼却 | 流動床式 | 准連続運転 | 70 | 2 | 1988 | 場内温水 | [7 empty] | セメント固化 | セメント固化 | 委託 | 休止 | 無し |  | 0 | 0 | 0 | 0 | 0 | 0 | 0 | 0 | 0 | 0 | 0 | 0 | 0 | 0 |  | 無し |  | 0 | 0
埼玉県 | 11227 | 11-227-01-001 | 朝霞市 | - | - | 朝霞市クリーンセンター | 28381 | 1197 |  |  | ○ | 可燃ごみ ごみ処理残渣 | 焼却 | ストーカ式(可動) | 全連続運転 | 120 | 2 | 1995 | 場内温水 | 15240960 | 0 | [5 empty] | 薬剤処理 | 薬剤処理 | 委託 |  | 無し |  | 100 | 64 | 13.8 | 7.5 | 11.3 | 2.4 | 1 | 183 | 100 | 47.6 | 35.8 | 16.6 | 5550 | 0 |  | 無し |  | 0 | 0
埼玉県 | 11229 | 11-229-01-001 | 和光市 | - | - | 和光市清掃センター | 17475 | 966 |  |  | ○ | 可燃ごみ ごみ処理残渣 | 焼却 | ストーカ式(可動) | 全連続運転 | 120 | 2 | 1990 | 場内温水 | 209 | [6 empty] | 薬剤処理 | 薬剤処理 | 委託 |  | 無し |  | 100 | 46.8 | 28.9 | 11.9 | 9.8 | 0.7 | 1.9 | 130.3 | 100 | 50.5 | 45.4 | 4.1 | 7283 | 9067 |  | 無し |  | 0 | 0
埼玉県 | 11231 | 11-231-01-001 | 桶川市 | - | - | 桶川市ごみ焼却施設 | 16220 | 1294 |  |  | ○ | 可燃ごみ 粗大ごみ ごみ処理残渣 | 焼却 | ストーカ式(可動) | 全連続運転 | 240 | 2 | 1977 | 無し | [7 empty] | 無し | 薬剤処理 | 委託 |  | 無し |  | 100 | 55.4 | 7.4 | 12.9 | 19.5 | 1.7 | 3.1 | 169.3 | 100 | 50.5 | 39.4 | 10.1 | 6150 | 6153 |  | 無し |  | 0 | 0
埼玉県 | 11239 | 11-239-01-001 | 坂戸市 | - | - | 坂戸市西清掃センター | 22278 | 2375 |  |  | ○ | 可燃ごみ ごみ処理残渣 | 焼却 | ストーカ式(可動) | 全連続運転 | 80 | 2 | 1994 | 場内温水 場外温水 場外蒸気 | [7 empty] | セメント固化 | セメント固化 薬剤処理 | 委託 |  | 無し |  | 100 | 54.43 | 15.04 | 9.42 | 16.71 | 0.97 | 3.43 | 198 | 100.1 | 53.1 | 41.7 | 5.3 | 6520 | 7280 |  | 無し |  | 0 | 0
埼玉県 | 11239 | 11-239-01-002 | 坂戸市 | - | - | 坂戸市東清掃センター焼却施設 | 0 |  |  |  |  | 可燃ごみ ごみ処理残渣 | 焼却 | ストーカ式(可動) | 全連続運転 | 70 | 2 | 1987 | 無し | [7 empty] | その他 | セメント固化 薬剤処理 | 委託 | 休止 | 無し |  | 0 | 0 | 0 | 0 | 0 | 0 | 0 | 0 | 0 | 0 | 0 | 0 | 0 | 0 |  | 無し |  | 0 | 0
埼玉県 | 11240 | 11-240-01-001 | 幸手市 | - | - | 幸手市ひばりヶ丘桜泉園ごみ処理施設 | 0 |  |  |  |  | 可燃ごみ | 焼却 | 流動床式 | 准連続運転 | 80 | 2 | 1983 | 場内温水 | [7 empty] | その他 | セメント固化 | 委託 | 廃止 | 無し |  | 0 | 0 | 0 | 0 | 0 | 0 | 0 | 0 | 0 | 0 | 0 | 0 | 0 | 0 |  | 無し |  | 0 | 0
埼玉県 | 11245 | 11-245-01-001 | ふじみ野市 | - | - | 上福岡清掃センター | 29470 | 2321 |  |  | ○ | 可燃ごみ 粗大ごみ ごみ処理残渣 | 焼却 | ストーカ式(可動) | 全連続運転 | 180 | 2 | 1974 | 無し | [7 empty] | 薬剤処理 | 薬剤処理 | 委託 |  | 無し |  | 100 | 61 | 14 | 6 | 16 | 1 | 2 | 186 | 100 | 46 | 48 | 6 | 7950 | 8745 |  | 無し |  | 0 | 0
埼玉県 | 11245 | 11-245-01-002 | ふじみ野市 | - | - | 大井清掃センター | 10797 |  |  |  |  | 可燃ごみ ごみ処理残渣 | 焼却 | ストーカ式(可動) | 全連続運転 | 60 | 1 | 1997 | 場内温水 | 1404480 | [6 empty] | 無し | 薬剤処理 | 委託 |  | 無し |  | 100 | 56 | 17 | 10 | 11 | 2 | 4 | 211 | 100 | 47 | 46 | 7 | 7425 | 8545 |  | 無し |  | 0 | 0
埼玉県 | 11301 | 11-301-01-001 | 伊奈町 | - | - | 伊奈町クリーンセンター | 10072 | 0 |  |  |  | 可燃ごみ | 焼却 | 流動床式 | 准連続運転 | 60 | 2 | 1989 | 無し | [7 empty] | 薬剤処理 | 薬剤処理 | 委託 |  | 無し |  | 100 | 62.9 | 12.8 | 13.5 | 5.8 | 0.6 | 4.4 | 148.2 | 100 | 41.1 | 54.4 | 4.5 | 9210 | 9490 |  | 無し |  | 0 | 0
埼玉県 | 11346 | 11-346-01-001 | 川島町 | - | - | 川島町環境センターごみ処理施設 | 6162 | 700 |  |  | ○ | 可燃ごみ 粗大ごみ ごみ処理残渣 し尿処理残渣 | 焼却 | ストーカ式(可動) | バッチ運転 | 40 | 2 | 1979 | 無し | [7 empty] | 無し | 薬剤処理 | 委託 |  | 有り | 99 | 100 | 46.7 | 18.8 | 12.6 | 12.6 | 3.5 | 5.8 | 266 | 100 | 49.7 | 44.1 | 6.2 | 7060 | 8150 |  | 無し |  | 0 | 0
埼玉県 | 11446 | 11-446-01-001 | 菖蒲町 | - | - | 菖蒲町清掃センター | 5365 |  |  |  |  | 可燃ごみ | 焼却 | ストーカ式(可動) | バッチ運転 | 30 | 2 | 1989 | 場内温水 | 374080 | 0 | [5 empty] | 薬剤処理 | 薬剤処理 | 委託 |  | 無し |  | 100 | 51 | 21 | 18 | 4 | 2 | 4 | 109 | 100 | 40 | 53 | 7 | 12418 | 11128 |  | 無し |  | 0 | 0
埼玉県 | 11464 | 11-464-01-001 | 杉戸町 | - | - | 杉戸町環境センター | 21199 | 13.38 |  |  | ○ | 可燃ごみ | 焼却 | 流動床式 | 准連続運転 | 84 | 2 | 1997 | 場内温水 場外温水 | 18816000 | 13171200 | [5 empty] | 無し | セメント固化 薬剤処理 | 委託 |  | 無し |  | 100 | 47.5 | 29.4 | 6.7 | 11.2 | 1.6 | 3.6 | 232.5 | 100 | 51.4 | 43.4 | 5.2 | 8788 | 6863 |  | 無し |  | 0 | 0
埼玉県 | 11808 | 11-808-01-001 | 蓮田市白岡町衛生組合 | - | - | 蓮田市白岡町衛生組合ごみ焼却施設 | 28608 | 2233 |  |  | ○ | 可燃ごみ 粗大ごみ | 焼却 | ストーカ式(可動) | 准連続運転 | 180 | 3 | 1994 | 場内温水 | 4288580 | [6 empty] | 無し | 無し | 直営 |  | 有り | 99.8 | 100 | 48.9 | 25.9 | 6.8 | 15.4 | 0.6 | 2.4 | 121 | 100 | 41.3 | 49 | 9.7 | 8200 | 0 |  | 無し |  | 0 | 0
埼玉県 | 11809 | 11-809-01-003 | 久喜宮代衛生組合 | - | - | 150t／24hごみ処理施設 | 20951 | 1431 |  |  | ○ | 可燃ごみ 粗大ごみ ごみ処理残渣 | 焼却 | ストーカ式(可動) | 全連続運転 | 150 | 2 | 1975 | 場内温水 | 1674 |  | 1831 |  |  |  |  | 薬剤処理 | 薬剤処理 | 委託 |  | 無し |  | 100 | 52.2 | 6.3 | 12.3 | 19.3 | 4 | 5.9 | 215 | 100 | 54 | 39 | 7 | 5980 | 6540 |  | 無し |  | 0 | 0
埼玉県 | 11811 | 11-811-01-001 | 栗橋・鷲宮衛生組合 | - | - | 栗橋・鷲宮衛生組合 ごみ焼却施設 | 16045 | 1060 |  |  | ○ | 可燃ごみ | 焼却 | 流動床式 | 全連続運転 | 105 | 2 | 1988 | 場内温水 | 1129 |  | 903 |  |  |  |  | 無し | 無し | 委託 |  | 無し |  | 100 | 44 | 23 | 11 | 18 | 1 | 3 | 0 | 100 | 52 | 43 | 5 | 6832 | 0 |  | 無し |  | 0 | 0
埼玉県 | 11812 | 11-812-01-002 | 加須市、騎西町衛生施設組合 | - | - | ごみ焼却施設 | 28684 | 2594 |  |  | ○ | 可燃ごみ | 焼却 | ストーカ式(可動) | 全連続運転 | 216 | 2 | 1998 | 場内温水 場外温水 | 18345600 | [6 empty] | 薬剤処理 | 薬剤処理 | 委託 |  | 無し |  | 100 | 47 | 32 | 8 | 10 | 1 | 2 | 138 | 100 | 42 | 54 | 4 | 11617 | 9177 |  | 無し |  | 0 | 0
埼玉県 | 11815 | 11-815-01-001 | 志木地区衛生組合 | - | - | 富士見環境センター | 26662 | 89 |  |  | ○ | 可燃ごみ ごみ処理残渣 | 焼却 | ストーカ式(可動) | 全連続運転 | 180 | 2 | 1986 | 場内温水 | 167 | [6 empty] | 薬剤処理 | 薬剤処理 | 委託 |  | 無し |  | 100 | 53 | 18 | 7 | 14 | 3 | 5 | 187 | 100 | 48 | 46 | 6 | 7518 | 8570 |  | 無し |  | 0 | 0
埼玉県 | 11815 | 11-815-01-002 | 志木地区衛生組合 | - | - | 新座環境センター東工場 | 22668 | 1401 |  |  | ○ | 可燃ごみ 粗大ごみ | 焼却 | ストーカ式(可動) | 全連続運転 | 90 | 1 | 1979 | 場内温水 場外温水 | 272 | [6 empty] | 薬剤処理 | 薬剤処理 | 委託 |  | 無し |  | 100 | 60 | 18 | 6 | 11 | 1 | 4 | 189 | 100 | 50 | 44 | 6 | 7068 | 8185 |  | 無し |  | 0 | 0
埼玉県 | 11815 | 11-815-01-003 | 志木地区衛生組合 | - | - | 新座環境センター西工場 | 23733 | 3063 |  |  | ○ | 可燃ごみ | 焼却 | ストーカ式(可動) | 全連続運転 | 90 | 1 | 1994 | 場内温水 場内蒸気 | 418 | [6 empty] | 薬剤処理 | 薬剤処理 | 委託 |  | 無し |  | 100 | 54 | 19 | 9 | 13 | 1 | 4 | 199 | 100 | 50 | 44 | 6 | 7028 | 8003 |  | 無し |  | 0 | 0
埼玉県 | 11820 | 11-820-01-001 | 小川地区衛生組合 | - | - | 小川地区衛生組合 ごみ焼却場 | 17618 | 828 |  |  | ○ | 可燃ごみ 粗大ごみ ごみ処理残渣 | 焼却 | ストーカ式(可動) | 全連続運転 | 62 | 2 | 1976 | 無し | [7 empty] | 薬剤処理 | 無し | 一部委託 |  | 無し |  | 100 | 59.1 | 13 | 13.6 | 7.6 | 1.5 | 5.2 | 167 | 100 | 40.6 | 52 | 7.4 | 8788 | 10045 |  | 無し |  | 0 | 0
埼玉県 | 11824 | 11-824-01-002 | 東埼玉資源環境組合 | - | - | 第一工場ごみ処理施設 | 256122 | 777 |  |  | ○ | 可燃ごみ し尿処理残渣 | 焼却 | ストーカ式(可動) | 全連続運転 | 800 | 4 | 1995 | 場内温水 場内蒸気 発電（場内利用） 場外温水 発電（場外利用） | 853291482 | 140651280 | 583019884 | 15480910 | 24000 | 18 | 145830 | 溶融処理 | セメント固化 | 一部委託 |  | 無し |  | 100 | 49.5 | 22.9 | 8 | 10.7 | 3.4 | 5.5 | 148 | 100 | 45 | 47 | 8 | 7719 | 9816 |  | 無し |  | 0 | 0
埼玉県 | 11827 | 11-827-01-001 | 蕨戸田衛生センター組合 | - | - | 蕨戸田衛生センターごみ処理施設 | 53690 | 1595 |  |  | ○ | 可燃ごみ ごみ処理残渣 | 焼却 | 流動床式 | 全連続運転 | 270 | 3 | 1992 | 場内温水 場内蒸気 発電（場内利用） | 475409713 | 0 | 298489434 |  | 1950 | 11 | 11716 | 薬剤処理 | セメント固化 | 委託 |  | 無し |  | 100 | 35.7 | 37.1 | 11.4 | 7.4 | 4 | 4.4 | 157 | 100 | 51.5 | 43.4 | 5.1 | 6900 | 8500 |  | 無し |  | 0 | 0
埼玉県 | 11861 | 11-861-01-001 | 彩北広域清掃組合 | - | - | 小針クリーンセンター | 35186 | 4484 |  |  | ○ | 可燃ごみ | 焼却 | ストーカ式(可動) | 全連続運転 | 204 | 2 | 1984 | 場内温水 | [7 empty] | 無し | その他 | 委託 |  | 無し |  | 100 | 52.1 | 23.2 | 7.2 | 6.8 | 2 | 8.7 | 227 | 100 | 45.1 | 47.3 | 7.6 | 9687 | 0 |  | 無し |  | 0 | 0
埼玉県 | 11863 | 11-863-01-001 | 秩父広域市町村圏組合 | - | - | 秩父広域市町村圏組合秩父クリーンセンター | 30118 | 3026 |  |  | ○ | 可燃ごみ 粗大ごみ | 焼却 | ストーカ式(可動) | 全連続運転 | 150 | 2 | 1997 | 場内温水 場内蒸気 | 138358654 | [6 empty] | 薬剤処理 | 無し | 委託 |  | 有り | 99 | 100 | 44.3 | 32.5 | 8 | 4.6 | 1.7 | 8.9 | 524 | 100 | 40.7 | 54.1 | 5.2 | 9180 |  |  | 無し |  | 0 | 0
埼玉県 | 11864 | 11-864-01-001 | 大利根町北川辺町衛生施設組合 | - | - | ごみ焼却施設 | 5739 |  |  |  |  | 可燃ごみ | 焼却 | ストーカ式(可動) | 准連続運転 | 40 | 2 | 1990 | 場内温水 | 263970 | [6 empty] | 無し | 無し | 委託 |  | 無し |  | 100 | 68.5 | 7.4 | 12.4 | 9.7 | 0.3 | 1.7 | 129 | 100 | 37.6 | 51.9 | 10.5 | 8820 | 0 | 有り |  | 42 | 0 | 105 |  | 105 | [16 empty] | ○ | ○ | ○ | ○
埼玉県 | 11869 | 11-869-01-001 | 児玉郡市広域市町村圏組合 | - | - | 児玉郡市広域市町村圏組合立小山川クリーンセンター | 56784 | 7900 |  |  | ○ | 可燃ごみ ごみ処理残渣 し尿処理残渣 | 焼却 | ストーカ式(可動) | 全連続運転 | 228 | 3 | 2000 | 場内温水 発電（場内利用） 場外温水 発電（場外利用） | 78939840 | 14112000 |  |  | 2400 | 12 | 16847 | 無し | セメント固化 薬剤処理 | 一部委託 |  | 無し |  | 100 | 37.8 | 21.4 | 20.2 | 7.3 | 2.2 | 11.1 | 130.8 | 100 | 38.9 | 51 | 10.1 | 8650 | 11950 |  | 無し |  | 0 | 0
埼玉県 | 11871 | 11-871-01-001 | 埼玉西部環境保全組合 | - | - | 高倉クリーンセンター | 33799 | 244 |  |  | ○ | 可燃ごみ 粗大ごみ | 焼却 | 流動床式 | 准連続運転 | 180 | 3 | 1995 | 場内温水 場外温水 その他 |  |  | 7096320 |  |  |  |  | 無し | セメント固化 薬剤処理 | 委託 |  | 無し |  | 100 | 30 | 24 | 9 | 34 | 1 | 2 |  | 100 | 50 | 45 | 5 | 0 | 8947 |  | 無し |  | 0 | 0
埼玉県 | 11872 | 11-872-01-001 | 大里広域市町村圏組合 | - | - | 大里広域市町村圏組合立熊谷衛生センター第一工場 | 38203 | 4407 |  |  | ○ | 可燃ごみ 粗大ごみ ごみ処理残渣 | 焼却 | ストーカ式(可動) | 全連続運転 | 140 | 2 | 1980 | 場内温水 場外温水 | 6773760 | [6 empty] | 無し | 無し | 委託 |  | 無し |  | 100 | 36 | 15 | 34 | 8 | 5 | 2 | 108 | 100 | 32 | 58 | 10 | 10201 | 0 |  | 無し |  | 0 | 0
埼玉県 | 11872 | 11-872-01-002 | 大里広域市町村圏組合 | - | - | 大里広域市町村圏組合立熊谷衛生センター第二工場 | 44220 | 5613 |  |  | ○ | 可燃ごみ 粗大ごみ ごみ処理残渣 | 焼却 | ストーカ式(可動) | 全連続運転 | 170 | 2 | 1989 | 場内温水 場外温水 | 18063360 | [6 empty] | 無し | 無し | 委託 |  | 無し |  | 100 | 45 | 30 | 16 | 5 | 1 | 3 | 109 | 100 | 43 | 52 | 5 | 8849 | 0 |  | 無し |  | 0 | 0
埼玉県 | 11872 | 11-872-01-003 | 大里広域市町村圏組合 | - | - | 大里広域市町村圏組合立深谷清掃センター | 29357 | 3210 |  |  | ○ | 可燃ごみ 粗大ごみ ごみ処理残渣 | 焼却 | ストーカ式(可動) | 全連続運転 | 120 | 2 | 1992 | 場内温水 場外温水 | 4525200 | [6 empty] | 無し | 無し | 委託 |  | 無し |  | 100 | 35.9 | 28.7 | 12.5 | 15.8 | 2.2 | 4.9 | 208 | 100 | 51.8 | 42.6 | 5.6 | 6745 | 0 |  | 無し |  | 0 | 0
埼玉県 | 11872 | 11-872-01-004 | 大里広域市町村圏組合 | - | - | 大里広域市町村圏組合立江南清掃センター | 25557 | 3092 |  |  | ○ | 可燃ごみ 粗大ごみ ごみ処理残渣 | 焼却 | ストーカ式(可動) | 全連続運転 | 100 | 2 | 1979 | 場内温水 場外温水 | 510000 | [6 empty] | 無し | 無し | 委託 |  | 無し |  | 100 | 44 | 30 | 10 | 12 | 1 | 3 | 298 | 100 | 48 | 47 | 5 | 7749 | 0 |  | 無し |  | 0 | 0
埼玉県 | 11885 | 11-885-01-001 | 埼玉中部環境保全組合 | - | - | 埼玉中部環境センター | 40180 | 4405 | 0 |  | ○ | 可燃ごみ 粗大ごみ | 焼却 | ストーカ式(可動) | 全連続運転 | 240 | 3 | 1984 | 場内温水 場内蒸気 場外蒸気 | [7 empty] | 無し | 無し | 委託 |  | 有り | 99 | 100 | 56.3 | 10.1 | 14 | 12.6 | 3.6 | 3.4 | 202 | 100 | 51.1 | 41.9 | 7 | 6620 | 7360 |  | 無し |  | 0 | 0
千葉県 | 12100 | 12-100-01-001 | 千葉市 | - | - | 北清掃工場 | 116237 |  |  |  |  | 可燃ごみ 粗大ごみ ごみ処理残渣 | 焼却 | ストーカ式(可動) | 全連続運転 | 570 | 3 | 1996 | 場内温水 場内蒸気 発電（場内利用） 場外蒸気 発電（場外利用） |  |  | 1247083782 | 515191512 | 8000 | 13.1 | 40287 | 無し | セメント固化 薬剤処理 | 一部委託 |  | 無し |  | 100 | 47.8 | 25.6 | 7 | 8.9 | 3.9 | 6.8 | 240 | 100 | 45.7 | 47.9 | 6.4 | 7890 | 9780 |  | 無し |  | 0 | 0
千葉県 | 12100 | 12-100-01-002 | 千葉市 | - | - | 北谷津清掃工場 | 80420 |  |  |  |  | 可燃ごみ ごみ処理残渣 | 焼却 | ストーカ式(可動) | 全連続運転 | 450 | 3 | 1977 | 場内温水 場内蒸気 発電（場内利用） 場外温水 |  |  | 20509200 | 1843032 | 1500 | 2.24 | 5697 | 無し | セメント固化 | 一部委託 |  | 無し |  | 100 | 55.6 | 27.3 | 7 | 7.2 | 0.7 | 2.2 | 134 | 100 | 38.6 | 55.2 | 6.2 | 9430 | 11600 |  | 無し |  | 0 | 0
千葉県 | 12100 | 12-100-01-003 | 千葉市 | - | - | 新港清掃工場 | 110148 | 7790 |  |  | ○ | 可燃ごみ 粗大ごみ ごみ処理残渣 | 焼却 | ストーカ式(可動) | 全連続運転 | 405 | 3 | 2002 | 場内温水 場内蒸気 発電（場内利用） 場外蒸気 発電（場外利用） |  |  | 1240791737 | 516874006 | 21150 | 15.8 | 50610 | 溶融処理 | セメント固化 溶融処理 | 一部委託 |  | 無し |  | 100 | 56.1 | 27.7 | 4.9 | 8 | 1.3 | 2 | 143 | 100 | 40.1 | 53.9 | 6 | 9150 | 11400 |  | 無し |  | 0 | 0
千葉県 | 12202 | 12-202-01-001 | 銚子市 | - | - | 銚子市清掃センター （焼却施設） | 30082 | 0 | 0 |  |  | 可燃ごみ ごみ処理残渣 | 焼却 | 流動床式 | 全連続運転 | 165 | 2 | 1986 | 場内温水 | 529200 | [6 empty] | 無し | セメント固化 | 委託 |  | 無し |  | 100 | 46.4 | 17.3 | 12.2 | 13.6 | 2.3 | 8.2 | 182 | 100 | 51.4 | 40.7 | 7.9 | 6392 | 8555 |  | 無し |  | 0 | 0
千葉県 | 12203 | 12-203-01-001 | 市川市 | - | - | 市川市クリーンセンター （ごみ焼却処理施設） | 127695 | 3737 |  |  | ○ | 可燃ごみ 粗大ごみ ごみ処理残渣 | 焼却 | ストーカ式(可動) | 全連続運転 | 600 | 3 | 1994 | 場内温水 場内蒸気 発電（場内利用） 場外温水 発電（場外利用） | 387700000 | 71131000 | 177007000 | 8290000 | 7000 | 12 | 45329 | 薬剤処理 | 薬剤処理 | 直営 |  | 無し |  | 100.02 | 45.56 | 17.53 | 6.96 | 23.27 | 3.92 | 2.78 | 171 | 100 | 41.66 | 48.58 | 9.76 | 8110 | 10000 |  | 無し |  | 0 | 0
千葉県 | 12204 | 12-204-01-002 | 船橋市 | - | - | 船橋市北部清掃工場 | 106429 | 10083 |  |  | ○ | 可燃ごみ ごみ処理残渣 | 焼却 | 流動床式 | 全連続運転 | 435 | 3 | 1992 | 場内温水 発電（場内利用） |  |  | 346157000 |  | 1500 | 3 | 9867 | 無し | 無し | 委託 |  | 無し |  | 100 | 52.6 | 32.2 | 7.7 | 4.6 | 1 | 1.9 | 161 | 100 | 38 | 57.1 | 4.9 | 9800 | 12662 |  | 無し |  | 0 | 0
千葉県 | 12204 | 12-204-01-003 | 船橋市 | - | - | 船橋市南部清掃工場 | 103624 | 3162 |  |  | ○ | 可燃ごみ 粗大ごみ し尿処理残渣 | 焼却 | ストーカ式(可動) | 全連続運転 | 375 | 3 | 1989 | 場内温水 発電（場内利用） 発電（場外利用） | 41644 |  |  | 1603000 | 1600 | 2.7 | 8786 | 無し | 薬剤処理 | 委託 |  | 無し |  | 100 | 53 | 30.1 | 8.6 | 4.6 | 0.5 | 3.2 | 201 | 100 | 30.8 | 62.8 | 6.4 | 11100 | 14000 |  | 無し |  | 0 | 0
千葉県 | 12205 | 12-205-01-001 | 館山市 | - | - | 館山市清掃センター | 20785 | 3206 | 0 |  | ○ | 可燃ごみ ごみ処理残渣 | 焼却 | ストーカ式(可動) | 准連続運転 | 100 | 2 | 1984 | 場内温水 場外温水 | 152018184 | 5906880 | 0 | 0 |  |  |  | 無し | 無し | 直営 |  | 有り | 92 | 100 | 35.5 | 30.3 | 19.6 | 11.2 | 0.8 | 2.6 | 140.2 | 100 | 50.3 | 45.5 | 4.2 | 7317 | 9060 |  | 無し |  | 0 | 0
千葉県 | 12206 | 12-206-01-001 | 木更津市 | - | - | 木更津市クリーンセンター | [5 empty] | 可燃ごみ ごみ処理残渣 | 焼却 | 流動床式 | 全連続運転 | 140 | 2 | 1988 | 無し | [7 empty] | 無し | セメント固化 | 一部委託 | 休止 | 無し |  | 0 | 0 | 0 | 0 | 0 | 0 | 0 | 0 | 0 | 0 | 0 | 0 | 0 | 0 |  | 無し |  | 0 | 0
千葉県 | 12207 | 12-207-01-003 | 松戸市 | - | - | 松戸市クリーンセンター | 43081 | 767 | 0 |  | ○ | 可燃ごみ し尿処理残渣 | 焼却 | ストーカ式(可動) | 全連続運転 | 200 | 2 | 1980 | 場内蒸気 場外蒸気 |  | 0 | 4580000 | 0 | 0 | 0 | 0 | 無し | 薬剤処理 | 一部委託 |  | 無し |  | 100 | 53.3 | 10.1 | 9.2 | 26.6 | 0.8 | 0 | 265 | 100 | 51.6 | 44 | 4.4 | 7010 | 7210 |  | 無し |  | 0 | 0
千葉県 | 12207 | 12-207-01-004 | 松戸市 | - | - | 松戸市和名ヶ谷クリーンセンター | 79182 | 380 |  |  | ○ | 可燃ごみ 粗大ごみ ごみ処理残渣 し尿処理残渣 | 焼却 | ストーカ式(可動) | 全連続運転 | 300 | 3 | 1995 | 場内温水 発電（場内利用） 場外温水 | 98498000 | 73806000 | 20261000 | 13285000 | 2238 | 7 | 16113 | 薬剤処理 | 薬剤処理 その他 | 一部委託 |  | 有り | 99 | 100 | 48.7 | 14.5 | 16.2 | 15.3 | 1.9 | 3.4 | 141.25 | 100 | 39.6 | 52 | 8.4 | 8812 | 8987 | 有り |  | 91 | 3 | 0 | 3 | [17 empty] | ○ | ○ | ○
千葉県 | 12208 | 12-208-01-001 | 野田市 | - | - | 野田市清掃工場 | 25292 | 284 |  |  | ○ | 可燃ごみ 粗大ごみ | 焼却 | ストーカ式(可動) | 准連続運転 | 145 | 2 | 1985 | 場内温水 | 1954953 |  | 1954953 |  |  |  |  | 無し | 薬剤処理 | 直営 |  | 有り | 100 | 100 | 56 | 13 | 6 | 10 | 12 | 3 | 217 | 100 | 50 | 44 | 6 | 7045 | 7493 |  | 無し |  | 0 | 0
千葉県 | 12208 | 12-208-01-002 | 野田市 | - | - | 関宿クリーンセンター | 3871 | 0 | 0 |  |  | 可燃ごみ 粗大ごみ | 焼却 | 流動床式 | 准連続運転 | 40 | 2 | 1991 | 場内温水 | 672000 | 0 | 672000 |  |  |  |  | 無し | セメント固化 | 委託 |  | 無し |  | 100 | 54.8 | 9.7 | 7.2 | 14.2 | 1.5 | 12.6 | 219 | 100 | 57.9 | 37 | 5.1 | 6990 | 5600 |  | 無し |  | 0 | 0
千葉県 | 12211 | 12-211-01-001 | 成田市 | - | - | 成田市いずみ清掃工場 | 35933 | 4706 |  |  | ○ | 可燃ごみ | 焼却 | ストーカ式(可動) | 全連続運転 | 144 | 2 | 1978 | 無し | [7 empty] | 無し | 無し | 一部委託 |  | 無し |  | 100 | 52.3 | 15 | 6.1 | 24.9 | 1.7 | 0 | 218 | 100 | 49.2 | 46.1 | 4.7 | 7440 | 7473 |  | 無し |  | 0 | 0
千葉県 | 12215 | 12-215-01-001 | 旭市 | - | - | 旭市クリーンセンター 焼却施設 | 21460 | 460 |  |  | ○ | 可燃ごみ ごみ処理残渣 | 焼却 | ストーカ式(可動) | 准連続運転 | 95 | 2 | 1992 | 場内温水 | 1528800 | [6 empty] | 無し | 無し | 直営 |  | 無し |  | 100 | 33.4 | 25.1 | 10.4 | 11.5 | 5.2 | 14.4 | 259.5 | 100 | 44.7 | 44.4 | 10.9 | 10922 | 8821 |  | 無し |  | 0 | 0
千葉県 | 12216 | 12-216-01-002 | 習志野市 | - | - | 習志野市芝園清掃工場 | 59240 | 6225 |  |  | ○ | 可燃ごみ ごみ処理残渣 し尿処理残渣 その他 | ガス化溶融・改質 | シャフト式 | 全連続運転 | 219 | 3 | 2002 | 場内温水 発電（場内利用） |  |  |  |  | 2470 | 15 | 18562 | 溶融処理 | 薬剤処理 | 委託 |  | 有り | 93 | 100 | 50.3 | 31.6 | 2.4 | 12.7 | 1.1 | 1.9 | 108.84 | 100 | 40.6 | 53.7 | 5.7 | 11740 | 12220 |  | 無し |  | 0 | 0
千葉県 | 12217 | 12-217-01-001 | 柏市 | - | - | 柏市清掃工場 | 49706 | 476 |  |  | ○ | 可燃ごみ ごみ処理残渣 し尿処理残渣 | 焼却 | 流動床式 | 全連続運転 | 300 | 3 | 1991 | 場内温水 場内蒸気 発電（場内利用） 場外温水 |  |  | 2377406 | 462367 | 1300 | 5 | 4986 | 無し | 薬剤処理 | 一部委託 |  | 無し |  | 100.01 | 47.96 | 19.36 | 11.93 | 12.52 | 3.08 | 5.16 | 267 | 100 | 50.93 | 43.64 | 5.43 | 6943 | 7780 |  | 無し |  | 0 | 0
千葉県 | 12217 | 12-217-01-002 | 柏市 | - | - | 柏市第二清掃工場 | 43588 |  |  |  |  | 可燃ごみ | 焼却 | ストーカ式(可動) | 全連続運転 | 250 | 2 | 2005 | 場内温水 場内蒸気 発電（場内利用） 場外温水 | 4922400 | 28224 | 7158960 | 83 | 2500 | 16.05 | 11393 | 溶融処理 | 溶融処理 | 委託 |  | 無し |  | 100.01 | 51.15 | 13 | 7.88 | 13.1 | 3.1 | 11.78 | 210 | 99.98 | 56.85 | 37.35 | 5.78 | 5608 | 5890 |  | 無し |  | 0 | 0
千葉県 | 12218 | 12-218-01-001 | 勝浦市 | - | - | 勝浦市クリーンセンター | 7833 | 1561 | 0 |  | ○ | 可燃ごみ 粗大ごみ | 焼却 | 流動床式 | 准連続運転 | 35 | 1 | 1985 | 場内温水 | 1260672 | [6 empty] | 無し | セメント固化 | 直営 |  | 無し |  | 100 | 23.8 | 45.1 | 1.3 | 11.9 | 8.1 | 9.8 | 185 | 100 | 51.6 | 39.7 | 8.7 | 6191 | 9252 |  | 無し |  | 0 | 0
千葉県 | 12219 | 12-219-01-004 | 市原市 | - | - | 市原市福増クリーンセンター第一工場 | 37934 | 1247 |  |  | ○ | 可燃ごみ ごみ処理残渣 | 焼却 | ストーカ式(可動) | 全連続運転 | 300 | 3 | 1984 | 場内温水 場外蒸気 | 693566496 | 5147520 | 301062088 | 661274 |  |  |  | 無し | セメント固化 薬剤処理 | 委託 |  | 無し |  | 100 | 66.9 | 19.6 | 6.9 | 3.3 | 2 | 1.3 | 84.8 | 100 | 31 | 61.8 | 7.2 | 0 | 10899 |  | 無し |  | 0 | 0
千葉県 | 12219 | 12-219-01-005 | 市原市 | - | - | 市原市福増クリーンセンター第二工場 | 55554 | 3610 |  |  | ○ | 可燃ごみ ごみ処理残渣 | 焼却 | 流動床式 | 全連続運転 | 220 | 2 | 1994 | 場内温水 場内蒸気 発電（場内利用） 場外蒸気 | 403101095 | 25737600 | 417650077 | 4984796 | 1500 | 6.7 | 10279 | 無し | セメント固化 薬剤処理 | 委託 |  | 無し |  | 100 | 68.2 | 24.4 | 2.8 | 2.2 | 0.8 | 1.6 | 93.3 | 100 | 32.3 | 60.4 | 7.3 | 0 | 10616 |  | 無し |  | 0 | 0
千葉県 | 12220 | 12-220-01-001 | 流山市 | - | - | 流山市クリーンセンター ごみ焼却施設 | 40937 | 2298 |  |  | ○ | 可燃ごみ ごみ処理残渣 し尿処理残渣 | ガス化溶融・改質 | 流動床式 | 全連続運転 | 207 | 3 | 2004 | 場内温水 場内蒸気 発電（場内利用） 場外温水 | 104377728 | 13440000 | 409419708 |  | 3000 | 14 | 13075 | 無し | その他 | 一部委託 |  | 無し |  | 100 | 45.4 | 26.3 | 11.8 | 5 | 2.9 | 8.6 | 185 | 100 | 41.4 | 49.3 | 9.3 | 8253 | 10347 |  | 無し |  | 0 | 0
千葉県 | 12221 | 12-221-01-001 | 八千代市 | - | - | 八千代市清掃センター（３号炉） | 28798 |  |  |  |  | 可燃ごみ | 焼却 | ストーカ式(可動) | 全連続運転 | 100 | 1 | 2001 | 場内温水 場外温水 | 130 | [6 empty] | 溶融処理 | セメント固化 薬剤処理 | 委託 |  | 無し |  | 100 | 34.2 | 33.1 | 25.4 | 5.2 | 1.4 | 0.7 | 127.8 | 100 | 49.3 | 47.2 | 3.5 | 7680 | 9153 |  | 無し |  | 0 | 0
千葉県 | 12221 | 12-221-01-002 | 八千代市 | - | - | 八千代市清掃センター （１・２号炉） | 29790 | 0 |  |  |  | 可燃ごみ | 焼却 | 流動床式 | 全連続運転 | 120 | 2 | 1989 | 場内温水 場外温水 | 78 | [6 empty] | 無し | 無し | 委託 |  | 無し |  | 100 | 33.8 | 33.7 | 23.7 | 5.4 | 2 | 1.4 | 136.3 | 100 | 50.1 | 46.2 | 3.7 | 7448 | 9205 |  | 無し |  | 0 | 0
千葉県 | 12222 | 12-222-01-001 | 我孫子市 | - | - | 我孫子市クリーンセンター （１号炉） | 16972 | 2502 |  |  | ○ | 可燃ごみ ごみ処理残渣 し尿処理残渣 | 焼却 | ストーカ式(可動) | 全連続運転 | 90 | 1 | 1973 | 場内温水 | 15692544 | [6 empty] | その他 | その他 | 委託 |  | 無し |  | 100 | 39 | 31 | 10 | 16 | 1 | 3 | 130 | 100 | 50 | 45 | 5 | 7280 | 9320 |  | 無し |  | 0 | 0
千葉県 | 12222 | 12-222-01-002 | 我孫子市 | - | - | 我孫子市クリーンセンター （２号炉） | 15932 | 2348 |  |  | ○ | 可燃ごみ ごみ処理残渣 し尿処理残渣 | 焼却 | ストーカ式(可動) | 全連続運転 | 105 | 1 | 1992 | 場内温水 | 20123712 | [6 empty] | その他 | その他 | 委託 |  | 無し |  | 100 | 39 | 31 | 10 | 16 | 1 | 3 | 130 | 100 | 50 | 45 | 5 | 7280 | 9320 |  | 無し |  | 0 | 0
千葉県 | 12223 | 12-223-01-001 | 鴨川市 | - | - | 鴨川清掃センター | 10211 | 592 |  |  | ○ | 可燃ごみ ごみ処理残渣 | 焼却 | 流動床式 | 准連続運転 | 69 | 2 | 1986 | 無し | [7 empty] | 無し | 無し | 直営 |  | 有り | 99 | 100 | 39.11 | 30 | 12.06 | 14.61 | 1.51 | 2.71 | 147 | 100 | 51.55 | 44.14 | 4.31 | 7020 | 8723 |  | 無し |  | 0 | 0
千葉県 | 12223 | 12-223-01-002 | 鴨川市 | - | - | 天津小湊清掃センター | 3223 | 0 |  |  |  | 可燃ごみ | 焼却 | ストーカ式(可動) | バッチ運転 | 20 | 1 | 1978 | 無し | [7 empty] | 無し | 無し | 直営 |  | 無し |  | 100.01 | 44.69 | 29.08 | 10.55 | 11.41 | 1.06 | 3.22 | 136 | 100 | 50.14 | 45.81 | 4.05 | 7313 | 9435 |  | 無し |  | 0 | 0
千葉県 | 12224 | 12-224-01-001 | 鎌ヶ谷市 | - | - | 鎌ヶ谷市クリーンセンター | 0 | 0 | 0 |  |  | 可燃ごみ 粗大ごみ | 焼却 | 流動床式 | 准連続運転 | 70 | 2 | 1986 | 無し | [7 empty] | 無し | 無し | 一部委託 | 休止 | 無し |  | 0 | 0 | 0 | 0 | 0 | 0 | 0 | 0 | 0 | 0 | 0 | 0 | 0 | 0 |  | 無し |  | 0 | 0
千葉県 | 12225 | 12-225-01-001 | 君津市 | - | - | 君津市清掃工場 | 0 |  |  |  |  | 可燃ごみ | 焼却 | 流動床式 | 全連続運転 | 180 | 2 | 1992 | 無し | [7 empty] | セメント固化 | セメント固化 | 直営 | 休止 | 無し |  | 0 | 0 | 0 | 0 | 0 | 0 | 0 | 0 | 0 | 0 | 0 | 0 | 0 | 0 |  | 無し |  | 0 | 0
千葉県 | 12227 | 12-227-01-001 | 浦安市 | - | - | 浦安市クリーンセンター （ごみ処理施設） | 60757 | 2704 |  |  | ○ | 可燃ごみ 粗大ごみ し尿処理残渣 | 焼却 | 流動床式 | 全連続運転 | 270 | 3 | 1995 | 場内温水 場内蒸気 発電（場内利用） 場外蒸気 | 460362000 |  | 518830000 | 4039000 | 1450 | 9.9 | 11785 | 無し | セメント固化 その他 | 一部委託 |  | 無し |  | 100.1 | 52.1 | 24.6 | 11.2 | 9 | 0.6 | 2.6 | 104 | 100 | 39.2 | 54.5 | 6.3 | 9293 | 13247 |  | 無し |  | 0 | 0
千葉県 | 12228 | 12-228-01-001 | 四街道市 | - | - | 四街道市クリーンセンターごみ焼却施設 | 22057 | 59 |  |  | ○ | 可燃ごみ | 焼却 | 流動床式 | 全連続運転 | 165 | 2 | 1992 | 場内温水 場外温水 | [7 empty] | 薬剤処理 | 無し | 委託 | 能力変更 | 無し |  | 100 | 38.2 | 20.6 | 20 | 16.7 | 2.9 | 1.6 | 177 | 100 | 53 | 42 | 5 | 6583 | 7859 |  | 無し |  | 0 | 0
千葉県 | 12229 | 12-229-01-001 | 袖ケ浦市 | - | - | 袖ヶ浦市クリーンセンターごみ焼却施設 | 0 |  |  |  |  | 可燃ごみ 粗大ごみ ごみ処理残渣 し尿処理残渣 | 焼却 | 流動床式 | 全連続運転 | 120 | 2 | 1989 | 無し | [7 empty] | 薬剤処理 | 薬剤処理 | 委託 | 休止 | 無し |  | 0 | 0 | 0 | 0 | 0 | 0 | 0 | 0 | 0 | 0 | 0 | 0 | 0 | 0 |  | 無し |  | 0 | 0
千葉県 | 12230 | 12-230-01-002 | 八街市 | - | - | 八街市クリーンセンター | 17258 | 2157 |  |  | ○ | 可燃ごみ 粗大ごみ ごみ処理残渣 | 焼却 | ストーカ式(可動) | 全連続運転 | 125 | 2 | 2002 | 場内温水 場内蒸気 | 52897584 | [6 empty] | 溶融処理 | その他 | 委託 |  | 無し |  | 100 | 62.3 | 13.4 | 6.9 | 10 | 3.6 | 3.8 | 0 | 100 | 47 | 44.4 | 8.6 | 7180 | 8000 |  | 無し |  | 0 | 0
千葉県 | 12233 | 12-233-01-001 | 富里市 | - | - | 富里市クリーンセンター焼却施設 | 12814 | 2044 |  |  | ○ | 可燃ごみ ごみ処理残渣 | 焼却 | ストーカ式(可動) | 全連続運転 | 50 | 2 | 1978 | 無し | 0 | 0 | 0 |  | 0 | 0 | 0 | 無し | 無し | 委託 |  | 無し |  | 100 | 42 | 27.8 | 4.2 | 13.9 | 5.4 | 6.7 | 259.3 | 100 | 54.2 | 38.2 | 7.6 | 6958 | 5826 | 有り |  | 35 | 0 | 77 |  |  |  | 77 | [16 empty] | ○
千葉県 | 12234 | 12-234-01-001 | 南房総市 | - | - | 南房総市千倉清掃センター | 4601 |  |  |  |  | 可燃ごみ 粗大ごみ ごみ処理残渣 | 焼却 | ストーカ式(可動) | 准連続運転 | 60 | 2 | 1983 | 無し | [7 empty] | 薬剤処理 | 薬剤処理 | 直営 |  | 無し |  | 100 | 50 | 26 | 9 | 7 | 1 | 7 | 116 | 100 | 48 | 46 | 6 | 1767 | 2843 |  | 無し |  | 0 | 0
千葉県 | 12238 | 12-238-01-001 | いすみ市 | - | - | いすみクリーンセンター | 7955 |  |  |  |  | 可燃ごみ ごみ処理残渣 | 焼却 | ストーカ式(可動) | バッチ運転 | 48 | 2 | 1994 | 場内温水 | 416343 | [6 empty] | 無し | 無し | 直営 |  | 無し |  | 100 | 49.4 | 25.7 | 2.6 | 17.7 | 2.8 | 1.8 | 222 | 100 | 51.1 | 43.9 | 5 | 6980 | 8610 |  | 無し |  | 0 | 0
千葉県 | 12443 | 12-443-01-001 | 御宿町 | - | - | 御宿町清掃センター | 9068 | 1659 | 0 |  | ○ | 可燃ごみ ごみ処理残渣 | 焼却 | ストーカ式(可動) | 准連続運転 | 32.5 | 1 | 1984 | 場内温水 | 235200 | [6 empty] | 無し | 無し | 直営 |  | 無し |  | 100 | 63.3 | 18.3 | 8 | 8.1 | 0.5 | 1.8 | 125.5 | 100 | 41.4 | 51.8 | 6.8 | 8920 | 10663 |  | 無し |  | 0 | 0
千葉県 | 12816 | 12-816-01-001 | 鋸南地区環境衛生組合 | - | - | 大谷クリーンセンター | 7177 | 143 |  |  | ○ | 可燃ごみ | 焼却 | ストーカ式(可動) | 准連続運転 | 80 | 2 | 1983 | 無し | [7 empty] | 無し | セメント固化 | 直営 |  | 無し |  | 100.01 | 34.75 | 34.34 | 11.74 | 15.25 | 1.25 | 2.68 | 142 | 100 | 49.97 | 45.5 | 4.53 | 7310 | 9468 |  | 無し |  | 0 | 0
千葉県 | 12828 | 12-828-01-001 | 佐倉市、酒々井町清掃組合 | - | - | 酒々井リサイクル文化センター焼却処理施設（ＡＢ系） | 20837 | 1848 |  |  | ○ | 可燃ごみ ごみ処理残渣 | 焼却 | 流動床式 | 全連続運転 | 120 | 2 | 1987 | 場内温水 場内蒸気 場外温水 場外蒸気 | 37535554 | 14069314 | 23678410 | 3759651 |  |  | 5533 | セメント固化 | セメント固化 | 委託 |  | 無し |  | 100 | 45 | 20.9 | 16 | 12.9 | 3.6 | 1.6 | 175 | 100 | 49.8 | 44 | 6.2 | 7035 | 8150 |  | 無し |  | 0 | 0
千葉県 | 12828 | 12-828-01-002 | 佐倉市、酒々井町清掃組合 | - | - | 酒々井リサイクル文化センター焼却処理施設（Ｃ系） | 14124 | 1252 |  |  | ○ | 可燃ごみ ごみ処理残渣 | 焼却 | 流動床式 | 全連続運転 | 100 | 1 | 1990 | 場内温水 場内蒸気 場外温水 場外蒸気 | 25442915 | 9536675 | 16050057 | 2548424 |  |  | 3750 | セメント固化 | セメント固化 | 委託 |  | 無し |  | 100 | 45 | 20.9 | 16 | 12.9 | 3.6 | 1.6 | 175 | 100 | 49.8 | 44 | 6.2 | 7035 | 8150 |  | 無し |  | 0 | 0
千葉県 | 12828 | 12-828-01-003 | 佐倉市、酒々井町清掃組合 | - | - | 酒々井リサイクル文化センター焼却処理施設（Ｄ系） | 18744 | 1662 |  |  | ○ | 可燃ごみ ごみ処理残渣 | 焼却 | 流動床式 | 全連続運転 | 100 | 1 | 2005 | 場内温水 場内蒸気 発電（場内利用） 場外温水 場外蒸気 | 33762651 | 12655131 | 21298365 | 3381749 | 2500 | 13.8 | 4977 | その他 | その他 | 委託 |  | 無し |  | 100 | 45 | 20.9 | 16 | 12.9 | 3.6 | 1.6 | 175 | 100 | 49.8 | 44 | 6.2 | 7035 | 8150 |  | 無し |  | 0 | 0
千葉県 | 12830 | 12-830-01-001 | 東金市外三市町清掃組合 | - | - | 東金市外三市町環境クリーンセンター （焼却施設） | 47466 | 2483 | 0 |  | ○ | 可燃ごみ ごみ処理残渣 | 焼却 | ストーカ式(可動) | 全連続運転 | 210 | 3 | 1998 | 場内温水 | 35985600 | [6 empty] | 溶融処理 | セメント固化 薬剤処理 溶融処理 | 委託 |  | 無し |  | 100 | 43 | 30.2 | 3.8 | 12.2 | 3.9 | 6.9 | 215 | 100 | 47.2 | 45.9 | 6.9 | 7456 | 7883 |  | 無し |  | 0 | 0
千葉県 | 12830 | 12-830-01-002 | 東金市外三市町清掃組合 | - | - | 東金市外三市町環境クリーンセンター （廃棄物再生利用施設） | 2487 | 1531 | 0 |  | ○ | ごみ処理残渣 | その他 | その他 | 全連続運転 | 26 | 1 | 1998 | 無し | [7 empty] | 無し | セメント固化 薬剤処理 | 委託 |  | 無し |  | 0 | 0 | 0 | 0 | 0 | 0 | 0 | 0 | 0 | 0 | 0 | 0 | 0 | 0 |  | 無し |  | 0 | 0
千葉県 | 12831 | 12-831-01-001 | 山武郡市環境衛生組合 | - | - | ごみ焼却施設 | 16692 |  |  |  |  | 可燃ごみ ごみ処理残渣 | 焼却 | 流動床式 | 全連続運転 | 110 | 2 | 1996 | 場内温水 | 653141 | [6 empty] | 無し | 薬剤処理 | 一部委託 |  | 無し |  | 100 | 38.8 | 31.6 | 13 | 10.2 | 1.8 | 4.6 | 246 | 100 | 49.7 | 46.5 | 3.8 | 7510 | 8765 |  | 無し |  | 0 | 0
千葉県 | 12833 | 12-833-01-001 | 柏・白井・鎌ヶ谷環境衛生組合 | - | - | クリーンセンターしらさぎ | 37961 | 190 |  |  | ○ | 可燃ごみ 粗大ごみ ごみ処理残渣 その他 | 焼却 | 流動床式 | 准連続運転 | 171 | 3 | 1999 | 場内温水 場外温水 | 37255680 | [6 empty] | その他 | セメント固化 薬剤処理 | 一部委託 |  | 有り | 99 | 100 | 53 | 17.1 | 2.6 | 24.1 | 1.9 | 1.3 | 201.5 | 100 | 44.2 | 43.6 | 12.2 | 7125 | 9600 |  | 無し |  | 0 | 0
千葉県 | 12837 | 12-837-01-001 | 香取市東庄町清掃組合 | - | - | 香取市東庄町清掃組合清掃工場 | 17036 | 444 | 0 |  | ○ | 可燃ごみ ごみ処理残渣 | 焼却 | ストーカ式(可動) | 准連続運転 | 70 | 2 | 1980 | 無し | [7 empty] | 無し | 無し | 直営 |  | 無し |  | 100 | 57.9 | 21.6 | 6.9 | 7.3 | 2.3 | 4 | 257.6 | 100 | 52.5 | 37.4 | 10.1 | 5727 | 7132 |  | 無し |  | 0 | 0
千葉県 | 12854 | 12-854-01-001 | 匝瑳市ほか二町環境衛生組合 | - | - | 匝瑳市ほか二町環境衛生組合松山清掃工場 | 13552 | 1130 |  |  | ○ | 可燃ごみ 粗大ごみ | 焼却 | 流動床式 | 准連続運転 | 80 | 2 | 1984 | 無し | [7 empty] | 無し | 無し | 一部委託 |  | 無し |  | 100 | 55.8 | 15.5 | 12.2 | 10.2 | 0.2 | 6.1 | 119 | 100 | 40.7 | 54.7 | 4.6 | 9283 | 10920 |  | 無し |  | 0 | 0
千葉県 | 12862 | 12-862-01-001 | 鴨川市南房総市環境衛生組合 | - | - | ごみ焼却場 | 2230 |  |  |  |  | 可燃ごみ ごみ処理残渣 | 焼却 | ストーカ式(可動) | バッチ運転 | 16 | 2 | 1980 | 無し | [7 empty] | 無し | 薬剤処理 | 直営 |  | 無し |  | 100 | 45.4 | 28.4 | 11.7 | 11 | 1.1 | 2.4 | 137 | 100 | 51.1 | 44.8 | 4.1 | 7153 | 0 |  | 無し |  | 0 | 0
千葉県 | 12863 | 12-863-01-001 | 長生郡市広域市町村圏組合 | - | - | 環境衛生センターごみ処理場 | 7269 | 257 |  |  | ○ | 可燃ごみ ごみ処理残渣 し尿処理残渣 | 焼却 | ストーカ式(可動) | 全連続運転 | 81 | 1 | 1996 | 場内温水 場外温水 | 171460800 |  | 27871000 | 26559 |  |  |  | 無し | セメント固化 薬剤処理 | 委託 |  | 無し |  | 100 | 40.5 | 25.2 | 7.9 | 22.6 | 0.9 | 2.9 | 234.5 | 100 | 43.8 | 52 | 4.2 | 8683 | 10425 |  | 無し |  | 0 | 0
千葉県 | 12863 | 12-863-01-001 | 長生郡市広域市町村圏組合 | - | - | 環境衛生センターごみ処理場 | 41817 | 1477 |  |  | ○ | 可燃ごみ ごみ処理残渣 し尿処理残渣 | 焼却 | ストーカ式(可動) | 全連続運転 | 144 | 2 | 1999 | 場内温水 発電（場内利用） 場外温水 発電（場外利用） | 338688000 |  | 385701000 | 11986441 | 1800 | 11.04 | 11837 | 無し | セメント固化 薬剤処理 | 委託 |  | 無し |  | 100 | 40.5 | 25.2 | 7.9 | 22.6 | 0.9 | 2.9 | 234.5 | 100 | 43.8 | 52 | 4.2 | 8683 | 10425 |  | 無し |  | 0 | 0
千葉県 | 12867 | 12-836-01-001 | 香取広域市町村圏事務組合 | - | - | 伊地山クリーンセンター | 23793 |  |  |  |  | 可燃ごみ | 焼却 | ストーカ式(可動) | 准連続運転 | 135 | 3 | 1996 | 場内温水 | [7 empty] | 無し | セメント固化 薬剤処理 | 直営 |  | 無し |  | 100 | 38.1 | 27.2 | 11.4 | 18.8 | 0.7 | 3.8 | 19.2 | 100 | 50.3 | 45.6 | 4.1 | 7305 | 9720 |  | 無し |  | 0 | 0
千葉県 | 12886 | 12-886-01-001 | 印西地区環境整備事業組合 | - | - | 印西クリーンセンター | 46761 |  |  |  |  | 可燃ごみ ごみ処理残渣 | 焼却 | ストーカ式(可動) | 全連続運転 | 300 | 3 | 1986 | 場内温水 場内蒸気 発電（場内利用） 場外蒸気 | 522174391 | 92633737 | 415522311 | 73700400 | 850 | 3.8 | 4927 | 無し | 薬剤処理 | 委託 |  | 無し |  | 100 | 48.5 | 24.9 | 5.5 | 13 | 3.7 | 4.4 | 147.8 | 100 | 40.1 | 49.1 | 10.8 | 8245 | 9920 |  | 無し |  | 0 | 0
東京都 | 13201 | 13-201-01-001 | 八王子市 | - | - | 八王子市戸吹清掃工場 | 64963 | 4963 |  |  | ○ | 可燃ごみ 粗大ごみ ごみ処理残渣 | 焼却 | ストーカ式(可動) | 全連続運転 | 300 | 3 | 1998 | 場内温水 場内蒸気 発電（場内利用） 場外温水 場外蒸気 発電（場外利用） | 264198712 | 126925142 |  |  | 2080 | 8.5 | 16470 | 溶融処理 | 薬剤処理 その他 | 一部委託 |  | 無し |  | 100 | 41.5 | 32.6 | 14.2 | 6 | 3.2 | 2.5 | 201.1 | 100 | 47.8 | 45.9 | 6.3 | 7455 | 8610 |  | 無し |  | 0 | 0
東京都 | 13201 | 13-201-01-002 | 八王子市 | - | - | 八王子市館清掃工場 | 29863 | 8 | 0 |  | ○ | 可燃ごみ 粗大ごみ | 焼却 | ストーカ式(可動) | 全連続運転 | 300 | 2 | 1981 | 無し | [7 empty] | 無し | 薬剤処理 | 直営 |  | 無し |  | 100 | 42.2 | 21.5 | 22.2 | 7.1 | 3.6 | 3.4 | 243 | 100 | 48.8 | 44.9 | 6.3 | 7237 | 8106 |  | 無し |  | 0 | 0
東京都 | 13201 | 13-201-01-003 | 八王子市 | - | - | 八王子市北野清掃工場 | 21533 | 25 |  |  | ○ | 可燃ごみ | 焼却 | ストーカ式(可動) | 全連続運転 | 100 | 1 | 1994 | 場内温水 場外温水 | 22579200 | 16934400 | [5 empty] | 無し | 薬剤処理 | 直営 |  | 無し |  | 100 | 53.3 | 10.8 | 9.5 | 18.9 | 3.1 | 4.4 | 281 | 100 | 55.5 | 38.6 | 5.9 | 5888 | 6258 |  | 無し |  | 0 | 0
東京都 | 13202 | 13-202-01-001 | 立川市 | - | - | 立川市清掃工場 | 49325 | 5675 |  | ○ |  | 可燃ごみ | 焼却 | ストーカ式(可動) | 全連続運転 | 280 | 3 | 1979 | 場内温水 場外温水 | 33600000 | [6 empty] | 無し | 薬剤処理 | 委託 |  | 無し |  | 100 | 55.7 | 14.9 | 6.5 | 15.3 | 2.2 | 5.4 | 123 | 100 | 45.3 | 47.7 | 7 | 7896 | 8484 |  | 無し |  | 0 | 0
東京都 | 13203 | 13-203-01-001 | 武蔵野市 | - | - | 武蔵野クリーンセンター | 34882 | 0 | 0 |  | ○ | 可燃ごみ ごみ処理残渣 | 焼却 | ストーカ式(可動) | 全連続運転 | 195 | 3 | 1984 | 場内温水 場内蒸気 場外温水 場外蒸気 | 94125942 | [6 empty] | 無し | 薬剤処理 | 委託 |  | 無し |  | 100 | 53.1 | 19.7 | 7.9 | 12 | 5.7 | 1.6 | 166 | 100.01 | 45.68 | 45.78 | 8.55 | 7470 | 8470 |  | 無し |  | 0 | 0
東京都 | 13204 | 13-204-01-001 | 三鷹市 | - | - | 三鷹市環境センター | 34878 |  |  |  |  | 可燃ごみ | 焼却 | ストーカ式(可動) | 全連続運転 | 195 | 3 | 1984 | 場内温水 場内蒸気 場外温水 | 78620 | 14118 | [5 empty] | 無し | 薬剤処理 | 委託 |  | 無し |  | 100 | 56.4 | 11.8 | 10.5 | 14.1 | 2.7 | 4.5 | 114 | 100 | 45.3 | 47.5 | 7.2 | 7836 | 8656 |  | 無し |  | 0 | 0
東京都 | 13207 | 13-207-01-001 | 昭島市 | - | - | 昭島市１・２号炉 | 27707 | 3136 |  |  | ○ | 可燃ごみ | 焼却 | ストーカ式(可動) | 全連続運転 | 190 | 2 | 1994 | 場内温水 | [7 empty] | 無し | その他 | 直営 |  | 無し |  | 100 | 44.1 | 28.7 | 4.3 | 20.1 | 2.2 | 0.6 | 247 | 100 | 45.27 | 49.13 | 5.6 | 6886 | 7932 |  | 無し |  | 0 | 0
東京都 | 13209 | 13-209-01-001 | 町田市 | - | - | 町田市町田リサイクル文化センター | 102774 | 10381 |  |  | ○ | 可燃ごみ ごみ処理残渣 | 焼却 | 流動床式 | 全連続運転 | 476 | 4 | 1982 | 場内蒸気 発電（場内利用） 場外蒸気 発電（場外利用） | 207600000 | 64440000 | 689500000 | 17380000 | 4000 | 14 | 20419 | セメント固化 その他 | セメント固化 その他 | 直営 |  | 無し |  | 100 | 48 | 28.6 | 14.2 | 5.3 | 2.8 | 1.1 | 220 | 100 | 45.4 | 48.8 | 5.8 | 8055 | 8848 |  | 無し |  | 0 | 0
東京都 | 13212 | 13-212-01-001 | 日野市 | - | - | 日野市クリーンセンターごみ焼却施設 | 36680 |  |  |  |  | 可燃ごみ 粗大ごみ | 焼却 | ストーカ式(可動) | 全連続運転 | 220 | 2 | 1987 | 場内温水 発電（場内利用） | 620928 |  |  |  | 800 | 5 | 4191 | 無し | その他 | 一部委託 |  | 無し |  | 100 | 50.4 | 18.4 | 3.2 | 20.1 | 4.2 | 3.7 | 0 | 100 | 53.1 | 40.2 | 6.7 | 6230 | 7200 |  | 無し |  | 0 | 0
東京都 | 13213 | 13-213-01-001 | 東村山市 | - | - | 東村山市秋水園 | 28198 | 3147 |  |  | ○ | 可燃ごみ 粗大ごみ | 焼却 | ストーカ式(可動) | 全連続運転 | 150 | 2 | 1981 | 場内温水 | [7 empty] | 無し | セメント固化 | 委託 |  | 無し |  | 99.96 | 46 | 22.96 | 9 | 19 | 1 | 2 | 285.5 | 100 | 47.9 | 46.6 | 5.5 | 7581 | 8602 |  | 無し |  | 0 | 0
東京都 | 13214 | 13-214-01-001 | 国分寺市 | - | - | 国分寺市清掃センター | 29220 |  |  |  |  | 可燃ごみ ごみ処理残渣 | 焼却 | ストーカ式(可動) | 全連続運転 | 140 | 2 | 1985 | 場内温水 場内蒸気 場外蒸気 | 174000 | 124000 | 48720000 | 34720000 |  |  |  | 無し | 薬剤処理 | 直営 |  | 無し |  | 100 | 49.5 | 21.7 | 13.1 | 13.9 | 1.5 | 0.3 | 226 | 99.95 | 43.15 | 50.3 | 6.5 | 8390 | 9054 |  | 無し |  | 0 | 0
東京都 | 13308 | 13-308-01-001 | 奥多摩町 | - | - | 奥多摩町クリーンセンターごみ焼却施設 | 1869 | 0 | 0 |  |  | 可燃ごみ ごみ処理残渣 | 焼却 | ストーカ式(可動) | バッチ運転 | 13 | 1 | 1989 | 無し | [7 empty] | 薬剤処理 | 薬剤処理 | 直営 |  | 無し |  | 100 | 48.5 | 5 | 4.3 | 41.3 | 0.5 | 0.4 | 186.2 | 100 | 32.7 | 62.7 | 4.6 | 10997 | 0 |  | 無し |  | 0 | 0
東京都 | 13361 | 13-361-01-001 | 大島町 | - | - | 大島町野増清掃工場 | 3216 |  |  |  |  | 可燃ごみ | 焼却 | ストーカ式(可動) | バッチ運転 | 20 | 2 | 1988 | 無し | [7 empty] | セメント固化 薬剤処理 | セメント固化 薬剤処理 | 委託 |  | 無し |  | 100 | 26.4 | 5.9 | 3.1 | 56.9 | 0.2 | 7.5 | 0 | 100 | 39.64 | 53.95 | 6.41 | 8546 |  |  | 無し |  | 0 | 0
東京都 | 13362 | 13-362-01-001 | 利島村 | - | - | 利島村清掃センター | 113 |  |  |  |  | 可燃ごみ | 焼却 | 固定床式 | バッチ運転 | 2.5 | 1 | 1996 | 無し | [7 empty] | 無し | 薬剤処理 | 委託 |  | 無し |  | 100 | 37.1 | 12.8 | 1.5 | 45.6 | 1.1 | 1.9 | 160 | 100 | 49.77 | 45.01 | 5.22 | 7233 | 7540 |  | 無し |  | 0 | 0
東京都 | 13363 | 13-363-01-002 | 新島村 | - | - | 新島村ごみ焼却場 | 931 |  |  |  |  | 可燃ごみ | 焼却 | ストーカ式(可動) | バッチ運転 | 15 | 2 | 1985 | 無し | [7 empty] | 無し | 薬剤処理 | 委託 |  | 無し |  | 100 | 55.8 | 22.2 | 4.9 | 16.3 | 0.8 | 0 | 69 | 100 | 42.3 | 53.8 | 3.9 | 9080 | 0 |  | 無し |  | 0 | 0
東京都 | 13363 | 13-363-01-003 | 新島村 | - | - | 式根島クリーンセンター | 305 |  |  |  |  | 可燃ごみ | 焼却 | 流動床式 | バッチ運転 | 4 | 1 | 2002 | 無し | [7 empty] | 無し | 薬剤処理 | 委託 |  | 無し |  | 100 | 58.2 | 26.5 | 0.6 | 12.5 | 1.8 | 0.4 | 77 | 100 | 42.2 | 51.9 | 5.9 | 8710 | 0 |  | 無し |  | 0 | 0
東京都 | 13364 | 13-364-01-001 | 神津島村 | - | - | 神津島村清掃センター | 1301 |  |  |  |  | 可燃ごみ | 焼却 | ストーカ式(可動) | バッチ運転 | 13 | 1 | 1994 | 無し | [7 empty] | 無し | 薬剤処理 | 一部委託 |  | 有り | 90 | 100.02 | 60.12 | 12.4 | 4.6 | 10.9 | 2 | 10 | 133 | 100 | 49.59 | 44.44 | 5.97 | 3354 | 7420 |  | 無し |  | 0 | 0
東京都 | 13381 | 13-381-01-001 | 三宅村 | - | - | 三宅村クリーンセンター | 2049 |  |  |  |  | 可燃ごみ | 焼却 | ストーカ式(可動) | バッチ運転 | 7 | 1 | 2000 | 無し | [7 empty] | その他 | 薬剤処理 | 委託 |  | 無し |  | 99.97 | 13.69 | 21.2 | 0.31 | 63.38 | 1.08 | 0.31 | 0 | 100 | 58.6 | 37.51 | 3.89 | 5590 | 6590 |  |  |  | 0 | 0
東京都 | 13382 | 13-382-01-001 | 御蔵島村 | - | - | 御蔵島じん芥処理施設 | 190 |  |  |  |  | 可燃ごみ | 焼却 | ストーカ式(可動) | バッチ運転 | 2 | 1 | 1997 | 無し | [7 empty] | 無し | 薬剤処理 | 委託 |  | 有り | 90 | 100 | 57.4 | 15.2 | 1.4 | 24.1 | 1.4 | 0.5 | 140 | 100 | 56.5 | 40.1 | 3.4 | 6130 | 6120 |  | 無し |  | 0 | 0
東京都 | 13401 | 13-401-01-001 | 八丈町 | - | - | 八丈町クリーンセンター | 4496 | 147 |  |  | ○ | 可燃ごみ | 焼却 | ストーカ式(可動) | バッチ運転 | 17 | 2 | 1997 | 無し | [7 empty] | 無し | 薬剤処理 | 委託 |  | 無し |  | 100 | 55.7 | 12.7 | 8.4 | 6.4 | 1.7 | 15.1 | 138 | 100 | 33.2 | 59.3 | 7.5 | 10300 | 9910 |  | 無し |  | 0 | 0
東京都 | 13402 | 13-402-01-001 | 青ヶ島村 | - | - | 青ヶ島村クリーンセンター | 58 |  |  |  |  | 可燃ごみ し尿処理残渣 | 焼却 | その他 | バッチ運転 | 0.5 | 1 | 2003 | 無し | [7 empty] | その他 | その他 | 直営 |  | 無し |  | 100 | 50 | 10 | 20 | 0 | 0 | 20 | 0 | 0 | 0 | 0 | 0 | 0 | 0 |  | 無し |  | 0 | 0
東京都 | 13421 | 13-421-01-001 | 小笠原村 | - | - | 父島クリーンセンター | 764 | 0 | 0 |  |  | 可燃ごみ 混合（未分別）ごみ 粗大ごみ ごみ処理残渣 | 焼却 | 固定床式 | バッチ運転 | 4.6 | 1 | 1999 | 無し | [7 empty] | 無し | 薬剤処理 | 委託 |  | 有り | 70 | 100 | 42.9 | 21.5 | 2.3 | 17.6 | 1.9 | 13.8 | 106 | 100 | 50.2 | 44.6 | 5.2 | 7135 | 8350 |  | 無し |  | 0 | 0
東京都 | 13813 | 13-813-01-001 | 二枚橋衛生組合 | - | - | 二枚橋衛生組合 ごみ焼却施設（第二施設） | 0 |  |  |  |  | 可燃ごみ | 焼却 | ストーカ式(可動) | 全連続運転 | 270 | 2 | 1972 | 場内温水 | [7 empty] | その他 | 薬剤処理 | 委託 | 休止 | 無し |  | 0 | 0 | 0 | 0 | 0 | 0 | 0 | 0 | 0 | 0 | 0 | 0 | 0 | 0 |  | 無し |  | 0 | 0
東京都 | 13813 | 13-813-01-002 | 二枚橋衛生組合 | - | - | 二枚橋衛生組合 ごみ焼却施設（第一施設） | 0 |  |  |  |  | 可燃ごみ | 焼却 | ストーカ式(可動) | 全連続運転 | 135 | 1 | 1967 | 場内温水 | [7 empty] | その他 | 薬剤処理 | 委託 | 休止 | 無し |  | 0 | 0 | 0 | 0 | 0 | 0 | 0 | 0 | 0 | 0 | 0 | 0 | 0 | 0 |  | 無し |  | 0 | 0
東京都 | 13816 | 13-816-01-001 | 柳泉園組合 | - | - | 柳泉園クリーンポート | 81988 | 438 |  | ○ |  | 可燃ごみ ごみ処理残渣 し尿処理残渣 | 焼却 | ストーカ式(可動) | 全連続運転 | 315 | 3 | 2000 | 場内蒸気 発電（場内利用） 場外蒸気 発電（場外利用） | 777913920 | 51273600 | 841289164 | 19071495 | 6000 | 14 | 2735 | 無し | 薬剤処理 | 直営 |  | 無し |  | 100 | 56 | 20 | 10 | 8 | 4 | 2 | 148 | 100 | 48 | 45 | 7 | 8563 | 8195 |  | 無し |  | 0 | 0
東京都 | 13820 | 13-820-01-001 | 西多摩衛生組合 | - | - | 西多摩衛生組合環境センター | 76631 | 6961 |  |  | ○ | 可燃ごみ | 焼却 | 流動床式 | 全連続運転 | 480 | 3 | 1998 | 場内温水 場内蒸気 発電（場内利用） 場外蒸気 | 321256320 |  |  |  | 1980 | 6.5 | 9719 | 無し | 薬剤処理 | 一部委託 |  | 無し |  | 100 | 44 | 20.2 | 14.8 | 12.8 | 3 | 5.2 | 219 | 100 | 50.2 | 44 | 5.8 | 7056 | 0 |  | 無し |  | 0 | 0
東京都 | 13822 | 13-822-01-001 | 多摩川衛生組合 | - | - | ｸﾘｰﾝｾﾝﾀｰ多摩川 | 105087 | 5679 |  |  | ○ | 可燃ごみ ごみ処理残渣 し尿処理残渣 | 焼却 | ストーカ式(可動) | 全連続運転 | 450 | 3 | 1998 | 場内温水 場内蒸気 発電（場内利用） 場外温水 発電（場外利用） |  |  | 980697487 |  | 6000 | 14.8 | 35947 | 溶融処理 | セメント固化 薬剤処理 | 委託 |  | 無し |  | 100 | 49.2 | 17.9 | 16.7 | 11.6 | 3.4 | 1.2 | 267 | 100 | 48.1 | 45.4 | 6.5 | 7337 | 8729 |  | 無し |  | 0 | 0
東京都 | 13823 | 13-823-01-001 | 小平・村山・大和衛生組合 | - | - | 3号ごみ焼却施設 | 40246 | 800 |  |  | ○ | 可燃ごみ ごみ処理残渣 | 焼却 | ストーカ式(可動) | 全連続運転 | 150 | 1 | 1990 | 場内温水 | 3951360 | [6 empty] | 無し | 薬剤処理 | 委託 |  | 無し |  | 100 | 35 | 18 | 7 | 38 | 1 | 1 | 216 | 100 | 45 | 49 | 6 | 8240 | 9255 |  | 無し |  | 0 | 0
東京都 | 13823 | 13-823-01-002 | 小平・村山・大和衛生組合 | - | - | 4･5号ごみ焼却施設 | 38064 | 756 |  |  | ○ | 可燃ごみ ごみ処理残渣 | 焼却 | ストーカ式(可動) | 全連続運転 | 210 | 2 | 1986 | 場内温水 | 7902720 | [6 empty] | 無し | 薬剤処理 | 委託 |  | 無し |  | 100 | 35 | 18 | 7 | 38 | 1 | 1 | 216 | 100 | 45 | 49 | 6 | 8240 | 9255 |  | 無し |  | 0 | 0
東京都 | 13844 | 13-844-01-001 | 西秋川衛生組合 | - | - | 西秋川衛生組合高尾清掃センター（焼却施設） | 24376 | 0 |  |  |  | 可燃ごみ ごみ処理残渣 | 焼却 | ストーカ式(可動) | 全連続運転 | 150 | 2 | 1978 | 場内温水 | 3386880 | [6 empty] | 無し | 薬剤処理 | 一部委託 |  | 無し |  | 100 | 38.9 | 30.5 | 9.6 | 14.6 | 2.4 | 4 | 213 | 100 | 43.1 | 50.6 | 6.3 | 8432 | 8869 |  | 無し |  | 0 | 0
東京都 | 13852 | 13-852-01-001 | 多摩ニュータウン環境組合 | - | - | 多摩清掃工場 | 85765 | 641 |  |  | ○ | 可燃ごみ 粗大ごみ ごみ処理残渣 | 焼却 | ストーカ式(可動) | 全連続運転 | 400 | 2 | 1998 | 場内温水 発電（場内利用） 場外温水 発電（場外利用） | 436781706 | 14065128 | 867503371 | 16879500 | 8000 | 15 | 30627 | 無し | セメント固化 薬剤処理 | 委託 |  | 無し |  | 100.3 | 47 | 17.1 | 22.9 | 10.8 | 1.6 | 0.9 | 204 | 100 | 48.8 | 45.4 | 5.8 | 7332 | 8329 |  | 無し |  | 0 | 0
東京都 | 13856 | 13-856-01-001 | 東京二十三区清掃一部事務組合 | - | - | 東京二十三区清掃一部事務組合 大田清掃工場第一工場 | 112631 |  | 0 |  |  | 可燃ごみ ごみ処理残渣 | 焼却 | ストーカ式(可動) | 全連続運転 | 600 | 3 | 1989 | 場内温水 場内蒸気 発電（場内利用） 発電（場外利用） | 324400000 |  |  |  | 12000 | 8 | 46742 | 薬剤処理 溶融処理 | 薬剤処理 溶融処理 | 一部委託 |  | 無し |  | 100 | 44.4 | 10 | 5.5 | 36.8 | 1.2 | 2.1 | 133 | 100 | 43 | 51.8 | 5.2 | 8681 | 9387 |  | 無し |  | 0 | 0
東京都 | 13856 | 13-856-01-002 | 東京二十三区清掃一部事務組合 | - | - | 東京二十三区清掃一部事務組合 有明清掃工場 | 92844 | 0 | 0 |  |  | 混合（未分別）ごみ | 焼却 | ストーカ式(可動) | 全連続運転 | 400 | 2 | 1994 | 場内温水 場内蒸気 発電（場内利用） 場外温水 場外蒸気 発電（場外利用） | 933000000 |  |  | 204522000 | 5600 | 5 | 15650 | 薬剤処理 | 薬剤処理 | 一部委託 |  | 無し |  | 100 | 56.6 | 8.2 | 6.8 | 24.7 | 0.7 | 3 | 117 | 100 | 33.9 | 60.8 | 5.3 | 10608 | 11614 |  | 無し |  | 0 | 0
東京都 | 13856 | 13-856-01-004 | 東京二十三区清掃一部事務組合 | - | - | 東京二十三区清掃一部事務組合 墨田清掃工場 | 143240 |  |  |  |  | 可燃ごみ | 焼却 | ストーカ式(可動) | 全連続運転 | 600 | 1 | 1997 | 場内温水 場内蒸気 発電（場内利用） 場外温水 発電（場外利用） | 246300000 |  |  |  | 13000 | 14 | 54004 | 薬剤処理 | 薬剤処理 | 直営 |  | 無し |  | 100 | 51.9 | 5.6 | 4.9 | 35.5 | 0.7 | 1.4 | 135 | 100 | 42 | 52.5 | 5.5 | 8842 | 8931 |  | 無し |  | 0 | 0
東京都 | 13856 | 13-856-01-005 | 東京二十三区清掃一部事務組合 | - | - | 東京二十三区清掃一部事務組合 破砕ごみ処理施設 | 45226 |  |  |  |  | 可燃ごみ | 焼却 | 流動床式 | 全連続運転 | 180 | 1 | 1992 | 場内温水 場内蒸気 発電（場内利用） 発電（場外利用） | 97700000 |  |  |  | 3600 | 7 | 11860 | 薬剤処理 | 薬剤処理 | 一部委託 |  | 無し |  | 100 | 3.3 | 10.7 | 70.5 | 0 | 0.3 | 15.2 | 132 | 100 | 32.1 | 62.3 | 5.6 | 10935 | 10906 |  | 無し |  | 0 | 0
東京都 | 13856 | 13-856-01-006 | 東京二十三区清掃一部事務組合 | - | - | 東京二十三区清掃一部事務組合 江戸川清掃工場 | 114143 |  |  |  |  | 可燃ごみ ごみ処理残渣 | 焼却 | ストーカ式(可動) | 全連続運転 | 600 | 2 | 1996 | 場内温水 場内蒸気 発電（場内利用） 場外温水 発電（場外利用） | 258000000 |  |  |  | 12300 | 13 | 38923 | 薬剤処理 | 薬剤処理 | 直営 |  | 無し |  | 100 | 44.6 | 10.1 | 6.9 | 35.5 | 1.5 | 1.4 | 146 | 100 | 44 | 51 | 5 | 8510 | 9261 |  | 無し |  | 0 | 0
東京都 | 13856 | 13-856-01-007 | 東京二十三区清掃一部事務組合 | - | - | 東京二十三区清掃一部事務組合 目黒清掃工場 | 101741 |  |  |  |  | 可燃ごみ | 焼却 | ストーカ式(可動) | 全連続運転 | 600 | 2 | 1990 | 場内温水 場内蒸気 発電（場内利用） 場外温水 発電（場外利用） | 298500000 |  |  |  | 11000 | 10 | 25374 | 薬剤処理 | 薬剤処理 | 一部委託 |  | 無し |  | 100 | 50.2 | 6 | 8.6 | 33.1 | 0.4 | 1.7 | 138 | 100 | 40.6 | 54.4 | 5 | 9229 | 9354 |  | 無し |  | 0 | 0
東京都 | 13856 | 13-856-01-008 | 東京二十三区清掃一部事務組合 | - | - | 東京二十三区清掃一部事務組合 千歳清掃工場 | 140110 |  |  |  |  | 可燃ごみ ごみ処理残渣 | 焼却 | ストーカ式(可動) | 全連続運転 | 600 | 1 | 1995 | 場内温水 発電（場内利用） 場外温水 発電（場外利用） | 308000000 |  |  |  | 12000 | 14 | 50433 | 薬剤処理 | 薬剤処理 | 直営 |  | 無し |  | 100 | 47.7 | 5.7 | 8.5 | 35.8 | 0.8 | 1.5 | 142 | 100 | 44.5 | 50.4 | 5.1 | 8383 | 8834 |  | 無し |  | 0 | 0
東京都 | 13856 | 13-856-01-010 | 東京二十三区清掃一部事務組合 | - | - | 東京二十三区清掃一部事務組合 杉並清掃工場 | 127283 |  |  |  |  | 可燃ごみ | 焼却 | ストーカ式(可動) | 全連続運転 | 600 | 3 | 1982 | 場内温水 場内蒸気 発電（場内利用） 場外温水 発電（場外利用） | 336900000 |  |  |  | 6000 | 11 | 27265 | 薬剤処理 | 薬剤処理 | 直営 |  | 無し |  | 100 | 48.8 | 7 | 8.7 | 32.9 | 1 | 1.6 | 141 | 100 | 41.8 | 53 | 5.2 | 8940 | 9247 |  | 無し |  | 0 | 0
東京都 | 13856 | 13-856-01-014 | 東京二十三区清掃一部事務組合 | - | - | 東京二十三区清掃一部事務組合 大田清掃工場第二工場 | 75211 | 19131 |  |  | ○ | ごみ処理残渣 その他 | 焼却 | ストーカ式(可動) | 全連続運転 | 420 | 3 | 1989 | 場内温水 場内蒸気 発電（場内利用） 発電（場外利用） | 199300000 |  |  |  | 15000 | 12 | 31213 | 溶融処理 | 溶融処理 | 一部委託 |  | 無し |  | 99.96 | 8.86 | 64.9 | 0.6 | 0.1 | 19.2 | 6.3 | 113 | 100 | 19.7 | 58.9 | 21.4 | 22057 | 18789 |  | 無し |  | 0 | 0
東京都 | 13856 | 13-856-01-015 | 東京二十三区清掃一部事務組合 | - | - | 東京二十三区清掃一部事務組合 新江東清掃工場 | 351070 |  |  |  |  | 可燃ごみ ごみ処理残渣 | 焼却 | ストーカ式(可動) | 全連続運転 | 1800 | 3 | 1998 | 場内温水 場内蒸気 発電（場内利用） 場外温水 場外蒸気 発電（場外利用） | 857300000 |  |  | 66000000 | 50000 | 12 | 121855 | 薬剤処理 | 薬剤処理 | 直営 |  | 無し |  | 100 | 51.9 | 7 | 5.2 | 32.9 | 1 | 2 | 143 | 100 | 40.2 | 54.6 | 5.2 | 9270 | 9784 |  | 無し |  | 0 | 0
東京都 | 13856 | 13-856-01-016 | 東京二十三区清掃一部事務組合 | - | - | 東京二十三区清掃一部事務組合 港清掃工場 | 163914 |  |  |  |  | 可燃ごみ ごみ処理残渣 | 焼却 | ストーカ式(可動) | 全連続運転 | 600 | 3 | 1998 | 場内温水 場内蒸気 発電（場内利用） 発電（場外利用） | 531700000 |  |  |  | 22000 | 14 | 65070 | 薬剤処理 | 薬剤処理 | 直営 |  | 無し |  | 100 | 52.3 | 5.6 | 3.4 | 36.5 | 0.8 | 1.4 | 126 | 100 | 41 | 54.2 | 4.8 | 9174 | 9438 |  | 無し |  | 0 | 0
東京都 | 13856 | 13-856-01-017 | 東京二十三区清掃一部事務組合 | - | - | 東京二十三区清掃一部事務組合 練馬清掃工場 | 103058 |  |  |  |  | 可燃ごみ | 焼却 | ストーカ式(可動) | 全連続運転 | 520 | 2 | 1992 | 場内温水 場内蒸気 発電（場内利用） 場外温水 発電（場外利用） | 116300000 |  |  |  | 1500 | 5 | 12110 | 薬剤処理 | 薬剤処理 | 一部委託 |  | 無し |  | 99.99 | 36.39 | 4.8 | 15.4 | 41.5 | 0.7 | 1.2 | 143 | 100 | 50.8 | 44.8 | 4.4 | 7165 | 7311 |  | 無し |  | 0 | 0
東京都 | 13856 | 13-856-01-018 | 東京二十三区清掃一部事務組合 | - | - | 東京二十三区清掃一部事務組合 豊島清掃工場 | 94731 |  |  |  |  | 可燃ごみ | 焼却 | 流動床式 | 全連続運転 | 400 | 2 | 1999 | 場内温水 場内蒸気 発電（場内利用） 場外温水 発電（場外利用） | 264200000 |  |  |  | 7800 | 11 | 30698 | 薬剤処理 | 薬剤処理 | 直営 |  | 無し |  | 100 | 52.3 | 6.6 | 6.8 | 31.8 | 1 | 1.5 | 137 | 100 | 40.3 | 54.2 | 5.5 | 9200 | 9406 |  | 無し |  | 0 | 0
東京都 | 13856 | 13-856-01-019 | 東京二十三区清掃一部事務組合 | - | - | 東京二十三区清掃一部事務組合 北清掃工場 | 145384 |  |  |  |  | 可燃ごみ ごみ処理残渣 | 焼却 | ストーカ式(可動) | 全連続運転 | 600 | 1 | 1997 | 場内温水 場内蒸気 発電（場内利用） 場外温水 発電（場外利用） | 284700000 |  |  |  | 11500 | 13 | 50196 | 薬剤処理 溶融処理 | 薬剤処理 | 直営 |  | 無し |  | 100.03 | 43.13 | 5.8 | 9.3 | 39.6 | 1 | 1.2 | 143 | 100 | 50.4 | 44.6 | 5 | 7143 | 7155 |  | 無し |  | 0 | 0
東京都 | 13856 | 13-856-01-020 | 東京二十三区清掃一部事務組合 | - | - | 東京二十三区清掃一部事務組合 渋谷清掃工場 | 55363 |  |  |  |  | 可燃ごみ | 焼却 | 流動床式 | 全連続運転 | 200 | 1 | 2001 | 場内温水 場内蒸気 発電（場内利用） 発電（場外利用） | 152200000 |  |  |  | 4200 | 14 | 20846 | 薬剤処理 | 薬剤処理 | 直営 |  | 無し |  | 100 | 53.8 | 6.9 | 4.9 | 32.1 | 1.1 | 1.2 | 130 | 100 | 38.8 | 55.9 | 5.3 | 9552 | 9758 |  | 無し |  | 0 | 0
東京都 | 13856 | 13-856-01-021 | 東京二十三区清掃一部事務組合 | - | - | 東京二十三区清掃一部事務組合 中央清掃工場 | 156210 |  |  |  |  | 可燃ごみ ごみ処理残渣 | 焼却 | 回転式 | 全連続運転 | 600 | 2 | 2001 | 場内温水 場内蒸気 発電（場内利用） 場外蒸気 発電（場外利用） | 419400000 |  |  |  | 15000 | 16 | 69037 | 薬剤処理 | 薬剤処理 | 直営 |  | 無し |  | 100.02 | 54.62 | 5.8 | 2.3 | 35.3 | 0.7 | 1.3 | 127 | 100 | 36.3 | 58.3 | 5.4 | 10074 | 10381 |  | 無し |  | 0 | 0
東京都 | 13856 | 13-856-01-022 | 東京二十三区清掃一部事務組合 | - | - | 東京二十三区清掃一部事務組合 板橋清掃工場 | 150899 | 22871 |  |  | ○ | 可燃ごみ | 焼却 | ストーカ式(可動) | 全連続運転 | 600 | 2 | 2002 | 場内温水 場内蒸気 発電（場内利用） 場外温水 発電（場外利用） | 456100000 |  |  | 1373000 | 13200 | 16 | 65080 | 溶融処理 | 溶融処理 | 一部委託 |  | 無し |  | 100 | 48.3 | 6.6 | 5.2 | 37.6 | 1.1 | 1.2 | 138 | 100 | 44.8 | 49.8 | 5.4 | 8257 | 8524 |  | 無し |  | 0 | 0
東京都 | 13856 | 13-856-01-023 | 東京二十三区清掃一部事務組合 | - | - | 東京二十三区清掃一部事務組合 多摩川清掃工場 | 78361 | 4538 |  |  | ○ | 可燃ごみ ごみ処理残渣 | 焼却 | ストーカ式(可動) | 全連続運転 | 300 | 2 | 2003 | 場内温水 場内蒸気 発電（場内利用） 場外温水 発電（場外利用） | 174400000 |  |  |  | 6400 | 16 | 32481 | 溶融処理 | 溶融処理 | 一部委託 |  | 無し |  | 100 | 46.8 | 11.7 | 8.7 | 30 | 1.2 | 1.6 | 133 | 100 | 40 | 54.4 | 5.6 | 9234 | 10226 |  | 無し |  | 0 | 0
東京都 | 13856 | 13-856-01-024 | 東京二十三区清掃一部事務組合 | - | - | 東京二十三区清掃一部事務組合 足立清掃工場 | 159648 | 6362 |  |  | ○ | 可燃ごみ | 焼却 | ストーカ式(可動) | 全連続運転 | 700 | 2 | 2004 | 場内温水 場内蒸気 発電（場内利用） 場外温水 発電（場外利用） | 532100000 |  |  |  | 16200 | 15 | 65179 | 溶融処理 | 溶融処理 | 一部委託 |  | 無し |  | 99.95 | 48.2 | 10.3 | 7.15 | 31.2 | 1.4 | 1.7 | 128 | 100 | 40.3 | 54 | 5.7 | 9155 | 9978 |  | 無し |  | 0 | 0
東京都 | 13856 | 13-856-01-025 | 東京二十三区清掃一部事務組合 | - | - | 東京二十三区清掃一部事務組合 光が丘清掃工場 | 78397 |  |  |  |  | 可燃ごみ | 焼却 | ストーカ式(可動) | 全連続運転 | 300 | 2 | 1983 | 場内温水 場内蒸気 発電（場内利用） 場外温水 発電（場外利用） | 263500000 |  |  | 116325000 | 4000 | 9 | 14729 | 薬剤処理 | 薬剤処理 | 一部委託 |  | 無し |  | 99.95 | 43.65 | 5.7 | 12.4 | 36 | 0.6 | 1.6 | 144 | 100 | 47.5 | 47.9 | 4.6 | 7826 | 8113 |  | 無し |  | 0 | 0
東京都 | 13856 | 13-856-01-026 | 東京二十三区清掃一部事務組合 | - | - | 東京二十三区清掃一部事務組合 世田谷清掃工場 | 37651 | 7695 |  |  | ○ | 可燃ごみ | ガス化溶融・改質 | 流動床式 | 全連続運転 | 300 | 2 | 2008 | 場内温水 場内蒸気 発電（場内利用） 場外蒸気 発電（場外利用） | 228100000 |  |  |  | 6750 | 10 | 10174 | 溶融処理 | 溶融処理 | 一部委託 | 新設 | 無し |  | 100 | 47.5 | 6.2 | 10.5 | 33.2 | 0.8 | 1.8 | 138 | 100 | 39.9 | 55.1 | 5 | 9382 | 10454 |  | 無し |  | 0 | 0
東京都 | 13856 | 13-856-01-027 | 東京二十三区清掃一部事務組合 | - | - | 東京二十三区清掃一部事務組合 葛飾清掃工場 | 134016 | 12800 |  |  | ○ | 可燃ごみ | 焼却 | ストーカ式(可動) | 全連続運転 | 500 | 2 | 2006 | 場内温水 場内蒸気 発電（場内利用） 場外温水 発電（場外利用） | 380084000 |  |  |  | 13500 | 14 | 47811 | 溶融処理 | 溶融処理 | 一部委託 |  | 無し |  | 100.02 | 45.42 | 6.5 | 7.9 | 37.6 | 0.8 | 1.8 | 147 | 100 | 45.4 | 49.3 | 5.3 | 8154 | 8540 |  | 無し |  | 0 | 0
東京都 | 13856 | 13-856-01-028 | 東京二十三区清掃一部事務組合 | - | - | 東京二十三区清掃一部事務組合 品川清掃工場 | 161577 | 14613 |  |  | ○ | 可燃ごみ ごみ処理残渣 し尿処理残渣 | 焼却 | ストーカ式(可動) | 全連続運転 | 600 | 2 | 2006 | 場内温水 場内蒸気 発電（場内利用） 場外温水 発電（場外利用） | 456100000 |  |  | 157955000 | 15000 | 12 | 52205 | 溶融処理 | 溶融処理 | 一部委託 |  | 無し |  | 100 | 45 | 7 | 6 | 39.5 | 0.9 | 1.6 | 128 | 100 | 44.4 | 50.4 | 5.2 | 8380 | 8698 |  | 無し |  | 0 | 0
神奈川県 | 14100 | 14-100-01-001 | 横浜市 | - | - | 資源循環局 金沢工場 | 289187 | 10689 |  |  | ○ | 可燃ごみ し尿処理残渣 | 焼却 | ストーカ式(可動) | 全連続運転 | 1200 | 3 | 2001 | 場内温水 場内蒸気 発電（場内利用） 場外蒸気 発電（場外利用） | 3549206046 | 163377672 | 2684010227 | 31059054 | 35000 | 18 | 129016 | 溶融処理 | セメント固化 薬剤処理 | 一部委託 |  | 無し |  | 100 | 54.1 | 18.5 | 5.4 | 15.5 | 2.1 | 4.4 | 200 | 100 | 48.7 | 46.2 | 5.1 | 10468 | 8923 |  | 無し |  | 0 | 0
神奈川県 | 14100 | 14-100-01-004 | 横浜市 | - | - | 資源循環局 保土ヶ谷工場 | 138367 |  |  |  |  | 可燃ごみ 粗大ごみ | 焼却 | ストーカ式(可動) | 全連続運転 | 1200 | 3 | 1980 | 場内温水 場内蒸気 発電（場内利用） 場外蒸気 発電（場外利用） | 1290683464 | 71178106 | 133472711 | 5544952 | 4200 | 6 | 18651 | 無し | セメント固化 薬剤処理 | 直営 |  | 無し |  | 99.9 | 49.1 | 15.1 | 12 | 13.9 | 2.5 | 7.3 | 180 | 100 | 44.9 | 47.6 | 7.5 | 8374 | 9116 |  | 無し |  | 0 | 0
神奈川県 | 14100 | 14-100-01-005 | 横浜市 | - | - | 資源循環局 都筑工場 | 154691 |  |  |  |  | 可燃ごみ 粗大ごみ | 焼却 | ストーカ式(可動) | 全連続運転 | 1200 | 3 | 1984 | 場内温水 場内蒸気 発電（場内利用） 場外蒸気 発電（場外利用） | 1845123396 | 162450203 | 1102932747 | 19398054 | 12000 | 12 | 57731 | 無し | セメント固化 薬剤処理 | 直営 |  | 無し |  | 100 | 53.3 | 16.9 | 7.6 | 15.3 | 3.7 | 3.2 | 180 | 100 | 46.9 | 46.5 | 6.6 | 7746 | 8923 |  | 無し |  | 0 | 0
神奈川県 | 14100 | 14-100-01-006 | 横浜市 | - | - | 資源循環局 鶴見工場 | 276352 | 3264 |  |  | ○ | 可燃ごみ 粗大ごみ ごみ処理残渣 し尿処理残渣 | 焼却 | ストーカ式(可動) | 全連続運転 | 1200 | 3 | 1995 | 場内温水 場内蒸気 発電（場内利用） 場外蒸気 発電（場外利用） | 2373994192 | 225973440 | 1933406535 | 3670654 | 22000 | 16 | 103517 | その他 | セメント固化 薬剤処理 | 直営 |  | 無し |  | 100 | 62.7 | 18.6 | 6 | 7.7 | 1.4 | 3.6 | 180 | 100 | 36.3 | 56.8 | 6.9 | 10468 | 11304 |  | 無し |  | 0 | 0
神奈川県 | 14100 | 14-100-01-007 | 横浜市 | - | - | 資源循環局 旭工場 | 125631 | 4927 |  |  | ○ | 可燃ごみ 粗大ごみ | 焼却 | ストーカ式(可動) | 全連続運転 | 540 | 3 | 1999 | 場内温水 場内蒸気 発電（場内利用） 場外温水 場外蒸気 発電（場外利用） | 1347025736 | 53387389 | 912616267 | 13556897 | 9000 | 13 | 43238 | 無し | セメント固化 薬剤処理 | 直営 |  | 無し |  | 100 | 51.6 | 19.7 | 11.8 | 11.2 | 1.5 | 4.2 | 170 | 100 | 42.7 | 52 | 5.3 | 9630 | 10506 |  | 無し |  | 0 | 0
神奈川県 | 14130 | 14-130-01-001 | 川崎市 | - | - | 浮島処理センター | 212611 | 0 | 0 |  |  | 混合（未分別）ごみ ごみ処理残渣 | 焼却 | ストーカ式(可動) | 全連続運転 | 900 | 3 | 1995 | 場内温水 場内蒸気 発電（場内利用） 発電（場外利用） | 302400000 |  | 240933600 |  | 12500 | 10 | 66926 | 無し | 薬剤処理 | 直営 |  | 無し |  | 100 | 56.1 | 20 | 9.1 | 6.9 | 1.2 | 6.7 | 180 | 100 | 35.1 | 59.7 | 5.2 | 8820 | 11243 |  | 無し |  | 0 | 0
神奈川県 | 14130 | 14-130-01-006 | 川崎市 | - | - | 堤根処理センター | 88628 | 0 | 0 |  |  | 混合（未分別）ごみ ごみ処理残渣 | 焼却 | ストーカ式(可動) | 全連続運転 | 600 | 2 | 1979 | 場内温水 場内蒸気 発電（場内利用） 場外蒸気 | 86040460 | 37656400 | 37861960 | 4142200 | 2000 | 3 | 9367 | 無し | 薬剤処理 | 直営 |  | 無し |  | 100 | 54.9 | 22.9 | 3.1 | 11.3 | 3.5 | 4.3 | 180 | 100 | 36.4 | 56.8 | 6.8 | 8400 | 11240 |  | 無し |  | 0 | 0
神奈川県 | 14130 | 14-130-01-007 | 川崎市 | - | - | 橘処理センター | 82063 | 0 | 0 |  |  | 混合（未分別）ごみ ごみ処理残渣 | 焼却 | ストーカ式(可動) | 全連続運転 | 600 | 3 | 1974 | 場内温水 場内蒸気 発電（場内利用） 場外蒸気 発電（場外利用） | 142525100 | 94141100 | 59471770 | 14497730 | 2200 | 5 | 12493 | 無し | 薬剤処理 | 直営 |  | 無し |  | 100 | 58.9 | 17.1 | 4.6 | 13.3 | 2.1 | 4 | 190 | 100 | 41.2 | 53 | 5.8 | 9660 | 10098 |  | 無し |  | 0 | 0
神奈川県 | 14130 | 14-130-01-008 | 川崎市 | - | - | 王禅寺処理センター | 66474 | 0 | 0 |  |  | 混合（未分別）ごみ ごみ処理残渣 | 焼却 | ストーカ式(可動) | 全連続運転 | 450 | 3 | 1986 | 場内温水 場内蒸気 場外蒸気 | 37300800 | 37300800 | 1720870 | 1720870 | 0 | 0 | 0 | 無し | 薬剤処理 | 直営 |  | 無し |  | 100 | 51.7 | 20.4 | 6.7 | 11.2 | 4.7 | 5.3 | 200 | 100 | 44.1 | 48.9 | 7 | 5670 | 9148 |  | 無し |  | 0 | 0
神奈川県 | 14201 | 14-201-01-009 | 横須賀市 | - | - | 横須賀市南処理工場 | 114092 | 12984 |  |  | ○ | 可燃ごみ ごみ処理残渣 | 焼却 | ストーカ式(可動) | 全連続運転 | 600 | 3 | 1983 | 場内温水 場内蒸気 発電（場内利用） 場外温水 場外蒸気 発電（場外利用） | 677714809 | 3940242 | 407789675 | 3577042 | 3100 | 5 | 13052 | 無し | 無し | 直営 |  | 有り | 99 | 100 | 41.2 | 7.9 | 23.3 | 24.3 | 3.3 | 0 | 163 | 100 | 48.8 | 44.2 | 7 | 7123 | 8799 |  | 無し |  | 0 | 0
神奈川県 | 14203 | 14-203-01-001 | 平塚市 | - | - | 平塚市環境事業センター | 78177 | 141 |  |  | ○ | 可燃ごみ 粗大ごみ ごみ処理残渣 し尿処理残渣 | 焼却 | 流動床式 | 全連続運転 | 294 | 3 | 1988 | 場内温水 場外温水 | 8467200 |  | 6300000 | 3000000 |  |  |  | 無し | セメント固化 薬剤処理 | 直営 |  | 無し |  | 100 | 39.9 | 15.5 | 16 | 22.6 | 2.9 | 3.1 | 163.7 | 100 | 53.5 | 41.4 | 5.1 | 6372 | 7202 |  | 無し |  | 0 | 0
神奈川県 | 14204 | 14-204-01-001 | 鎌倉市 | - | - | 鎌倉市今泉クリーンセンター | 11333 | 1496 |  |  | ○ | 可燃ごみ ごみ処理残渣 | 焼却 | ストーカ式(可動) | 全連続運転 | 75 | 1 | 1973 | 無し | [7 empty] | 無し | 無し | 委託 |  | 無し |  | 100 | 48.9 | 23.9 | 6.9 | 15.6 | 3.5 | 1.2 | 240 | 100 | 53.2 | 39.4 | 7.4 | 0 | 6510 |  | 無し |  | 0 | 0
神奈川県 | 14204 | 14-204-01-002 | 鎌倉市 | - | - | 鎌倉市名越クリーンセンター | 30200 | 3252 |  |  | ○ | 可燃ごみ ごみ処理残渣 し尿処理残渣 | 焼却 | ストーカ式(可動) | 全連続運転 | 150 | 2 | 1981 | 場内温水 | [7 empty] | 無し | 無し | 委託 |  | 無し |  | 100 | 41.55 | 29.35 | 1.55 | 22.1 | 1.3 | 4.15 | 140 | 100 | 59.4 | 37.15 | 3.45 | 0 | 7310 |  | 無し |  | 0 | 0
神奈川県 | 14205 | 14-205-01-001 | 藤沢市 | - | - | 藤沢市北部環境事業所 | 64389 | 9516 |  |  | ○ | 可燃ごみ ごみ処理残渣 し尿処理残渣 | 焼却 | ストーカ式(可動) | 全連続運転 | 300 | 2 | 1972 | 場内温水 発電（場内利用） 発電（場外利用） |  |  | 82177200 |  | 4000 | 20 | 22827 | その他 | その他 | 一部委託 |  | 無し |  | 99 | 42 | 21 | 11 | 11 | 7 | 7 | 197 | 100 | 43 | 47 | 10 | 7805 | 9243 |  | 無し |  | 0 | 0
神奈川県 | 14205 | 14-205-01-002 | 藤沢市 | - | - | 藤沢市石名坂環境事業所 | 43363 | 3018 |  |  | ○ | 可燃ごみ 粗大ごみ ごみ処理残渣 | 焼却 | 流動床式 | 全連続運転 | 390 | 3 | 1984 | 場内温水 場内蒸気 発電（場内利用） 場外温水 場外蒸気 |  |  | 19970400 |  | 2100 | 7 | 5548 | 無し | セメント固化 薬剤処理 | 直営 |  | 無し |  | 100 | 51 | 10 | 21 | 11 | 3 | 4 | 147.5 | 100 | 47 | 47 | 6 | 8770 | 8953 |  | 無し |  | 0 | 0
神奈川県 | 14206 | 14-206-01-001 | 小田原市 | - | - | 小田原市清掃工場 | 25502 | 1395 |  |  | ○ | 可燃ごみ 粗大ごみ | 焼却 | ストーカ式(可動) | 全連続運転 | 180 | 2 | 1979 | 場内温水 場外温水 | 5500000 | [6 empty] | 無し | セメント固化 薬剤処理 | 一部委託 |  | 無し |  | 100 | 39 | 16 | 21 | 19 | 1 | 4 | 220 | 100 | 49 | 45 | 6 | 7334 | 8393 |  | 無し |  | 0 | 0
神奈川県 | 14206 | 14-206-01-001 | 小田原市 | - | - | 小田原市清掃工場 | 32376 | 1771 |  |  | ○ | 可燃ごみ 粗大ごみ | 焼却 | ストーカ式(可動) | 全連続運転 | 150 | 2 | 1991 | 場内温水 場外温水 | 6500000 | [6 empty] | 無し | セメント固化 薬剤処理 | 一部委託 |  | 無し |  | 100 | 39 | 16 | 21 | 19 | 1 | 4 | 220 | 100 | 49 | 45 | 6 | 7334 | 8393 |  | 無し |  | 0 | 0
神奈川県 | 14207 | 14-207-01-001 | 茅ヶ崎市 | - | - | 茅ヶ崎市ごみ焼却処理施設 | 79415 | 494 |  |  | ○ | 可燃ごみ 粗大ごみ 不燃ごみ ごみ処理残渣 し尿処理残渣 | 焼却 | ストーカ式(可動) | 全連続運転 | 360 | 3 | 1995 | 場内温水 場内蒸気 発電（場内利用） 場外温水 発電（場外利用） |  |  | 749731051 |  | 1800 | 7 | 13323 | 無し | セメント固化 薬剤処理 | 委託 |  | 無し |  | 100 | 33 | 14 | 17 | 29 | 1 | 6 | 230 | 100 | 50 | 45 | 5 | 7455 | 7928 |  | 無し |  | 0 | 0
神奈川県 | 14208 | 14-208-01-001 | 逗子市 | - | - | 逗子市清掃センターじん芥処理場 | 16695 |  |  |  |  | 可燃ごみ ごみ処理残渣 | 焼却 | ストーカ式(可動) | 全連続運転 | 140 | 2 | 1981 | 場内温水 | [7 empty] | 無し | 薬剤処理 | 直営 |  | 無し |  | 100 | 47.6 | 17.3 | 8.9 | 22 | 1.2 | 3 | 199.6 | 100 | 57.5 | 38.3 | 4.2 | 5770 | 7475 |  | 無し |  | 0 | 0
神奈川県 | 14209 | 14-209-01-001 | 相模原市 | - | - | 相模原市南清掃工場 | 84613 | 0 | 0 |  |  | 可燃ごみ し尿処理残渣 | 焼却 | ストーカ式(可動) | 全連続運転 | 600 | 3 | 1980 | 場内温水 場内蒸気 発電（場内利用） 場外蒸気 発電（場外利用） | 528429659 | 92828370 | 511502291 | 27097596 | 1500 | 6.3 | 11646 | 無し | 薬剤処理 | 一部委託 |  | 無し |  | 100 | 43.3 | 23.6 | 7.8 | 16.4 | 4.8 | 4.1 | 180 | 100 | 53.7 | 40.5 | 5.8 | 10225 | 7844 |  | 無し |  | 0 | 0
神奈川県 | 14209 | 14-209-01-002 | 相模原市 | - | - | 相模原市北清掃工場 | 109466 |  |  |  |  | 可燃ごみ し尿処理残渣 | 焼却 | ストーカ式(可動) | 全連続運転 | 450 | 3 | 1991 | 場内温水 場内蒸気 発電（場内利用） 場外温水 場外蒸気 発電（場外利用） | 427838584 | 45252104 | 454155329 | 17665959 | 2500 | 7 | 20350 | 無し | 薬剤処理 | 一部委託 |  | 無し |  | 100 | 41.9 | 25.4 | 6 | 10.4 | 7.3 | 9 | 193 | 100 | 44.5 | 47.8 | 7.7 | 9191 | 9780 |  | 無し |  | 0 | 0
神奈川県 | 14209 | 14-209-01-003 | 相模原市 | - | - | 相模原市津久井クリーンセンターごみ焼却施設 | 0 |  |  |  |  | 可燃ごみ 粗大ごみ ごみ処理残渣 し尿処理残渣 | 焼却 | ストーカ式(可動) | バッチ運転 | 50 | 1 | 1976 | 場内温水 | [7 empty] | 無し | 無し | 直営 | 休止 | 無し |  | 0 | 0 | 0 | 0 | 0 | 0 | 0 | 0 | 0 | 0 | 0 | 0 | 0 | 0 |  | 無し |  | 0 | 0
神奈川県 | 14209 | 14-209-01-004 | 相模原市 | - | - | 相模原市津久井クリーンセンターごみ焼却発電施設 | 16493 |  |  |  |  | 可燃ごみ 粗大ごみ ごみ処理残渣 し尿処理残渣 | 焼却 | ストーカ式(可動) | 全連続運転 | 55 | 1 | 1998 | 場内蒸気 発電（場内利用） 発電（場外利用） | 170910432 | 0 | 138439184 | 0 | 600 | 12 | 4179 | 無し | セメント固化 薬剤処理 | 一部委託 |  | 無し |  | 100 | 45.4 | 27 | 5.3 | 17.3 | 4.2 | 0.8 | 166.7 | 100 | 49.7 | 42.6 | 7.7 | 6777 | 7520 |  | 無し |  | 0 | 0
神奈川県 | 14212 | 14-212-01-001 | 厚木市 | - | - | 厚木市環境センター | 76965 |  |  | ○ |  | 可燃ごみ ごみ処理残渣 し尿処理残渣 | 焼却 | 流動床式 | 全連続運転 | 327 | 3 | 1987 | 場内温水 場内蒸気 発電（場内利用） 場外温水 | 820900000 | 5000000 | 299867000 | 1714000 | 1200 | 5 | 8177 | 無し | セメント固化 | 一部委託 |  | 無し |  | 100 | 54 | 23 | 5 | 14 | 2 | 2 | 177.5 | 100 | 45 | 48 | 7 | 7682 | 8485 |  | 無し |  | 0 | 0
神奈川県 | 14213 | 14-213-01-001 | 大和市 | - | - | 大和市環境管理センター | 62462 |  |  | ○ |  | 可燃ごみ ごみ処理残渣 し尿処理残渣 | 焼却 | ストーカ式(可動) | 全連続運転 | 450 | 3 | 1994 | 場内蒸気 発電（場内利用） 場外蒸気 発電（場外利用） | 187562245 | 0 | 133859245 | 0 | 3100 | 12 | 14865 | 薬剤処理 | セメント固化 薬剤処理 | 一部委託 |  | 無し |  | 100 | 43 | 23 | 13 | 15 | 3 | 3 | 210 | 100 | 48 | 47 | 5 | 7560 | 8330 |  | 無し |  | 0 | 0
神奈川県 | 14217 | 14-217-01-001 | 南足柄市 | - | - | 南足柄市清掃工場 | 11408 |  |  |  |  | 可燃ごみ ごみ処理残渣 | 焼却 | ストーカ式(可動) | 准連続運転 | 80 | 2 | 1982 | 場内温水 | 944622 | [6 empty] | 無し | 薬剤処理 | 直営 |  | 無し |  | 100 | 48.2 | 18.7 | 9.5 | 17.5 | 1.6 | 4.5 | 226 | 100 | 53.8 | 41.7 | 4.5 | 6490 | 7536 |  | 無し |  | 0 | 0
神奈川県 | 14301 | 14-301-01-001 | 葉山町 | - | - | 葉山町クリ－ンセンタ－ | 7654 |  |  |  |  | 可燃ごみ | 焼却 | ストーカ式(可動) | バッチ運転 | 40 | 2 | 1977 | 場内温水 | [7 empty] | 無し | 無し | 直営 |  | 無し |  | 100 | 51 | 15 | 7 | 23 | 1 | 3 | 236 | 100 | 45.66 | 50.56 | 3.78 | 8380 | 9240 |  | 無し |  | 0 | 0
神奈川県 | 14341 | 14-341-01-001 | 大磯町 | - | - | 大磯町美化センターごみ処理施設 | 9015 |  |  |  | ○ | 可燃ごみ 粗大ごみ 資源ごみ ごみ処理残渣 し尿処理残渣 | 焼却 | 流動床式 | 全連続運転 | 90 | 2 | 1990 | 場内温水 | 20088 | [6 empty] | 無し | 薬剤処理 | 一部委託 |  | 無し | 0 | 100 | 63 | 9 | 8 | 16 | 3 | 1 | 218 | 100 | 48 | 45 | 7 | 7188 | 6728 |  | 無し |  | 0 | 0
神奈川県 | 14342 | 14-342-01-001 | 二宮町 | - | - | 二宮町環境衛生センター | 3195 |  |  |  |  | 可燃ごみ | 焼却 | 固定床式 | バッチ運転 | 48 | 4 | 1981 | 無し | [7 empty] | 無し | 薬剤処理 | 委託 | 廃止 | 無し |  | 100 | 40 | 21 | 5 | 26 | 3 | 5 | 200 | 100 | 53 | 40 | 7 | 6321 | 7702 |  | 無し |  | 0 | 0
神奈川県 | 14382 | 14-382-01-001 | 箱根町 | - | - | 箱根町環境センター清掃第１プラントごみ処理施設 | 18644 | 0 |  |  |  | 可燃ごみ 粗大ごみ 不燃ごみ | 焼却 | 流動床式 | 准連続運転 | 135 | 2 | 1993 | 場内温水 場外温水 | 1672 | [6 empty] | 無し | セメント固化 | 一部委託 |  | 無し |  | 100 | 41.4 | 17.4 | 20.7 | 7.2 | 6.3 | 7 | 0 | 100 | 53.6 | 39.2 | 7.2 | 6047 | 7326 |  | 無し |  | 0 | 0
神奈川県 | 14401 | 14-401-01-001 | 愛川町 | - | - | 愛川町美化プラント | 11324 | 0 | 0 |  |  | 可燃ごみ ごみ処理残渣 | 焼却 | 流動床式 | 准連続運転 | 56 | 2 | 1990 | 場内温水 | [7 empty] | セメント固化 | セメント固化 | 委託 |  | 無し |  | 100 | 56 | 21 | 6 | 12 | 4 | 1 | 193 | 100 | 48 | 46 | 6 | 7373 | 7925 |  | 無し |  | 0 | 0
神奈川県 | 14402 | 14-402-01-001 | 清川村 | - | - | 清川クリーンセンター | 0 |  |  |  |  | 可燃ごみ | 焼却 | シャフト式 | バッチ運転 | 10 | 2 | 1986 | 場内温水 | [7 empty] | 無し | 無し | 直営 | 休止 | 無し |  | 100 | 50 | 24 | 3 | 20 | 1 | 2 | 170 | 100 | 50 | 43 | 7 | 6943 | 7750 |  | 無し |  | 0 | 0
神奈川県 | 14815 | 14-815-01-001 | 秦野市伊勢原市環境衛生組合 | - | - | 秦野市伊勢原市環境衛生組合伊勢原清掃工場 | 49751 |  |  |  |  | 可燃ごみ | 焼却 | ストーカ式(可動) | 全連続運転 | 180 | 2 | 1976 | 場内温水 | [7 empty] | 無し | 薬剤処理 | 一部委託 |  | 無し |  | 100 | 47.3 | 18.2 | 16.1 | 14.1 | 2 | 2.3 | 213.6 | 100 | 51.7 | 43.1 | 5.2 | 6815 | 7718 |  | 無し |  | 0 | 0
神奈川県 | 14815 | 14-815-01-001 | 秦野市伊勢原市環境衛生組合 | - | - | 秦野市伊勢原市環境衛生組合伊勢原清掃工場 | 22430 |  |  |  |  | 可燃ごみ 粗大ごみ | 焼却 | ストーカ式(可動) | 全連続運転 | 90 | 1 | 1985 | 場内温水 | [7 empty] | 無し | 薬剤処理 | 委託 |  | 無し |  | 100 | 47.3 | 18.2 | 16.1 | 14.1 | 2 | 2.3 | 213.6 | 100 | 51.7 | 43.1 | 5.2 | 6815 | 7718 |  | 無し |  | 0 | 0
神奈川県 | 14818 | 14-818-01-001 | 高座清掃施設組合 | - | - | 高座清掃施設組合ごみ処理施設 | 47719 | 4029 |  |  | ○ | 可燃ごみ 粗大ごみ | 焼却 | 流動床式 | 全連続運転 | 200 | 1 | 1991 | 場内温水 発電（場内利用） 場外温水 場外蒸気 | 21213843 |  |  |  | 800 | 1 | 4011 | 無し | セメント固化 | 直営 |  | 無し |  | 100 | 46 | 21 | 5 | 25 | 1 | 2 | 234 | 100 | 56 | 40 | 4 | 6060 | 7820 |  | 無し |  | 0 | 0
神奈川県 | 14818 | 14-818-01-001 | 高座清掃施設組合 | - | - | 高座清掃施設組合ごみ処理施設 | 29010 | 2320 |  |  | ○ | 可燃ごみ 粗大ごみ し尿処理残渣 | 焼却 | 流動床式 | 全連続運転 | 150 | 1 | 1984 | 場内温水 発電（場内利用） 場外温水 場外蒸気 | 16307550 |  |  |  | 800 | 1 | 2622 | 無し | セメント固化 | 直営 |  | 有り | 0 | 100 | 46 | 21 | 5 | 25 | 1 | 2 | 234 | 100 | 56 | 40 | 4 | 6060 | 7820 |  | 無し |  | 0 | 0
神奈川県 | 14827 | 14-827-01-001 | 湯河原町真鶴町衛生組合 | - | - | 湯河原町真鶴町衛生組合湯河原美化センター | 19057 |  |  |  |  | 可燃ごみ 粗大ごみ | 焼却 | ストーカ式(可動) | 准連続運転 | 70 | 2 | 1997 | 場内温水 | 5644800 | [6 empty] | 無し | 薬剤処理 | 委託 |  | 有り | 89 | 100 | 32 | 12 | 39 | 11 | 4 | 2 | 224.13 | 100 | 54 | 39 | 7 | 6058 |  |  | 無し |  | 0 | 0
神奈川県 | 14829 | 14-829-01-001 | 足柄東部清掃組合 | - | - | 大井美化センター | 10501 | 305 |  |  | ○ | 可燃ごみ 粗大ごみ ごみ処理残渣 | 焼却 | 流動床式 | 准連続運転 | 50 | 1 | 1984 | 場内温水 | [7 empty] | 無し | 薬剤処理 | 直営 |  | 無し |  | 100 | 54 | 19.9 | 7.8 | 14.1 | 3.3 | 0.9 | 167.5 | 100 | 46.1 | 45.9 | 8 | 7493 | 8383 |  | 無し |  | 0 | 0
神奈川県 | 14837 | 14-837-01-002 | 足柄西部清掃組合 | - | - | 足柄西部環境センター | 7400 | 18 | 0 |  | ○ | 可燃ごみ ごみ処理残渣 | 焼却 | 流動床式 | 准連続運転 | 50 | 2 | 1995 | 場内温水 | [7 empty] | 無し | 薬剤処理 その他 | 委託 |  | 無し |  | 100 | 44 | 22 | 13 | 14 | 4 | 3 | 192 | 100 | 48 | 47 | 5 | 7750 | 7840 |  | 無し |  | 0 | 0
新潟県 | 15100 | 15-201-01-001 | 新潟市 | - | - | 新潟市新田清掃センターごみ焼却場 | 95791 | 147 |  |  | ○ | 可燃ごみ ごみ処理残渣 し尿処理残渣 | 焼却 | 流動床式 | 全連続運転 | 360 | 3 | 1986 | 場内温水 場内蒸気 発電（場内利用） 場外蒸気 発電（場外利用） |  |  | 662309912 | 89169795 | 1900 | 6 | 14382 | 無し | セメント固化 | 直営 |  | 無し |  | 100 | 57.2 | 22.8 | 9.1 | 8.7 | 1.2 | 1 | 150 | 100 | 40.84 | 53.78 | 5.38 | 9122 | 9893 |  | 無し |  | 0 | 0
新潟県 | 15100 | 15-201-01-002 | 新潟市 | - | - | 新潟市亀田清掃センター | 108210 | 650 |  |  | ○ | 可燃ごみ ごみ処理残渣 し尿処理残渣 | 焼却 | 流動床式 | 全連続運転 | 390 | 3 | 1997 | 場内温水 発電（場内利用） 場外温水 | 1325000000 |  | 806000000 |  | 5100 | 12 | 30420 | 無し | セメント固化 | 直営 |  | 無し |  | 100 | 52.3 | 15.6 | 9 | 10.7 | 3 | 9.4 | 233 | 100 | 41.4 | 48.4 | 10.2 | 8568 | 10380 |  | 無し |  | 0 | 0
新潟県 | 15100 | 15-201-01-003 | 新潟市 | - | - | 新潟市白根グリーンタワー | 19587 | 646 |  |  | ○ | 可燃ごみ ごみ処理残渣 し尿処理残渣 | 焼却 | ストーカ式(可動) | 全連続運転 | 150 | 2 | 1994 | 無し | [7 empty] | 溶融処理 | 薬剤処理 | 直営 |  | 有り | 99 | 100 | 54.6 | 19.6 | 17 | 6.1 | 2.1 | 0.6 | 120.6 | 100 | 42.5 | 52 | 5.5 | 8733 | 0 |  | 無し |  | 0 | 0
新潟県 | 15100 | 15-201-01-004 | 新潟市 | - | - | 新潟市新津クリーンセンター | 20744 | 0 |  |  |  | 可燃ごみ ごみ処理残渣 | 焼却 | 流動床式 | 全連続運転 | 144 | 2 | 1995 | 場内温水 場外温水 | 8242167 | 3544412 | [5 empty] | 無し | セメント固化 | 一部委託 |  | 無し |  | 100 | 47.4 | 14.6 | 11.6 | 19.4 | 2.4 | 4.6 | 141 | 100 | 59.8 | 33.7 | 6.5 | 4872 | 0 |  | 無し |  | 0 | 0
新潟県 | 15100 | 15-201-01-005 | 新潟市 | - | - | 新潟市鎧潟クリーンセンター | 26022 | 6357 |  |  | ○ | 混合（未分別）ごみ ごみ処理残渣 し尿処理残渣 | ガス化溶融・改質 | シャフト式 | 全連続運転 | 120 | 2 | 2001 | 場内温水 発電（場内利用） 発電（場外利用） | 224719488 |  |  |  | 1500 | 19 | 7594 | 無し | 薬剤処理 | 委託 |  | 無し |  | 100 | 36.2 | 14.1 | 14.4 | 10.7 | 22.3 | 2.3 | 162.8 | 100 | 55 | 31.1 | 13.9 | 4671 | 0 |  | 無し |  | 0 | 0
新潟県 | 15202 | 15-202-01-001 | 長岡市 | - | - | 寿クリーンセンター ごみ焼却施設 | 37159 | 0 | 0 |  |  | 可燃ごみ その他 | 焼却 | ストーカ式(可動) | 全連続運転 | 160 | 2 | 1998 | 場内温水 場外温水 | 33868800 | 19756800 | [5 empty] | 無し | セメント固化 薬剤処理 | 直営 |  | 有り | 92 | 100 | 42.9 | 16.4 | 15.1 | 15.2 | 6.2 | 4.2 | 190 | 100 | 40.2 | 51.9 | 7.9 | 8795 | 0 |  | 無し |  | 0 | 0
新潟県 | 15202 | 15-202-01-002 | 長岡市 | - | - | 鳥越クリーンセンター ごみ焼却施設 | 33565 | 23 | 0 |  | ○ | 可燃ごみ ごみ処理残渣 | 焼却 | 流動床式 | 全連続運転 | 150 | 2 | 1986 | 場内温水 | 4473504 | 0 | 0 | 0 | 0 | 0 | 0 | 無し | セメント固化 | 直営 |  | 有り | 99 | 100 | 48.5 | 13.4 | 8 | 23.6 | 3.9 | 2.6 | 210 | 100 | 41.9 | 46.9 | 11.2 | 7804 | 0 |  | 無し |  | 0 | 0
新潟県 | 15202 | 15-202-01-003 | 長岡市 | - | - | 中之島クリーンセンター 焼却処理施設 | 14141 | 0 | 0 |  |  | 可燃ごみ ごみ処理残渣 | 焼却 | 流動床式 | 准連続運転 | 60 | 2 | 1991 | 場内温水 | 2747136 | [6 empty] | 無し | 薬剤処理 | 直営 |  | 有り | 99 | 100 | 56.6 | 24.5 | 6 | 9.9 | 0.9 | 2.1 | 137.3 | 100 | 41.7 | 52.5 | 5.8 | 8882 | 0 |  | 無し |  | 0 | 0
新潟県 | 15202 | 15-202-01-004 | 長岡市 | - | - | 栃尾クリーンセンター ごみ焼却施設 | 8513 | 0 | 0 |  | ○ | 可燃ごみ 粗大ごみ し尿処理残渣 | 焼却 | ストーカ式(可動) | 准連続運転 | 40 | 2 | 1991 | 場内温水 場外温水 | 1317120 | [6 empty] | 無し | 無し | 委託 |  | 無し |  | 100 | 50.6 | 38 | 4.2 | 5.8 | 0.3 | 1.1 | 100 | 100 | 34.4 | 60.6 | 5 | 10605 | 0 |  | 無し |  | 0 | 0
新潟県 | 15202 | 15-202-01-005 | 長岡市 | - | - | 小国クリーンセンター ごみ焼却施設 | 0 | 0 | 0 |  |  | 可燃ごみ 粗大ごみ | 焼却 | ストーカ式(可動) | バッチ運転 | 9 | 1 | 1992 | 無し | [7 empty] | 無し | 薬剤処理 | 直営 | 休止 | 無し |  | 0 | 0 | 0 | 0 | 0 | 0 | 0 | 0 | 0 | 0 | 0 | 0 | 0 | 0 |  | 無し |  | 0 | 0
新潟県 | 15204 | 15-204-01-001 | 三条市 | - | - | 三条市清掃センター第１ごみ焼却処理施設 | 8774 |  |  |  |  | 可燃ごみ | 焼却 | ストーカ式(可動) | バッチ運転 | 84 | 1 | 1973 | 無し | [7 empty] | 無し | 薬剤処理 | 一部委託 |  | 有り | 3 | 100 | 42.2 | 18.6 | 13.8 | 10.6 | 4.2 | 10.6 | 127 | 100 | 51.9 | 42 | 6.1 | 6532 | 0 |  | 無し |  | 0 | 0
新潟県 | 15204 | 15-204-01-002 | 三条市 | - | - | 三条市清掃センター第２ごみ焼却処理施設 | 33507 |  |  |  |  | 可燃ごみ 粗大ごみ ごみ処理残渣 | 焼却 | ストーカ式(可動) | バッチ運転 | 150 | 2 | 1981 | 無し | [7 empty] | 無し | 薬剤処理 | 一部委託 |  | 有り | 2 | 100 | 44.3 | 33.1 | 7.4 | 6.2 | 3 | 6 | 114 | 100 | 49 | 45.6 | 5.4 | 7126 | 0 |  | 無し |  | 0 | 0
新潟県 | 15205 | 15-205-01-001 | 柏崎市 | - | - | クリーンセンターかしわざき ごみ処理場 | 22544 |  |  |  |  | 可燃ごみ 粗大ごみ ごみ処理残渣 し尿処理残渣 | 焼却 | 流動床式 | 全連続運転 | 160 | 2 | 1992 | 場内温水 その他 | 2431 | [6 empty] | セメント固化 | セメント固化 | 一部委託 |  | 無し |  | 100 | 37.5 | 18.2 | 5.6 | 29 | 4.6 | 5.1 | 255 | 100 | 54.3 | 34 | 11.7 | 51618 | 0 |  | 無し |  | 0 | 0
新潟県 | 15210 | 15-210-01-002 | 十日町市 | - | - | エコクリーンセンター | 15508 |  |  |  |  | 可燃ごみ 粗大ごみ し尿処理残渣 | 焼却 | ストーカ式(可動) | 准連続運転 | 90 | 2 | 1993 | 場内温水 | 6 | [6 empty] | 無し | 薬剤処理 | 一部委託 |  | 無し |  | 100 | 38.8 | 29.1 | 10.5 | 12.8 | 4.6 | 4.2 | 230.5 | 100 | 49.1 | 44.6 | 6.3 | 7171 | 0 |  | 無し |  | 0 | 0
新潟県 | 15211 | 15-211-01-001 | 見附市 | - | - | 見附市清掃センター | 11600 | 19 |  |  | ○ | 可燃ごみ 粗大ごみ ごみ処理残渣 し尿処理残渣 | 焼却 | ストーカ式(可動) | 准連続運転 | 30 | 2 | 1986 | 場内温水 | 1300 | [6 empty] | 無し | 薬剤処理 | 一部委託 |  | 無し |  | 100 | 59 | 14 | 5 | 19 | 1 | 2 | 140 | 100 | 63 | 34 | 3 | 4700 | 4800 |  | 無し |  | 0 | 0
新潟県 | 15216 | 15-216-01-001 | 糸魚川市 | - | - | 清掃センターごみ処理施設（ごみ処理施設／炭化システム） | 13985 | 10 |  |  | ○ | 可燃ごみ 粗大ごみ | 炭化 | 回転式 | 全連続運転 | 70 | 2 | 2002 | 場内温水 場外温水 | 3094883 | [6 empty] | 無し | 薬剤処理 | 一部委託 |  | 有り | 99 | 100 | 57 | 14 | 12 | 9 | 2 | 6 | 177.8 | 100 | 56 | 39 | 5 | 5970 | 6680 |  | 無し |  | 0 | 0
新潟県 | 15222 | 15-222-01-001 | 上越市 | - | - | 第１クリーンセンター | 32145 |  |  | ○ |  | 可燃ごみ | 焼却 | ストーカ式(可動) | 全連続運転 | 140 | 2 | 1988 | 場内温水 場外温水 | 16877952 | [6 empty] | 無し | 薬剤処理 | 一部委託 |  | 有り | 99 | 100 | 51 | 8 | 15 | 19 | 1 | 6 | 167 | 100 | 47 | 47 | 6 | 7621 | 0 |  | 無し |  | 0 | 0
新潟県 | 15222 | 15-222-01-002 | 上越市 | - | - | 第２クリーンセンター | 22366 |  |  | ○ |  | 可燃ごみ | 焼却 | ストーカ式(可動) | 准連続運転 | 98 | 2 | 1995 | 場内温水 | 18816000 | [6 empty] | 無し | 薬剤処理 | 一部委託 |  | 有り | 99 | 100 | 57 | 11 | 5 | 16 | 3 | 8 | 160 | 100 | 41 | 52 | 7 | 8596 | 0 |  | 無し |  | 0 | 0
新潟県 | 15223 | 15-223-01-001 | 阿賀野市 | - | - | 阿賀野市環境センター | 10727 |  |  |  |  | 可燃ごみ 混合（未分別）ごみ 粗大ごみ | 焼却 | 流動床式 | 准連続運転 | 60 | 2 | 1993 | 場内温水 | 1651 | [6 empty] | セメント固化 薬剤処理 | セメント固化 薬剤処理 | 直営 |  | 有り | 97 | 100 | 46 | 16 | 16 | 21 | 0.1 | 0.9 | 278 | 100 | 62 | 35 | 3 | 0 | 4950 |  | 無し |  | 0 | 0
新潟県 | 15224 | 15-224-01-002 | 佐渡市 | - | - | 両津クリーンセンターごみ焼却施設 | 6065 |  |  |  |  | 可燃ごみ | 焼却 | 流動床式 | 准連続運転 | 40 | 2 | 1999 | 場内温水 | 3386880 | [6 empty] | 無し | 薬剤処理 | 委託 |  | 有り | 97 | 100 | 43.1 | 28.3 | 4.7 | 20 | 3.1 | 0.8 | 131.5 | 100 | 45.4 | 48.3 | 6.3 | 7976 | 0 |  | 無し |  | 0 | 0
新潟県 | 15224 | 15-224-01-003 | 佐渡市 | - | - | 佐渡クリーンセンターごみ焼却施設 | 11842 |  |  |  |  | 可燃ごみ | 焼却 | ストーカ式(可動) | 全連続運転 | 120 | 2 | 1997 | 場内温水 場外温水 | 12700800 | 8467200 | [5 empty] | 無し | 薬剤処理 | 一部委託 |  | 無し |  | 100 | 59.9 | 32.5 | 2.3 | 3.4 | 0.5 | 1.4 | 156.3 | 100 | 27.1 | 64.9 | 8 | 11571 | 0 |  | 無し |  | 0 | 0
新潟県 | 15224 | 15-224-01-004 | 佐渡市 | - | - | 灰溶融固形化施設(メルティングセンター佐渡) | 2459 | 1416 |  |  | ○ | ごみ処理残渣 | その他 | その他 | 全連続運転 | 14.5 | 1 | 2001 | 場内温水 | 1363445 | [6 empty] | 無し | 薬剤処理 | 委託 |  | 有り | 99 | 0 | 0 | 0 | 0 | 0 | 0 | 0 | 0 | 0 | 0 | 0 | 0 | 0 | 0 |  | 無し |  | 0 | 0
新潟県 | 15224 | 15-224-01-005 | 佐渡市 | - | - | 南佐渡クリーンセンターごみ焼却施設 | 3381 |  |  |  |  | 可燃ごみ | 焼却 | 流動床式 | バッチ運転 | 15 | 1 | 2000 | 場内温水 その他 | 1317120 | [6 empty] | 無し | 薬剤処理 | 直営 |  | 有り | 95 | 100 | 49 | 36.8 | 3.3 | 7.8 | 1.8 | 1.3 | 187.8 | 100 | 42.2 | 51.4 | 6.4 | 8660 | 0 |  | 無し |  | 0 | 0
新潟県 | 15225 | 15-225-01-001 | 魚沼市 | - | - | エコプラント魚沼 | 22316 | 392 |  |  | ○ | 可燃ごみ し尿処理残渣 | 焼却 | 流動床式 | 准連続運転 | 95 | 2 | 1995 | 場内温水 場外温水 | 4900000 |  | 4939200 |  |  |  |  | 薬剤処理 | 薬剤処理 | 一部委託 |  | 有り | 83 | 100 | 62 | 10 | 4 | 21 | 1 | 2 | 152 | 100 | 62 | 34 | 4 | 6300 | 4893 |  | 無し |  | 0 | 0
新潟県 | 15226 | 15-956-01-001 | 南魚沼市 | - | - | 環境衛生センター可燃ごみ処理施設 | 25853 |  |  |  |  | 可燃ごみ 粗大ごみ し尿処理残渣 | ガス化溶融・改質 | シャフト式 | 全連続運転 | 110 | 2 | 2004 | 発電（場内利用） 場外温水 | 24256800 | 2822400 |  |  | 1350 | 14 | 5954 | 溶融処理 | その他 | 直営 | 移管 | 有り | 88 | 100 | 50.6 | 25.1 | 5.6 | 17 | 0.5 | 1.2 | 121.3 | 100 | 55 | 38.8 | 6.2 | 5936 | 8163 |  | 無し |  | 0 | 0
新潟県 | 15385 | 15-385-01-001 | 阿賀町 | - | - | 阿賀町クリーンセンター | 4763 |  |  |  |  | 可燃ごみ | 焼却 | ストーカ式(可動) | バッチ運転 | 50 | 2 | 1994 | 場内温水 | 5117952 | 0 | [5 empty] | 無し | 薬剤処理 | 委託 |  | 有り | 99 | 100 | 54 | 31.2 | 4 | 8.2 | 1.8 | 0.8 | 155 | 100 | 39 | 55.2 | 5.8 | 9418 | 0 |  | 無し |  | 0 | 0
新潟県 | 15586 | 15-586-01-001 | 粟島浦村 | - | - | 粟島浦村ごみ焼却処理施設 | 159 |  | 0 |  |  | 可燃ごみ 混合（未分別）ごみ 粗大ごみ 資源ごみ し尿処理残渣 | 焼却 | ストーカ式(可動) | バッチ運転 | 5 | 1 | 1990 | 無し | [7 empty] | 無し | 薬剤処理 | 直営 |  | 無し |  | 0 | 0 | 0 | 0 | 0 | 0 | 0 | 0 | 0 | 0 | 0 | 0 | 0 | 0 |  | 無し |  | 0 | 0
新潟県 | 15815 | 15-815-01-001 | 小千谷地域広域事務組合 | - | - | 時水清掃工場 | 15730 |  |  |  | ○ | 可燃ごみ 粗大ごみ | 焼却 | ストーカ式(可動) | 全連続運転 | 120 | 2 | 1990 | 場内温水 その他 | 20092 | [6 empty] | 無し | 薬剤処理 | 一部委託 |  | 無し |  | 100 | 57.7 | 14 | 8.1 | 15.9 | 2.5 | 1.8 | 190 | 100 | 43.9 | 49.5 | 6.6 | 0 | 8245 |  | 無し |  | 0 | 0
新潟県 | 15837 | 15-837-01-001 | 岩船地域広域事務組合 | - | - | 岩船北部ごみ処理場 | 25907 |  |  |  | ○ | 可燃ごみ 粗大ごみ | 焼却 | 流動床式 | 全連続運転 | 150 | 2 | 1989 | 場内温水 場外温水 | 11289600 | [6 empty] | 無し | セメント固化 | 直営 |  | 有り | 97 | 100 | 55.4 | 13.2 | 7.4 | 20.8 | 0.7 | 2.5 | 235 | 100 | 65.1 | 30.9 | 4 |  | 4163 |  | 無し |  | 0 | 0
新潟県 | 15837 | 15-837-01-002 | 岩船地域広域事務組合 | - | - | 荒川郷ごみ処理場 | 0 | 0 |  |  |  | 可燃ごみ 粗大ごみ | 焼却 | ストーカ式(可動) | バッチ運転 | 25 | 3 | 1974 | 場内温水 | [7 empty] | 無し | 無し | 直営 | 休止 | 無し |  | 0 | 0 | 0 | 0 | 0 | 0 | 0 | 0 | 0 | 0 | 0 | 0 | 0 | 0 |  | 無し |  | 0 | 0
新潟県 | 15838 | 15-838-01-001 | 津南地域衛生施設組合 | - | - | 津南地域衛生施設組合ごみ処理場 | 6070 |  |  |  |  | 可燃ごみ し尿処理残渣 | 焼却 | ストーカ式(可動) | バッチ運転 | 36 | 2 | 1992 | 無し | [7 empty] | 無し | 薬剤処理 | 直営 |  | 有り | 99 | 100 | 31.8 | 19.5 | 2.6 | 42.5 | 1.7 | 1.9 | 395 | 100 | 69 | 27 | 4 | 4150 | 3350 |  | 無し |  | 0 | 0
新潟県 | 15893 | 15-893-01-001 | 加茂市・田上町消防衛生組合 | - | - | 清掃センター | 16790 |  |  |  |  | 可燃ごみ し尿処理残渣 | 焼却 | ストーカ式(可動) | 准連続運転 | 60 | 2 | 1980 | 無し | [7 empty] | 無し | 薬剤処理 | 一部委託 |  | 有り | 93 | 100 | 44 | 11 | 16 | 25 | 1 | 3 | 112 | 100 | 54 | 41 | 5 | 0 | 5619 |  | 無し |  | 0 | 0
新潟県 | 15900 | 15-900-01-001 | 燕・弥彦総合事務組合 | - | - | 燕・弥彦総合事務組合 環境センター （流動床炉） | 12864 | 0 | 0 |  |  | 可燃ごみ ごみ処理残渣 | 焼却 | 流動床式 | 准連続運転 | 78 | 2 | 1995 | 場内温水 | 5292000 | [6 empty] | 無し | セメント固化 | 委託 | 移管 | 無し |  | 100 | 41.1 | 18.9 | 12 | 23.4 | 1.9 | 2.7 | 158.8 | 100 | 63.2 | 31.9 | 4.9 | 4422 | 0 |  | 無し |  | 0 | 0
新潟県 | 15900 | 15-900-01-002 | 燕・弥彦総合事務組合 | - | - | 燕・弥彦総合事務組合・環境センター（ストーカ炉） | 15967 | 0 | 0 |  |  | 可燃ごみ | 焼却 | ストーカ式(可動) | 准連続運転 | 80 | 2 | 1984 | 無し | [7 empty] | 無し | 薬剤処理 | 一部委託 | 移管 | 無し |  | 100 | 41.1 | 18.9 | 12 | 23.4 | 1.9 | 2.7 | 158.8 | 100 | 63.2 | 31.9 | 4.9 | 4422 | 0 |  | 無し |  | 0 | 0
新潟県 | 15906 | 15-906-01-001 | 豊栄郷清掃施設処理組合 | - | - | 豊栄環境センター | 19674 | 0 | 0 |  |  | 可燃ごみ 粗大ごみ ごみ処理残渣 | 焼却 | ストーカ式(可動) | 准連続運転 | 130 | 3 | 1997 | 場内温水 | 5268480 | [6 empty] | 無し | 薬剤処理 | 直営 |  | 無し |  | 100 | 58.2 | 21.7 | 7.4 | 11.1 | 0.8 | 0.8 | 150 | 100 | 37.9 | 56.7 | 5.4 | 0 | 9769 |  | 無し |  | 0 | 0
新潟県 | 15912 | 15-912-01-001 | 新発田地域広域事務組合 | - | - | 中条地区塵芥焼却場 | 17235 |  |  |  |  | 可燃ごみ | 焼却 | ストーカ式(可動) | 准連続運転 | 100 | 2 | 1987 | 場内温水 | 15655808 | [6 empty] | 無し | セメント固化 薬剤処理 | 一部委託 |  | 無し |  | 100 | 46.9 | 22.6 | 7.4 | 10.2 | 2.9 | 10 | 189 | 100 | 50.7 | 41.5 | 7.8 | 6565 | 0 |  | 無し |  | 0 | 0
新潟県 | 15912 | 15-912-01-002 | 新発田地域広域事務組合 | - | - | 新発田広域クリーンセンター | 27600 |  |  |  |  | 可燃ごみ | 焼却 | ストーカ式(可動) | 准連続運転 | 127 | 3 | 1997 | 場内温水 場外温水 | 8467200 | 6773760 | [5 empty] | 無し | セメント固化 薬剤処理 | 直営 |  | 無し |  | 100 | 49.4 | 15.6 | 15 | 16.7 | 0.9 | 2.4 | 146 | 100 | 59.4 | 35.7 | 4.9 | 5250 | 0 |  | 無し |  | 0 | 0
新潟県 | 15940 | 15-940-01-001 | 新井頸南広域行政組合 | - | - | 新井頸南クリーンセンター | 13973 |  |  |  |  | 可燃ごみ 粗大ごみ | 焼却 | 流動床式 | 准連続運転 | 70 | 2 | 1996 | 場内温水 場外温水 | 13344 | [6 empty] | 無し | セメント固化 薬剤処理 | 一部委託 |  | 無し |  | 100 | 69.1 | 6.5 | 5.2 | 12.5 | 4.2 | 2.5 | 266 | 100 | 53.8 | 40.5 | 5.7 | 0 | 6293 |  | 無し |  | 0 | 0
新潟県 | 15947 | 15-947-01-001 | 五泉地域衛生施設組合 | - | - | ごみ焼却場 | 23388 |  |  |  |  | 可燃ごみ | 焼却 | ストーカ式(可動) | 全連続運転 | 150 | 2 | 2001 | 場内温水 | 2127014 | [6 empty] | 薬剤処理 | 薬剤処理 | 一部委託 |  | 無し |  | 100 | 56 | 23.7 | 9.4 | 9.6 | 1 | 0.3 | 156 | 100 | 42.9 | 51.7 | 5.4 | 8657 | 0 |  | 無し |  | 0 | 0
富山県 | 16202 | 16-202-01-001 | 高岡市 | - | - | 高岡市環境クリーン工場 | 59757 | 92 |  |  | ○ | 可燃ごみ 粗大ごみ ごみ処理残渣 し尿処理残渣 | 焼却 | ストーカ式(可動) | 全連続運転 | 270 | 3 | 1980 | 場内蒸気 場外蒸気 | 30985920 | 30246720 | 8303400 | 6182120 |  |  |  | 無し | 薬剤処理 | 直営 |  | 無し |  | 100 | 57.1 | 22.1 | 11.9 | 3.3 | 1.6 | 4 | 266.3 | 100 | 49.7 | 43.8 | 6.5 | 7027 | 9440 |  | 無し |  | 0 | 0
富山県 | 16205 | 16-205-01-001 | 氷見市 | - | - | 氷見市西部清掃センター | 13164 |  |  |  |  | 可燃ごみ ごみ処理残渣 し尿処理残渣 | 焼却 | ストーカ式(可動) | 准連続運転 | 50 | 2 | 1978 | 無し | [7 empty] | 無し | 薬剤処理 | 委託 |  | 有り | 99.4 | 100 | 63.3 | 23.2 | 6.6 | 3.8 | 0.5 | 2.6 | 257 | 100 | 47.7 | 4.6 | 47.7 | 7778 | 10093 |  | 無し |  | 0 | 0
富山県 | 16211 | 16-211-01-001 | 射水市 | - | - | 射水市クリーンピア射水 | 26952 | 164 |  |  | ○ | 可燃ごみ ごみ処理残渣 | 焼却 | 流動床式 | 全連続運転 | 138 | 3 | 2002 | 場内温水 場内蒸気 発電（場内利用） |  |  |  |  | 1470 | 11 | 4311 | 無し | セメント固化 薬剤処理 溶融処理 | 一部委託 |  | 無し |  | 100 | 39.5 | 15.7 | 28.9 | 7.7 | 6.3 | 1.9 | 182.7 | 100 | 53.4 | 35.4 | 11.2 | 0 | 0 |  | 無し |  | 0 | 0
富山県 | 16891 | 16-891-01-001 | 砺波広域圏事務組合 | - | - | クリーンセンターとなみごみ処理施設 | 16495 |  |  |  |  | 可燃ごみ ごみ処理残渣 | 焼却 | ストーカ式(可動) | 准連続運転 | 70 | 2 | 1990 | 場内温水 | 3024000 | [6 empty] | 無し | 薬剤処理 | 直営 |  | 有り | 98 | 100 | 45.2 | 33.1 | 6.8 | 13.3 | 0.2 | 1.4 | 65.6 | 100 | 41.1 | 53.6 | 5.3 | 9008 | 0 |  | 無し |  | 0 | 0
富山県 | 16892 | 16-892-01-001 | 新川広域圏事務組合 | - | - | 新川広域圏事務組合エコぽ～と | 35128 | 29 |  |  | ○ | 可燃ごみ ごみ処理残渣 | 焼却 | 流動床式 | 准連続運転 | 58 | 3 | 2002 | 場内温水 場外温水 | 59270400 | 32928000 | [5 empty] | 無し | セメント固化 | 直営 |  | 無し |  | 100 | 60.8 | 9.1 | 8.8 | 16.3 | 3.4 | 1.6 | 176 | 100 | 50.9 | 41.4 | 7.7 | 11340 | 8755 |  | 無し |  | 0 | 0
富山県 | 16897 | 16-897-01-002 | 富山地区広域圏事務組合 | - | - | 富山地区広域圏クリーンセンター | 162873 | 3410 |  |  | ○ | 可燃ごみ 粗大ごみ ごみ処理残渣 | 焼却 | ストーカ式(可動) | 全連続運転 | 810 | 3 | 2003 | 場内温水 場内蒸気 発電（場内利用） 場外温水 発電（場外利用） | 2053788072 | 278574125 | 1278867522 | 179404454 | 20000 | 18 | 80979 | 溶融処理 | 薬剤処理 溶融処理 | 一部委託 |  | 無し |  | 100 | 53.9 | 23.7 | 5.5 | 15.8 | 1 | 0.1 | 172 | 100 | 47.5 | 48 | 4.5 | 9131 | 9085 |  | 無し |  | 0 | 0
石川県 | 17201 | 17-201-01-001 | 金沢市 | - | - | 西部クリーンセンター | 98905 |  |  |  |  | 可燃ごみ ごみ処理残渣 し尿処理残渣 その他 | 焼却 | ストーカ式(可動) | 全連続運転 | 350 | 2 | 1980 | 場内温水 発電（場内利用） 場外温水 発電（場外利用） | 103582080 | 70560000 |  |  | 1600 | 8 | 12292 | 無し | セメント固化 薬剤処理 | 直営 |  | 有り | 90 | 100 | 69.6 | 8.3 | 12.8 | 8.1 | 1.2 | 0 | 155 | 100 | 44.3 | 50.5 | 5.2 | 8785 | 6893 |  | 無し |  | 0 | 0
石川県 | 17201 | 17-201-01-003 | 金沢市 | - | - | 東部クリーンセンター | 64905 |  |  |  |  | 可燃ごみ ごみ処理残渣 | 焼却 | ストーカ式(可動) | 全連続運転 | 250 | 2 | 1990 | 場内温水 発電（場内利用） 場外温水 発電（場外利用） | 123446400 | 50803200 |  |  | 3000 | 12 | 17889 | 無し | セメント固化 薬剤処理 | 直営 |  | 無し |  | 100 | 75.4 | 8.2 | 10.1 | 5.7 | 0.6 | 0 | 129 | 100 | 41.2 | 52.3 | 6.5 | 9225 | 7946 |  | 無し |  | 0 | 0
石川県 | 17203 | 17-203-01-001 | 小松市 | - | - | 小松市環境美化センター | 32724 | 7031 |  |  | ○ | 可燃ごみ | 焼却 | ストーカ式(可動) | 准連続運転 | 150 | 3 | 1983 | 場内温水 | 1128960 | [6 empty] | 無し | セメント固化 薬剤処理 | 直営 |  | 無し |  | 100 | 39.9 | 24.9 | 11.4 | 17.1 | 2.2 | 4.5 | 152 | 100 | 51.9 | 43.5 | 4.6 | 6878 | 0 |  | 無し |  | 0 | 0
石川県 | 17204 | 17-204-01-001 | 輪島市 | - | - | 輪島クリーンセンター | 10916 |  |  |  |  | 可燃ごみ | 焼却 | ストーカ式(可動) | バッチ運転 | 50 | 2 | 1993 | 場内温水 | 1124480 | [6 empty] | 無し | 薬剤処理 | 直営 |  | 無し |  | 100 | 59 | 17.4 | 15.1 | 7 | 0.5 | 1 | 138 | 100 | 45.7 | 49.7 | 4.6 | 8075 |  | 有り |  | 20 | 0 | 28 |  | 14 |  | 1 |  |  |  | 1 |  | 2 |  |  |  | 3 |  | 2 |  | 5 |  | ○ | ○ | ○
石川県 | 17206 | 17-206-01-001 | 加賀市 | - | - | 加賀市環境美化センター加賀ごみ処理施設 | 24069 | 336 |  |  | ○ | 可燃ごみ ごみ処理残渣 | 焼却 | 流動床式 | 全連続運転 | 160 | 2 | 1996 | 場内温水 場内蒸気 場外温水 | [7 empty] | 無し | セメント固化 薬剤処理 | 委託 |  | 無し |  | 100 | 53.8 | 19.8 | 15.3 | 5.8 | 0.6 | 4.7 | 157.5 | 100 | 47.9 | 47.8 | 4.3 | 7809 |  |  | 無し |  | 0 | 0
石川県 | 17206 | 17-206-01-002 | 加賀市 | - | - | 加賀市環境美化センター山中美化センター | 3247 |  |  |  |  | 可燃ごみ ごみ処理残渣 | 焼却 | ストーカ式(可動) | バッチ運転 | 25 | 2 | 1996 | 場内温水 場外温水 その他 | [7 empty] | 無し | セメント固化 薬剤処理 | 直営 |  | 無し |  | 100 | 45.7 | 18.5 | 9.8 | 21.5 | 1.4 | 3.1 | 342 | 100 | 57.2 | 38.4 | 4.4 | 5800 | 0 |  | 無し |  | 0 | 0
石川県 | 17463 | 17-463-01-001 | 能登町 | - | - | 内浦ｸﾘｰﾝｾﾝﾀｰ | 1726 | 0 | 0 |  |  | 可燃ごみ ごみ処理残渣 その他 | 焼却 | ストーカ式(可動) | バッチ運転 | 14 | 2 | 1997 | 場内温水 | 1317120 | 0 | 1234800 | 0 |  |  |  | 無し | 薬剤処理 | 一部委託 |  | 無し |  | 100 | 59.3 | 26.6 | 2.7 | 10.5 | 0.5 | 0.4 | 100 | 100 | 45.2 | 51.7 | 3.1 | 6300 | 8600 |  | 無し |  | 0 | 0
石川県 | 17826 | 17-826-01-001 | 輪島市穴水町環境衛生施設組合 | - | - | 輪島市穴水町環境衛生施設組合クリーンセンター | 5111 |  |  |  |  | 可燃ごみ | 焼却 | ストーカ式(可動) | バッチ運転 | 25 | 2 | 1990 | 場内温水 | 141120 | 0 | [5 empty] | 薬剤処理 | 薬剤処理 | 直営 |  | 無し |  | 100 | 57.6 | 27.4 | 8.6 | 4.6 | 0.7 | 1.1 | 138 | 100 | 48.1 | 47.3 | 4.6 | 7707 | 0 |  | 無し |  | 0 | 0
石川県 | 17827 | 17-827-01-001 | 能美広域事務組合 | - | - | 能美美化センター | 13849 | 0 | 0 |  |  | 可燃ごみ ごみ処理残渣 | 焼却 | ストーカ式(可動) | 准連続運転 | 50 | 2 | 1992 | 場内温水 | 2257920 | [6 empty] | 無し | 薬剤処理 | 直営 |  | 無し |  | 100 | 54 | 18 | 9 | 15 | 2 | 2 | 233 | 100 | 57 | 40 | 3 | 6072 | 0 |  | 無し |  | 0 | 0
石川県 | 17841 | 17-841-01-001 | 白山石川広域事務組合 | - | - | 松任石川環境クリーンセンター | 51801 |  |  |  |  | 可燃ごみ ごみ処理残渣 | 焼却 | ストーカ式(可動) | 全連続運転 | 240 | 3 | 1998 | 場内温水 発電（場内利用） 発電（場外利用） | 44743507 |  |  |  | 2900 | 14 | 19989 | 無し | 薬剤処理 | 直営 |  | 無し |  | 100 | 56.6 | 20.1 | 12.6 | 4.7 | 3.1 | 2.9 | 107 | 100 | 42.6 | 51.2 | 6.2 | 8563 | 0 |  | 無し |  | 0 | 0
石川県 | 17856 | 17-856-01-001 | 石川北部アール・ディ・エフ広域処理組合 | - | - | 石川北部ＲＤＦセンター | 37335 | 3176 | 0 | ○ |  | 固形化燃料 | ガス化溶融・改質 | 流動床式 | 全連続運転 | 160 | 2 | 2002 | 場内温水 発電（場内利用） | 151571040 |  | 135506304 | 0 | 7000 | 21 | 37268 | 溶融処理 | 薬剤処理 | 委託 |  | 無し |  | 100 | 48 | 26.5 | 6.6 | 15.2 | 1.5 | 2.2 | 579 | 100 | 4 | 85 | 11 | 15964 | 19119 |  | 無し |  | 0 | 0
福井県 | 18201 | 18-201-01-001 | 福井市 | - | - | クリーンセンター | 77415 |  |  |  |  | 可燃ごみ 粗大ごみ | 焼却 | 流動床式 | 全連続運転 | 345 | 3 | 1991 | 場内温水 場内蒸気 発電（場内利用） 場外温水 | 448501200 | 31646160 | 356090115 |  | 1600 | 8 | 10066 | 無し | セメント固化 | 一部委託 |  | 無し |  | 100 | 56.9 | 11.9 | 4.7 | 10 | 7.6 | 8.9 | 170 | 100 | 52.1 | 41.9 | 6 | 6279 | 6578 |  | 無し |  | 0 | 0
福井県 | 18202 | 18-202-01-001 | 敦賀市 | - | - | 敦賀市清掃センター | 28325 |  |  |  |  | 可燃ごみ 粗大ごみ ごみ処理残渣 | 焼却 | 流動床式 | 准連続運転 | 100 | 2 | 1992 | 場内温水 | [7 empty] | 無し | セメント固化 | 一部委託 |  | 無し |  | 100 | 48 | 28 | 7 | 11 | 2 | 4 | 192 | 100 | 51 | 43 | 6 | 6815 | 9192 |  | 無し |  | 0 | 0
福井県 | 18204 | 18-204-01-001 | 小浜市 | - | - | 小浜市クリーンセンター | 13101 | 0 |  |  |  | 可燃ごみ 粗大ごみ | 焼却 | 流動床式 | 准連続運転 | 56 | 2 | 2000 | 場内温水 | 1071 | [6 empty] | 無し | 薬剤処理 | 委託 |  | 無し |  | 100 | 44.5 | 14.8 | 25.3 | 9 | 1.2 | 5.2 | 244 | 100 | 51.2 | 44.6 | 4.2 | 0 | 1698 |  | 無し |  | 0 | 0
福井県 | 18205 | 18-205-01-001 | 大野市 | - | - | 大野市塵焼却場 | 0 |  |  |  |  | 可燃ごみ | 焼却 | ストーカ式(可動) | バッチ運転 | 50 | 2 | 1978 | 無し | [7 empty] | 無し | 薬剤処理 | 直営 | 休止 | 無し |  | 0 | 0 | 0 | 0 | 0 | 0 | 0 | 0 | 0 | 0 | 0 | 0 | 0 | 0 |  | 無し |  | 0 | 0
福井県 | 18205 | 18-205-01-002 | 大野市 | - | - | 和泉村清掃センター | 0 |  |  |  |  | 可燃ごみ | 焼却 | 固定床式 | バッチ運転 | 6 | 1 | 1979 | 無し | [7 empty] | 無し | 無し | 直営 | 休止 | 無し |  | 0 | 0 | 0 | 0 | 0 | 0 | 0 | 0 | 0 | 0 | 0 | 0 | 0 | 0 |  | 無し |  | 0 | 0
福井県 | 18481 | 18-481-01-001 | 高浜町 | - | - | 高浜町清掃センター | 4803 | 0 | 0 |  |  | 可燃ごみ 粗大ごみ ごみ処理残渣 | 焼却 | ストーカ式(可動) | 准連続運転 | 30 | 2 | 1989 | 無し | [7 empty] | 無し | 薬剤処理 | 委託 |  | 有り | 69 | 100 | 37.8 | 19.1 | 23 | 10.2 | 3.6 | 6.3 | 196 | 100 | 55.5 | 39.6 | 4.9 | 6058 | 0 |  | 無し |  | 0 | 0
福井県 | 18483 | 18-483-01-001 | おおい町 | - | - | 大飯清掃センター | 2354 | 73 |  |  | ○ | 可燃ごみ 資源ごみ | 焼却 | ストーカ式(可動) | バッチ運転 | 14 | 2 | 1994 | 場内温水 場外温水 | 750120 | [6 empty] | 無し | 薬剤処理 | 委託 |  | 無し |  | 100 | 75.3 | 12.9 | 0.4 | 8.2 | 1.5 | 1.7 | 156 | 100 | 43 | 50.7 | 6.3 | 0 | 8470 |  | 無し |  | 0 | 0
福井県 | 18821 | 18-821-01-002 | 美浜・三方環境衛生組合 | - | - | ガス化溶融施設 | 5952 | 372 |  |  | ○ | 可燃ごみ ごみ処理残渣 し尿処理残渣 その他 | ガス化溶融・改質 | シャフト式 | 全連続運転 | 22 | 1 | 2003 | 場内温水 | 6746880 |  | 6746880 |  |  |  |  | 無し | 薬剤処理 | 委託 |  | 有り | 83 | 100 | 41.4 | 37.7 | 4.2 | 1.2 | 1 | 14.5 | 248.3 | 100 | 42.6 | 51.3 | 6.1 | 8608 | 0 |  | 無し |  | 0 | 0
福井県 | 18825 | 18-825-01-001 | 福井坂井地区広域市町村圏事務組合 | - | - | 清掃センター | 50917 |  |  |  |  | 可燃ごみ 資源ごみ ごみ処理残渣 | 焼却 | ストーカ式(可動) | 全連続運転 | 222 | 3 | 1995 | 場内温水 場外温水 | 17046040 | [6 empty] | その他 | 薬剤処理 | 委託 |  | 無し |  | 100 | 34.7 | 34.1 | 9.4 | 6.8 | 6.2 | 8.8 | 143 | 100 | 35.6 | 52.2 | 12.2 | 8938 | 14517 |  | 無し |  | 0 | 0
福井県 | 18833 | 18-833-01-001 | 大野・勝山地区広域行政事務組合 | - | - | 大野・勝山地区広域行政事務組合ごみ処理施設 | 18907 | 1169 |  |  | ○ | 可燃ごみ ごみ処理残渣 その他 | ガス化溶融・改質 | 流動床式 | 全連続運転 | 84 | 2 | 2006 | 場内温水 場内蒸気 場外温水 | 42943976 | 12667200 | 31238212 | 10585520 |  |  |  | 無し | 薬剤処理 | 委託 |  | 有り | 92 | 100 | 44 | 31 | 9 | 10 | 3 | 3 | 120 | 100 | 37 | 55 | 8 | 9452 | 13400 |  | 無し |  | 0 | 0
福井県 | 18839 | 18-839-01-001 | 南越清掃組合 | - | - | 第一清掃センター | 17359 |  |  |  |  | 可燃ごみ | 焼却 | ストーカ式(可動) | 全連続運転 | 150 | 2 | 1984 | 場内温水 | 334 | [6 empty] | 無し | 薬剤処理 | 委託 |  | 無し |  | 100 | 57.2 | 9.6 | 13.4 | 6.4 | 3 | 10.4 | 239 | 100 | 54.2 | 38.2 | 7.6 | 5838 | 7065 |  | 無し |  | 0 | 0
福井県 | 18839 | 18-839-01-003 | 南越清掃組合 | - | - | 第2清掃センター | 4726 |  |  |  |  | 可燃ごみ | 焼却 | ストーカ式(可動) | バッチ運転 | 30 | 1 | 1997 | 場内温水 | 418 | [6 empty] | 無し | 薬剤処理 | 委託 |  | 無し |  | 100 | 35.3 | 8 | 41.4 | 6.2 | 1.9 | 7.2 | 198.5 | 100 | 44.8 | 49.8 | 5.4 | 8248 | 8893 |  | 無し |  | 0 | 0
福井県 | 18844 | 18-844-01-001 | 鯖江広域衛生施設組合 | - | - | 鯖江広域衛生施設組合鯖江クリーンセンターごみ焼却施設 | 27895 | 0 | 0 |  |  | 可燃ごみ ごみ処理残渣 し尿処理残渣 | 焼却 | 流動床式 | 准連続運転 | 120 | 2 | 1986 | 場内温水 場外温水 | 0 | 0 | 0 | 0 | 0 | 0 | 0 | 無し | セメント固化 | 委託 |  | 有り | 97 | 100 | 42.2 | 25.7 | 11.9 | 8.3 | 4.2 | 7.7 | 196 | 100 | 48 | 45.4 | 6.6 | 7353 | 11625 |  | 無し |  | 0 | 0
山梨県 | 19201 | 19-201-01-001 | 甲府市 | - | - | 甲府市環境センター附属焼却工場 | 104922 | 535 |  |  | ○ | 可燃ごみ し尿処理残渣 | 焼却 | 流動床式 | 全連続運転 | 360 | 3 | 1995 | 場内温水 場内蒸気 発電（場内利用） 場外蒸気 発電（場外利用） |  |  | 433000000 | 19000000 | 1950 | 7 | 16812 | 無し | セメント固化 | 直営 |  | 無し |  | 100 | 38.4 | 21.9 | 7.7 | 21.8 | 4.8 | 5.4 | 201 | 100 | 50.2 | 42.2 | 7.6 | 6708 | 9042 |  | 無し |  | 0 | 0
山梨県 | 19202 | 19-202-01-004 | 富士吉田市 | - | - | 富士吉田市環境美化センターごみ処理施設 | 35795 | 2213 |  | ○ |  | 可燃ごみ 粗大ごみ ごみ処理残渣 | 焼却 | ストーカ式(可動) | 全連続運転 | 170 | 2 | 2002 | 場内温水 発電（場内利用） 発電（場外利用） | 53692800 |  |  |  | 1900 | 11 | 11462 | 溶融処理 | セメント固化 薬剤処理 溶融処理 | 委託 |  | 無し |  | 100 | 37 | 25 | 7 | 23 | 3 | 5 | 188 | 100 | 51.4 | 43.5 | 5.1 | 6925 | 9800 |  | 無し |  | 0 | 0
山梨県 | 19205 | 19-205-01-004 | 山梨市 | - | - | 山梨市環境センター ごみ焼却場 | 8089 |  |  |  |  | 可燃ごみ ごみ処理残渣 し尿処理残渣 | 焼却 | ストーカ式(可動) | バッチ運転 | 35 | 2 | 1985 | 無し | [7 empty] | 無し | 薬剤処理 | 一部委託 |  | 無し |  | 100 | 37.9 | 24.4 | 2.8 | 25.9 | 2.9 | 6.1 | 195 | 100 | 56.5 | 37.9 | 5.6 | 5750 | 8200 |  | 無し |  | 0 | 0
山梨県 | 19212 | 19-212-01-001 | 上野原市 | - | - | 上野原市クリーンセンターごみ焼却施設 | 9112 |  |  |  |  | 可燃ごみ | 焼却 | ストーカ式(可動) | バッチ運転 | 40 | 2 | 1998 | 場内温水 | 552720 | [6 empty] | 無し | セメント固化 薬剤処理 | 一部委託 |  | 無し |  | 100 | 36.6 | 35.8 | 1.85 | 17.35 | 3.55 | 4.85 | 23.5 | 100 | 55.85 | 38.65 | 5.5 | 5900 | 9450 |  | 無し |  | 0 | 0
山梨県 | 19213 | 19-213-01-001 | 甲州市 | - | - | 甲州市環境センター | [5 empty] | 可燃ごみ 粗大ごみ | 焼却 | ストーカ式(可動) | バッチ運転 | 40 | 2 | 1994 | 無し | [7 empty] | 無し | 薬剤処理 | 一部委託 | 休止 | 無し |  | 0 | 0 | 0 | 0 | 0 | 0 | 0 | 0 | 0 | 0 | 0 | 0 | 0 | 0 |  |  |  | 0 | 0
山梨県 | 19425 | 19-425-01-001 | 山中湖村 | - | - | 山中湖村クリーンセンターごみ焼却施設 | 4099 | 507 |  |  | ○ | 可燃ごみ 粗大ごみ ごみ処理残渣 | 焼却 | ストーカ式(可動) | バッチ運転 | 45 | 2 | 1991 | 場内温水 | [7 empty] | 無し | 無し | 委託 |  | 無し |  | 100 | 41 | 21 | 5 | 27 | 1 | 5 | 170 | 100 | 54 | 42 | 4 | 6975 | 9375 |  | 無し |  | 0 | 0
山梨県 | 19871 | 19-871-01-001 | 峡南衛生組合 | - | - | 峡南衛生組合ごみ処理場 | 5413 |  |  |  |  | 可燃ごみ し尿処理残渣 | 焼却 | ストーカ式(可動) | バッチ運転 | 30 | 2 | 1996 | 無し | [7 empty] | 無し | セメント固化 薬剤処理 | 直営 |  | 無し |  | 100 | 41.8 | 16.9 | 1 | 34.2 | 0.7 | 5.4 | 170 | 100 | 64.7 | 31.5 | 3.8 | 5500 | 4300 |  | 無し |  | 0 | 0
山梨県 | 19896 | 19-896-01-004 | 大月都留広域事務組合 | - | - | 可燃ごみ焼却施設 | 17999 | 131 |  | ○ |  | 可燃ごみ | 焼却 | ストーカ式(可動) | 全連続運転 | 104 | 2 | 2002 | 場内温水 場外温水 その他 |  |  | 53760 |  |  |  |  | 薬剤処理 溶融処理 | セメント固化 薬剤処理 溶融処理 | 委託 |  | 無し |  | 100 | 53.5 | 20 | 2.3 | 18.7 | 2.7 | 2.8 | 150 | 100 | 58.9 | 35.7 | 5.4 | 5300 | 6800 |  | 無し |  | 0 | 0
山梨県 | 19918 | 19-918-01-001 | 東山梨環境衛生組合 | - | - | 東山梨環境衛生センター | 6384 |  |  |  |  | 可燃ごみ 粗大ごみ | 焼却 | ストーカ式(可動) | バッチ運転 | 25 | 2 | 1996 | 場内温水 | 235200 | [6 empty] | 無し | 薬剤処理 | 委託 |  | 有り | 99 | 100 | 33.9 | 27.8 | 2.3 | 31.9 | 1 | 3.1 | 172 | 100 | 55.4 | 40 | 4.6 | 6160 | 8760 |  | 無し |  | 0 | 0
山梨県 | 19921 | 19-921-01-001 | 青木が原ごみ処理組合 | - | - | 大和田清掃センター | [5 empty] | 可燃ごみ | 焼却 | ストーカ式(可動) | バッチ運転 | 40 | 2 | 1975 | 無し | [7 empty] | 無し | 無し | 直営 | 休止 | 無し |  | 0 | 0 | 0 | 0 | 0 | 0 | 0 | 0 | 0 | 0 | 0 | 0 | 0 | 0 |  | 無し |  | 0 | 0
山梨県 | 19924 | 19-924-01-001 | 中巨摩地区広域事務組合 | - | - | 中巨摩地区広域事務組合清掃センター | 53610 |  |  |  |  | 可燃ごみ 粗大ごみ ごみ処理残渣 | 焼却 | ストーカ式(可動) | 全連続運転 | 270 | 3 | 1997 | 場内温水 場外温水 | 3780 | 736 | [5 empty] | 無し | 薬剤処理 | 一部委託 |  | 無し |  | 100 | 60.2 | 21.7 | 2.8 | 8.1 | 5 | 2.2 | 133.6 | 100 | 38.3 | 54 | 7.7 | 9202 | 10727 |  | 無し |  | 0 | 0
山梨県 | 19930 | 19-924-01-002 | 峡北広域行政事務組合 | - | - | 峡北広域環境衛生センター | 33768 | 2649 |  | ○ |  | 可燃ごみ ごみ処理残渣 | ガス化溶融・改質 | その他 | 全連続運転 | 160 | 2 | 2002 | 発電（場内利用） 場外蒸気 |  |  | 27919901 | 48867 | 1500 | 10 | 7742 | 溶融処理 | 溶融処理 | 委託 |  | 無し |  | 100 | 57.1 | 25.4 | 5.2 | 6 | 1.6 | 4.7 | 192 | 100 | 45.4 | 46.5 | 8.1 | 0 | 8523 |  | 無し |  | 0 | 0
長野県 | 20201 | 20-201-01-001 | 長野市 | - | - | 長野市清掃センター | 112340 |  |  |  |  | 可燃ごみ ごみ処理残渣 | 焼却 | ストーカ式(可動) | 全連続運転 | 450 | 3 | 1982 | 場内温水 場内蒸気 発電（場内利用） 場外温水 |  |  | 29667560 |  | 1300 | 5 | 10699 | 無し | 薬剤処理 | 一部委託 |  | 有り | 99.97 | 100 | 57.7 | 15.3 | 5.6 | 20.2 | 0.5 | 0.7 | 175 | 100 | 54.8 | 41.2 | 4 | 6405 | 0 |  | 無し |  | 0 | 0
長野県 | 20204 | 20-204-01-001 | 岡谷市 | - | - | 岡谷市清掃工場 | 14856 |  |  |  |  | 可燃ごみ | 焼却 | ストーカ式(可動) | 准連続運転 | 80 | 2 | 1986 | 場内温水 | 1024000 | [6 empty] | 無し | 薬剤処理 | 一部委託 |  | 無し |  | 100 | 40 | 19 | 8 | 24 | 5 | 4 | 114 | 100 | 39 | 51 | 10 | 8707 | 0 |  | 無し |  | 0 | 0
長野県 | 20206 | 20-206-01-001 | 諏訪市 | - | - | 諏訪市清掃センター | 19157 | 0 | 0 |  |  | 可燃ごみ | 焼却 | ストーカ式(可動) | 准連続運転 | 80 | 2 | 1987 | 場内温水 場外温水 |  |  | 1559049 | 1559049 |  |  |  | 無し | 薬剤処理 | 委託 |  | 無し |  | 100 | 55.3 | 18.5 | 6.1 | 12.3 | 3.5 | 4.3 | 168 | 100 | 50 | 28.7 | 21.3 | 6888 | 8329 |  | 無し |  | 0 | 0
長野県 | 20207 | 20-207-01-001 | 須坂市 | - | - | 須坂市清掃センター | 11527 |  |  |  |  | 可燃ごみ 粗大ごみ ごみ処理残渣 | 焼却 | ストーカ式(可動) | バッチ運転 | 50 | 2 | 1979 | 場内温水 | 146 | [6 empty] | 無し | 薬剤処理 | 直営 |  | 無し |  | 100 | 52 | 23 | 10 | 9 | 4 | 2 | 196 | 100 | 43 | 50 | 7 | 8415 | 0 |  | 無し |  | 0 | 0
長野県 | 20212 | 20-212-01-001 | 大町市 | - | - | 大町市環境プラント | 7919 |  |  |  |  | 可燃ごみ | 焼却 | 流動床式 | 全連続運転 | 69 | 2 | 1988 | 場内温水 場外温水 | 4177152 | [6 empty] | 薬剤処理 | 薬剤処理 | 一部委託 |  | 無し |  | 100 | 46 | 18.7 | 4.6 | 22.7 | 1.4 | 6.6 | 168 | 100.1 | 51.4 | 42 | 6.7 | 6603 | 8235 |  | 無し |  | 0 | 0
長野県 | 20303 | 20-303-01-001 | 小海町 | - | - | 小海町草刈久保焼却施設 | 505 |  |  |  |  | 可燃ごみ | 焼却 | 固定床式 | バッチ運転 | 1.98 | 1 | 2003 | 無し | [7 empty] | 無し | 無し | 委託 |  | 無し |  | 100 | 50 | 20 | 0 | 20 | 0 | 10 | 505 | 100 | 9 | 90 | 1 | 0 | 0 |  | 無し |  | 0 | 0
長野県 | 20304 | 20-304-01-001 | 川上村 | - | - | 川上村営ゴミ処理場 | 278 |  |  |  |  | 可燃ごみ | 焼却 | その他 | バッチ運転 | 1.59 | 1 | 2002 | 無し | [7 empty] | セメント固化 | セメント固化 | 委託 |  | 無し |  | 100 | 75 | 15 | 5 | 5 | 0 | 0 | 0 | 0 | 0 | 0 | 0 | 0 | 0 |  | 無し |  | 0 | 0
長野県 | 20309 | 20-309-01-001 | 佐久穂町 | - | - | 佐久穂町清掃センター | 0 | 0 | 0 |  |  | 可燃ごみ | 焼却 | その他 | バッチ運転 | 10 | 2 | 1979 | 無し | 0 | 0 | 0 | 0 | 0 | 0 | 0 | 無し | 無し | 直営 |  | 無し |  | 0 | 0 | 0 | 0 | 0 | 0 | 0 | 0 | 0 | 0 | 0 | 0 | 0 | 0 |  | 無し |  | 0 | 0
長野県 | 20361 | 20-361-01-001 | 下諏訪町 | - | - | 下諏訪町清掃センター | 0 | 0 | 0 |  |  | 可燃ごみ | 焼却 | ストーカ式(可動) | バッチ運転 | 40 | 4 | 1976 | 無し | [7 empty] | 無し | 無し | 直営 | 休止 | 無し |  | 0 | 0 | 0 | 0 | 0 | 0 | 0 | 0 | 0 | 0 | 0 | 0 | 0 | 0 |  | 無し |  | 0 | 0
長野県 | 20361 | 20-361-01-001 | 下諏訪町 | - | - | 下諏訪町清掃センター | 7118 |  |  |  |  | 可燃ごみ | 焼却 | ストーカ式(可動) | バッチ運転 | 36 | 2 | 1998 | 場内温水 | 300000 | [6 empty] | 無し | 薬剤処理 | 委託 |  | 無し |  | 100 | 47.5 | 20 | 15 | 10.8 | 1.1 | 5.6 | 158 | 100 | 46.9 | 45.9 | 7.2 | 7450 | 9073 |  | 無し |  | 0 | 0
長野県 | 20813 | 20-813-01-001 | 川西保健衛生施設組合 | - | - | 川西保健衛生施設組合 川西清掃センター | 4471 |  |  |  |  | 可燃ごみ ごみ処理残渣 し尿処理残渣 | 焼却 | その他 | バッチ運転 | 20 | 2 | 1981 | 無し | [7 empty] | その他 | 薬剤処理 | 直営 |  | 無し |  | 100 | 45 | 11 | 2 | 41 | 1 | 0 | 290 | 100 | 67 | 31 | 2 | 4600 | 0 |  | 無し |  | 0 | 0
長野県 | 20821 | 20-821-01-001 | 葛尾組合 | - | - | 葛尾組合焼却施設 | 20462 |  |  |  |  | 可燃ごみ し尿処理残渣 | 焼却 | ストーカ式(可動) | 全連続運転 | 80 | 2 | 1979 | [8 empty] | 薬剤処理 | 薬剤処理 | 直営 |  | 無し |  | 100 | 49.7 | 22.5 | 1.1 | 24.8 | 1.2 | 0.7 | 0 | 100 | 43 | 49.8 | 7.2 | 8313 | 0 |  | 無し |  | 0 | 0
長野県 | 20860 | 20-860-01-001 | 穂高広域施設組合 | - | - | 穂高クリーンセンターごみ焼却施設 | 29578 | 87 | 0 |  | ○ | 可燃ごみ ごみ処理残渣 | 焼却 | 流動床式 | 准連続運転 | 150 | 3 | 1994 | 場内温水 場外温水 | 25468800 | 23270800 | [5 empty] | 無し | 薬剤処理 | 一部委託 |  | 無し |  | 100 | 58.5 | 16.5 | 6.7 | 14.9 | 0.9 | 2.5 | 92 | 100 | 29.7 | 62.5 | 7.8 | 11040 | 12800 |  | 無し |  | 0 | 0
長野県 | 20905 | 20-905-01-001 | 佐久市・軽井沢町清掃施設組合 | - | - | 佐久ｸﾘｰﾝｾﾝﾀｰ | 22390 |  |  |  |  | 可燃ごみ | 焼却 | 流動床式 | 全連続運転 | 120 | 2 | 1984 | 場内温水 場外温水 | 7170240 | [6 empty] | 無し | 薬剤処理 | 委託 |  | 無し |  | 100 | 63 | 16 | 5 | 10 | 0 | 6 | 261 | 100 | 53 | 40 | 7 | 6124 | 6132 |  | 無し |  | 0 | 0
長野県 | 20920 | 20-920-01-001 | 北部衛生施設組合 | - | - | 北部衛生施設組合 北部衛生クリーンセンター | 5530 |  |  |  |  | 可燃ごみ し尿処理残渣 | 焼却 | ストーカ式(可動) | バッチ運転 | 30 | 2 | 1997 | 無し | [7 empty] | 無し | 薬剤処理 | 直営 |  | 無し |  | 100 | 44.5 | 28.2 | 10.3 | 11.9 | 3.2 | 1.9 | 190 | 100 | 52 | 42.4 | 5.6 | 6700 |  |  | 無し |  | 0 | 0
長野県 | 20927 | 20-927-01-001 | 木曽広域連合 | - | - | 木曽広域連合 北部クリーンセンター | 5509 |  |  |  |  | 可燃ごみ 粗大ごみ ごみ処理残渣 | 焼却 | ストーカ式(可動) | バッチ運転 | 40 | 2 | 1990 | 場内温水 場外温水 | 1555142 | 777571 | [5 empty] | 無し | 薬剤処理 | 直営 |  | 無し |  | 100 | 54 | 26 | 4 | 11 | 1 | 4 | 110 | 100 | 37 | 56 | 7 | 9653 | 12725 |  | 無し |  | 0 | 0
長野県 | 20927 | 20-927-01-002 | 木曽広域連合 | - | - | 木曽広域連合 南部クリーンセンター | 2919 |  |  |  |  | 可燃ごみ | 焼却 | ストーカ式(可動) | バッチ運転 | 13 | 2 | 1983 | 無し | [7 empty] | 無し | 薬剤処理 | 直営 |  | 無し |  | 100 | 50 | 28 | 10 | 6 | 4 | 2 | 139 | 100 | 33 | 58 | 9 | 10248 | 13440 |  | 無し |  | 0 | 0
長野県 | 20928 | 20-928-01-001 | 南信州広域連合 | - | - | 南信州広域連合桐林クリーンセンター | 25439 | 1104 |  |  | ○ | 可燃ごみ | ガス化溶融・改質 | 流動床式 | 全連続運転 | 93 | 2 | 2003 | 場内温水 場内蒸気 発電（場内利用） 場外温水 | 75182016 | 37040640 | 129388818 | 26364884 | 780 | 6.6 | 2960 | 溶融処理 | セメント固化 薬剤処理 | 一部委託 |  | 無し |  | 100 | 56.6 | 5.2 | 2.1 | 35.5 | 0.6 | 0 | 189.9 | 100 | 43.3 | 48 | 8.7 | 8127 | 0 |  | 無し |  | 0 | 0
長野県 | 20933 | 20-933-01-001 | 上伊那広域連合 | - | - | 上伊那広域連合 伊那中央清掃センター | 27402 |  |  |  |  | 可燃ごみ ごみ処理残渣 | 焼却 | ストーカ式(可動) | 准連続運転 | 120 | 2 | 1988 | 無し | [7 empty] | 無し | 薬剤処理 | 直営 |  | 無し |  | 100 | 63 | 10 | 8 | 14 | 1 | 4 | 181 | 100 | 47 | 46 | 7 | 7515 | 8278 |  | 無し |  | 0 | 0
長野県 | 20933 | 20-933-01-002 | 上伊那広域連合 | - | - | 上伊那広域連合 クリーンセンターたつの | 6639 |  |  |  |  | 可燃ごみ ごみ処理残渣 | 焼却 | ストーカ式(可動) | バッチ運転 | 30 | 2 | 1993 | 場内温水 | 210 |  | 65 |  |  |  |  | 無し | セメント固化 薬剤処理 | 直営 |  | 無し |  | 100 | 43 | 11 | 7 | 35 | 3 | 1 | 279 | 100 | 51 | 40 | 9 | 6163 | 0 |  | 無し |  | 0 | 0
長野県 | 20940 | 20-940-01-001 | 上田地域広域連合 | - | - | 上田地域広域連合 上田クリーンセンター | 32468 |  |  |  |  | 可燃ごみ 粗大ごみ ごみ処理残渣 | 焼却 | ストーカ式(可動) | 全連続運転 | 200 | 2 | 1986 | 場内温水 |  |  | 7340950 |  |  |  |  | セメント固化 | セメント固化 | 一部委託 |  | 無し |  | 100 | 41 | 5 | 26 | 20 | 6 | 2 | 308.3 | 100 | 27 | 64 | 9 | 5862 | 11305 |  | 無し |  | 0 | 0
長野県 | 20940 | 20-940-01-002 | 上田地域広域連合 | - | - | 上田地域広域連合 丸子クリーンセンター | 7442 |  |  |  |  | 可燃ごみ 粗大ごみ ごみ処理残渣 | 焼却 | ストーカ式(可動) | 准連続運転 | 40 | 2 | 1992 | 場内温水 |  |  | 1137327 |  |  |  |  | 無し | 薬剤処理 | 委託 |  | 無し |  | 100 | 56 | 15 | 13 | 7 | 5 | 4 | 183 | 100 | 45 | 46 | 9 | 5946 | 7641 |  | 無し |  | 0 | 0
長野県 | 20940 | 20-940-01-003 | 上田地域広域連合 | - | - | 上田地域広域連合 東部クリーンセンター | 4478 |  |  |  |  | 可燃ごみ 粗大ごみ ごみ処理残渣 | 焼却 | ストーカ式(可動) | バッチ運転 | 30 | 2 | 1993 | 場内温水 |  |  | 703102 |  |  |  |  | 無し | 薬剤処理 | 委託 |  | 無し |  | 100 | 54 | 11 | 4 | 26 | 5 | 0 | 274 | 100 | 50 | 46 | 4 | 5443 | 7851 |  | 無し |  | 0 | 0
長野県 | 20942 | 20-942-01-001 | 岳北広域行政組合 | - | - | 岳北広域行政組合 岳北クリーンセンター | 7451 | 0 |  |  |  | 可燃ごみ 粗大ごみ | 焼却 | 流動床式 | 准連続運転 | 40 | 1 | 1985 | 場内温水 | 10273536 | [6 empty] | 薬剤処理 | 薬剤処理 | 委託 |  | 無し |  | 100 | 56.1 | 14.8 | 3.7 | 19.2 | 1.1 | 5.1 | 196.8 | 100 | 58.1 | 36.8 | 5.1 | 5473 | 6593 |  | 無し |  | 0 | 0
長野県 | 20949 | 20-949-01-001 | 北信保健衛生施設組合 | - | - | 東山クリーンセンター | 23252 | 0 |  |  |  | 可燃ごみ | 焼却 | ストーカ式(可動) | 全連続運転 | 130 | 2 | 1998 | 場内温水 場内蒸気 発電（場内利用） 場外温水 | 109452000 | 61066000 | 27240000 | 3210000 | 220 | 1.4 | 980 | 無し | 薬剤処理 | 直営 |  | 無し |  | 100 | 50 | 22 | 7 | 19 | 2 | 0 | 100 | 100 | 34 | 59 | 7 | 10200 | 0 |  | 無し |  | 0 | 0
長野県 | 20960 | 20-960-01-001 | 松本西部広域施設組合 | - | - | 松本西部広域施設組合 松本クリーンセンター（可燃処理施設） | 93971 | 0 | 0 |  | ○ | 可燃ごみ ごみ処理残渣 し尿処理残渣 | 焼却 | ストーカ式(可動) | 全連続運転 | 450 | 3 | 1998 | 場内温水 発電（場内利用） 場外温水 発電（場外利用） | 963600000 | 141474000 | 879297500 | 90485000 | 6000 | 14 | 37400 | 無し | 薬剤処理 | 委託 |  | 有り | 100 | 100 | 44.3 | 17.5 | 16.7 | 10.6 | 2.7 | 8.2 | 198 | 100 | 46.5 | 46.5 | 7 | 7600 | 8560 |  | 無し |  | 0 | 0
長野県 | 20985 | 20-985-01-001 | 塩尻・朝日衛生施設組合 | - | - | 塩尻・朝日衛生施設組合 クリーンセンター | 15867 |  |  |  |  | 可燃ごみ | 焼却 | 流動床式 | 准連続運転 | 90 | 2 | 1991 | 場内温水 場外温水 | 2 | 0 | 2 |  |  |  |  | 無し | 薬剤処理 | 委託 |  | 無し |  | 100 | 38.7 | 18.3 | 1.7 | 35 | 0.3 | 6 | 144 | 100 | 55.7 | 39.3 | 5 | 5985 | 7910 |  | 無し |  | 0 | 0
長野県 | 20988 | 20-988-01-001 | 白馬山麓環境施設組合 | - | - | 白馬山麓清掃センター | 4828 |  |  | ○ |  | 可燃ごみ | 焼却 | 流動床式 | 准連続運転 | 30 | 1 | 1985 | 場内温水 | 1340640 | [6 empty] | 無し | 薬剤処理 | 一部委託 |  | 無し |  | 100 | 48 | 19 | 3 | 21 | 3 | 6 | 155 | 100 | 46 | 47 | 7 | 7683 | 9145 |  | 無し |  | 0 | 0
長野県 | 20990 | 20-990-01-001 | 諏訪南行政事務組合 | - | - | 諏訪南行政事務組合 諏訪南清掃センター | 23441 |  |  |  |  | 可燃ごみ | 焼却 | ストーカ式(可動) | 准連続運転 | 100 | 2 | 1997 | 場内温水 | 4187 | [6 empty] | 無し | 薬剤処理 | 委託 |  | 無し |  | 100 | 53.1 | 21.7 | 7.4 | 10.5 | 0.5 | 6.8 | 130 | 100 | 44 | 50 | 6 | 8380 | 10520 |  | 無し |  | 0 | 0
岐阜県 | 21201 | 21-201-01-001 | 岐阜市 | - | - | 掛洞プラント | 26853 |  |  |  |  | 可燃ごみ 粗大ごみ その他 | 焼却 | ストーカ式(可動) | 全連続運転 | 150 | 1 | 1979 | 場内温水 場内蒸気 場外蒸気 |  |  | 5131000 | 4561000 |  |  |  | 無し | セメント固化 薬剤処理 | 一部委託 |  | 有り | 98 | 100 | 30.4 | 19.4 | 11.4 | 36.6 | 1.4 | 0.8 | 180 | 100 | 45.6 | 48.6 | 5.8 | 8017 | 7504 |  | 無し |  | 0 | 0
岐阜県 | 21201 | 21-201-01-003 | 岐阜市 | - | - | 東部クリーンセンター | 109941 | 558 | 0 |  | ○ | 可燃ごみ | 焼却 | 流動床式 | 全連続運転 | 450 | 3 | 1998 | 場内温水 発電（場内利用） 発電（場外利用） |  |  |  |  | 7000 | 16 | 40359 | 無し | セメント固化 | 委託 |  | 無し |  | 100 | 40.1 | 17.6 | 11.1 | 29.4 | 1.8 | 0 | 175 | 100 | 40.2 | 53.9 | 5.9 | 9125 | 8456 |  | 無し |  | 0 | 0
岐阜県 | 21202 | 21-202-01-001 | 大垣市 | - | - | 大垣市クリーンセンター | 55125 | 2499 |  |  | ○ | 可燃ごみ ごみ処理残渣 し尿処理残渣 その他 | 焼却 | 流動床式 | 全連続運転 | 240 | 3 | 1996 | 場内温水 場内蒸気 発電（場内利用） 場外蒸気 |  |  | 278000000 | 2000000 | 1400 | 5 | 6615 | 無し | セメント固化 薬剤処理 | 直営 |  | 有り | 90 | 100 | 57.3 | 29.1 | 1.5 | 7.6 | 2.7 | 1.8 | 106 | 100 | 43 | 48.7 | 8.3 | 8080 | 0 |  | 無し |  | 0 | 0
岐阜県 | 21203 | 21-203-01-001 | 高山市 | - | - | 高山市資源リサイクルセンター清掃工場 | 19742 |  |  |  |  | 可燃ごみ ごみ処理残渣 し尿処理残渣 | 焼却 | ストーカ式(可動) | 全連続運転 | 100 | 2 | 1986 | 場内蒸気 場外蒸気 | 0 |  | 0 |  |  |  |  | 無し | 薬剤処理 | 直営 |  | 有り | 96 | 100 | 47.4 | 16.6 | 9.7 | 21.6 | 0.8 | 3.9 | 180 | 100 | 51.2 | 43.2 | 5.6 | 6867 | 6544 | 有り |  | 260 | 0 | 926 |  | 648 |  | 176 | [13 empty] | 102 | ○ | ○ | ○
岐阜県 | 21203 | 21-203-01-002 | 高山市 | - | - | 高山市久々野クリーンセンター | 1626 |  |  |  |  | 可燃ごみ し尿処理残渣 | 焼却 | ストーカ式(可動) | バッチ運転 | 16 | 2 | 1990 | 無し | [7 empty] | 無し | 薬剤処理 | 直営 |  | 無し |  | 100 | 44.9 | 24.9 | 3 | 22.9 | 1 | 3.3 | 175 | 100 | 47.7 | 46.6 | 5.7 | 7602 | 7056 |  | 無し |  | 0 | 0
岐阜県 | 21204 | 21-204-01-001 | 多治見市 | - | - | 多治見市三の倉センター | 40210 | 3589 |  | ○ |  | 可燃ごみ 粗大ごみ ごみ処理残渣 その他 | ガス化溶融・改質 | シャフト式 | 全連続運転 | 170 | 2 | 2003 | 場内温水 発電（場内利用） 発電（場外利用） | 105341 |  | 105341 |  | 2050 | 17 | 10484 | 無し | セメント固化 薬剤処理 | 委託 |  | 有り | 82 | 100 | 46 | 15 | 13 | 21 | 3 | 2 | 118 | 100 | 58 | 37 | 5 | 6376 | 5607 | 有り |  | 120 | 0 | 255 |  | 35 | [11 empty] | 50 |  | 20 |  | 150 | ○ | ○ | ○
岐阜県 | 21204 | 21-204-01-002 | 多治見市 | - | - | 笠原町クリーンセンター焼却施設 | 3241 |  |  |  |  | 可燃ごみ 粗大ごみ | 焼却 | ストーカ式(可動) | バッチ運転 | 18 | 2 | 1999 | 場内温水 | 210200 | [6 empty] | 薬剤処理 | 薬剤処理 | 直営 |  | 無し |  | 100 | 21.3 | 19.7 | 42.5 | 10.5 | 5 | 1 | 150 | 100 | 43.3 | 53 | 3.7 | 2125 | 0 |  | 無し |  | 0 | 0
岐阜県 | 21206 | 21-206-01-002 | 中津川市 | - | - | 中津川市環境センター | 24034 | 575 |  |  | ○ | 可燃ごみ 粗大ごみ ごみ処理残渣 | ガス化溶融・改質 | 流動床式 | 全連続運転 | 98 | 2 | 2004 | 場内温水 場内蒸気 発電（場内利用） |  |  |  |  | 900 | 8.9 | 5126 | 溶融処理 | 薬剤処理 | 一部委託 |  | 無し |  | 100 | 48 | 27 | 11 | 9 | 2 | 3 | 168 | 100 | 48 | 44 | 8 | 7087 | 8583 |  | 無し |  | 0 | 0
岐阜県 | 21208 | 21-208-01-002 | 瑞浪市 | - | - | 瑞浪市クリーンセンター | 11665 | 644 |  |  | ○ | 可燃ごみ その他 | ガス化溶融・改質 | シャフト式 | 全連続運転 | 50 | 2 | 2002 | その他 | 3033 | [6 empty] | 無し | 薬剤処理 | 委託 |  | 有り | 97 | 100 | 58 | 29 | 9 | 2 | 1 | 1 | 149 | 100 | 44 | 49 | 7 |  | 8210 |  | 無し |  | 0 | 0
岐阜県 | 21210 | 21-210-01-001 | 恵那市 | - | - | 恵那市恵南クリーンセンターあおぞら | 4788 | 7 |  |  | ○ | 可燃ごみ 粗大ごみ ごみ処理残渣 し尿処理残渣 その他 | ガス化溶融・改質 | 流動床式 | 全連続運転 | 25 | 1 | 2001 | 場内温水 |  |  | 735456 |  |  |  |  | 無し | セメント固化 薬剤処理 | 直営 |  | 有り | 86 | 100 | 45.6 | 41.8 | 8.1 | 0.7 | 0.4 | 3.4 | 203 | 100 | 39.6 | 51.6 | 8.8 | 8703 |  |  | 無し |  | 0 | 0
岐阜県 | 21212 | 21-212-01-001 | 土岐市 | - | - | 土岐市環境センター | 19014 | 2386 |  |  | ○ | 可燃ごみ 粗大ごみ ごみ処理残渣 | 焼却 | ストーカ式(可動) | バッチ運転 | 69.9 | 3 | 1990 | 場内温水 その他 | 0 | 0 | 3983679 |  |  |  |  | 無し | 薬剤処理 | 直営 |  | 有り | 98 | 100 | 53.7 | 20.4 | 4.3 | 16.7 | 2.5 | 2.4 | 174 | 100 | 41.9 | 51.7 | 6.4 | 8690 | 9260 |  | 無し |  | 0 | 0
岐阜県 | 21213 | 21-213-01-002 | 各務原市 | - | - | 各務原市北清掃センター | 50214 | 5846 |  |  | ○ | 可燃ごみ 不燃ごみ し尿処理残渣 | ガス化溶融・改質 | シャフト式 | 全連続運転 | 192 | 3 | 2002 | 場内温水 発電（場内利用） 場外温水 | 14933 |  | 14933 |  | 2400 | 10 | 17707 | 溶融処理 | 薬剤処理 | 委託 |  | 有り | 98 | 100 | 45.4 | 27.5 | 9.1 | 11.7 | 4.2 | 2.1 | 107.8 | 100 | 41.7 | 50.4 | 7.9 | 8475 | 8453 |  | 無し |  | 0 | 0
岐阜県 | 21216 | 21-216-01-001 | 瑞穂市 | - | - | 瑞穂市一般廃棄物焼却炉 | 195 |  |  |  |  | 不燃ごみ | 焼却 | その他 | バッチ運転 | 1 | 1 | 1998 | 無し | [7 empty] | 無し | 無し | 直営 |  | 無し |  | 1 | 0 | 1 | 0 | 0 | 0 | 0 | 0 | 0 | 0 | 0 | 0 | 0 | 0 |  | 無し |  | 0 | 0
岐阜県 | 21217 | 21-217-01-001 | 飛騨市 | - | - | 南吉城クリーンセンター | 9501 |  |  |  |  | 可燃ごみ ごみ処理残渣 | 焼却 | ストーカ式(可動) | バッチ運転 | 60 | 2 | 1988 | 場内温水 | 2665600 | 0 | [5 empty] | 無し | 薬剤処理 | 直営 |  | 有り | 97 | 100 | 49.4 | 21.4 | 5.1 | 17.1 | 4 | 3 | 204.5 | 100 | 55.4 | 38.3 | 6.3 | 5823 | 6985 |  | 無し |  | 0 | 0
岐阜県 | 21218 | 21-218-01-001 | 本巣市 | - | - | 真正廃棄物処理施設 | 49 | 5 |  |  | ○ | 粗大ごみ | 焼却 | その他 | バッチ運転 | 2 | 1 | 1995 | 無し | [7 empty] | 無し | 無し | 委託 |  | 無し |  | 100 | 25 | 20 | 50 | 0 | 5 | 0 | 200 | 100 | 30 | 60 | 10 | 4000 | 3730 |  | 無し |  | 0 | 0
岐阜県 | 21218 | 21-218-01-002 | 本巣市 | - | - | 根尾廃棄物処理施設 | 17 | 2 |  |  | ○ | 粗大ごみ | 焼却 | ストーカ式(可動) | バッチ運転 | 0.8 | 1 | 1998 | 無し | [7 empty] | 無し | 無し | 委託 |  | 無し |  | 100 | 30 | 35 | 30 | 0 | 5 | 0 | 200 | 100 | 25 | 65 | 10 | 4000 | 3920 |  | 無し |  | 0 | 0
岐阜県 | 21219 | 21-219-01-001 | 郡上市 | - | - | 郡上クリーンセンター | 11644 | 1336 |  |  | ○ | 可燃ごみ 粗大ごみ ごみ処理残渣 し尿処理残渣 | ガス化溶融・改質 | 流動床式 | 全連続運転 | 37.5 | 2 | 2006 | 場内温水 場外温水 その他 | [7 empty] | 無し | 薬剤処理 | 委託 |  | 無し |  | 100 | 34.3 | 32.4 | 25.7 | 6.4 | 0.3 | 0.9 | 145 | 100 | 43.5 | 51.3 | 5.2 | 8750 | 10200 |  | 無し |  | 0 | 0
岐阜県 | 21219 | 21-219-01-002 | 郡上市 | - | - | 中部清掃センター | 0 |  |  |  |  | 可燃ごみ | 焼却 | ストーカ式(可動) | バッチ運転 | 20 | 1 | 1986 | 無し | [7 empty] | 無し | 無し | 直営 | 休止 | 無し |  | 0 | 0 | 0 | 0 | 0 | 0 | 0 | 0 | 0 | 0 | 0 | 0 | 0 | 0 |  | 無し |  | 0 | 0
岐阜県 | 21219 | 21-219-01-003 | 郡上市 | - | - | 北部清掃センター | 0 |  |  |  |  | 可燃ごみ | 焼却 | ストーカ式(可動) | バッチ運転 | 10 | 1 | 1985 | 無し | [7 empty] | その他 | 薬剤処理 | 直営 | 休止 | 無し |  | 0 | 0 | 0 | 0 | 0 | 0 | 0 | 0 | 0 | 0 | 0 | 0 | 0 | 0 |  | 無し |  | 0 | 0
岐阜県 | 21220 | 21-220-01-001 | 下呂市 | - | - | 下呂市クリーンセンター | 11551 |  |  |  |  | 可燃ごみ 粗大ごみ | 焼却 | 流動床式 | 准連続運転 | 60 | 2 | 1993 | 場内温水 | [7 empty] | 無し | 薬剤処理 | 直営 |  | 有り | 92 | 100 | 43.7 | 27 | 5.3 | 17 | 3.9 | 3.1 | 161.3 | 100 | 45.8 | 48.3 | 5.9 | 0 | 7940 |  | 無し |  | 0 | 0
岐阜県 | 21361 | 21-361-01-001 | 垂井町 | - | - | 垂井町クリーンセンター | 8818 |  |  |  |  | 可燃ごみ | 焼却 | ストーカ式(可動) | 准連続運転 | 40 | 2 | 1997 | 無し | [7 empty] | 無し | 無し | 直営 |  | 無し |  | 100 | 57 | 20 | 6 | 11 | 2 | 4 | 170 | 100 | 45 | 49 | 6 | 1955 | 0 |  | 無し |  | 0 | 0
岐阜県 | 21401 | 21-401-01-001 | 揖斐川町 | - | - | いびがわクリーンセンター | 300 |  |  |  |  | 粗大ごみ | 焼却 | ストーカ式(可動) | バッチ運転 | 1.56 | 1 | 1997 | 無し | [7 empty] | 無し | 無し | 直営 |  | 無し |  | 100 | 30 | 30 | 30 | 0 | 0 | 10 | 0 | 0 | 0 | 0 | 0 | 0 | 0 |  | 無し |  | 0 | 0
岐阜県 | 21403 | 21-403-01-001 | 大野町 | - | - | 大野町可燃性粗大ごみ焼却施設焼却炉 | 331 |  |  |  |  | 可燃ごみ 粗大ごみ | 焼却 | 固定床式 | バッチ運転 | 3 | 1 | 1991 | 無し | [7 empty] | 無し | 無し | 委託 |  | 無し |  | 100 | 55 | 30 | 0 | 0 | 0 | 15 | 0 | 0 | 0 | 0 | 0 | 0 | 0 |  | 無し |  | 0 | 0
岐阜県 | 21404 | 21-404-01-001 | 池田町 | - | - | 池田町クリーンセンター | 0 | 0 | 0 |  |  | 可燃ごみ | 焼却 | 流動床式 | バッチ運転 | 0.7 | 1 | 1996 | 無し | [7 empty] | 無し | 無し | 直営 | 休止 | 無し |  | 0 | 0 | 0 | 0 | 0 | 0 | 0 | 0 | 0 | 0 | 0 | 0 | 0 | 0 |  | 無し |  | 0 | 0
岐阜県 | 21821 | 21-821-01-001 | 岐阜羽島衛生施設組合 | - | - | 岐阜羽島衛生施設組合 | 42661 | 806 |  |  | ○ | 可燃ごみ 混合（未分別）ごみ し尿処理残渣 | 焼却 | 流動床式 | 全連続運転 | 180 | 3 | 1995 | 場内温水 場内蒸気 | 185460000 | [6 empty] | 無し | セメント固化 | 一部委託 |  | 無し |  | 100 | 52 | 19 | 3 | 22 | 1 | 3 | 180 | 100 | 46 | 48 | 6 | 7995 | 7576 |  | 無し |  | 0 | 0
岐阜県 | 21823 | 21-823-01-001 | 可茂衛生施設利用組合 | - | - | ささゆりクリーンパークエコサイクルプラザ | 54526 | 3419 |  |  | ○ | 可燃ごみ ごみ処理残渣 | 焼却 | ストーカ式(可動) | 全連続運転 | 240 | 3 | 1999 | 場内蒸気 発電（場内利用） | 250723200 |  | 332829382 |  | 2500 | 10 | 12287 | 溶融処理 | 溶融処理 | 一部委託 |  | 無し |  | 100 | 48.7 | 20.3 | 3.9 | 21 | 5 | 1.1 | 220 | 100 | 47.9 | 38.9 | 13.2 | 7799 | 10582 |  | 無し |  | 0 | 0
岐阜県 | 21824 | 21-824-01-001 | 南濃衛生施設利用事務組合 | - | - | 南濃衛生施設利用事務組合 南濃清掃センター | 16827 | 0 | 0 |  |  | 可燃ごみ し尿処理残渣 | 焼却 | ストーカ式(可動) | バッチ運転 | 75 | 3 | 1974 | 無し | [7 empty] | 無し | 薬剤処理 | 直営 |  | 無し |  | 100 | 64.6 | 14.1 | 5 | 12.6 | 1.9 | 1.8 | 143.3 | 100 | 48.7 | 44.1 | 7.2 | 7093 | 0 |  | 無し |  | 0 | 0
岐阜県 | 21895 | 21-895-01-001 | 西濃環境整備組合 | - | - | 西濃環境保全センター | 34531 | 0 | 0 |  |  | 可燃ごみ | 焼却 | 流動床式 | 全連続運転 | 90 | 2 | 1991 | 無し | 0 | 0 | 0 | 0 |  |  |  | 薬剤処理 | 薬剤処理 | 直営 |  | 無し |  | 100 | 45.5 | 32.2 | 4.7 | 9.4 | 3.7 | 4.5 | 151 | 100 | 43 | 46.7 | 10.3 | 8795 | 7715 |  | 無し |  | 0 | 0
岐阜県 | 21895 | 21-895-01-001 | 西濃環境整備組合 | - | - | 西濃環境保全センター | 20806 | 3440 |  |  | ○ | 可燃ごみ ごみ処理残渣 | ガス化溶融・改質 | シャフト式 | 全連続運転 | 90 | 1 | 2003 | 場内温水 場外温水 | 56448000 | 20321280 | 12768441 | 6568128 |  |  |  | 溶融処理 | セメント固化 | 一部委託 |  | 無し |  | 100 | 45.5 | 32.2 | 4.7 | 9.4 | 3.7 | 4.5 | 151 | 100 | 43 | 46.7 | 10.3 | 8975 | 7715 |  | 無し |  | 0 | 0
岐阜県 | 21907 | 21-907-01-004 | 中濃地域広域行政事務組合 | - | - | クリーンプラザ中濃 ガス化溶融施設 | 34028 | 4510 |  |  | ○ | 可燃ごみ ごみ処理残渣 その他 | ガス化溶融・改質 | 流動床式 | 全連続運転 | 168 | 3 | 2002 | 場内温水 発電（場内利用） |  |  | 41115816 |  | 1980 | 12 | 11421 | 溶融処理 | その他 | 委託 |  | 無し |  | 100 | 56.8 | 27.3 | 8.1 | 3.5 | 2.9 | 1.4 | 121 | 100 | 42.9 | 48.6 | 8.5 | 8090 | 0 |  | 無し |  | 0 | 0
静岡県 | 22100 | 22-100-01-001 | 静岡市 | - | - | 沼上清掃工場 | 147115 |  |  |  |  | 可燃ごみ 粗大ごみ し尿処理残渣 | 焼却 | ストーカ式(可動) | 全連続運転 | 600 | 3 | 1995 | 場内温水 場内蒸気 発電（場内利用） 場外温水 発電（場外利用） |  |  | 113757 |  | 8390 | 10.67 | 56237 | 溶融処理 | 薬剤処理 | 一部委託 |  | 無し |  | 100 | 51.2 | 32.3 | 8.6 | 4.5 | 2.8 | 0.6 | 171 | 100 | 33 | 60.5 | 6.5 | 10582 | 13395 |  | 無し |  | 0 | 0
静岡県 | 22100 | 22-100-01-002 | 静岡市 | - | - | 西ヶ谷清掃工場 | 75085 |  |  |  |  | 可燃ごみ | 焼却 | ストーカ式(可動) | 全連続運転 | 400 | 2 | 1983 | 場内温水 場内蒸気 発電（場内利用） 場外温水 |  |  | 34748 |  | 1200 | 3 | 7853 | 溶融処理 | 薬剤処理 | 一部委託 |  | 無し |  | 100 | 53.2 | 23 | 11.4 | 10.9 | 1.2 | 0.3 | 166.3 | 100 | 33.4 | 60.8 | 5.8 | 10624 | 12528 |  | 無し |  | 0 | 0
静岡県 | 22100 | 22-100-01-003 | 静岡市 | - | - | 清水清掃工場 | 43240 |  |  |  |  | 可燃ごみ | 焼却 | ストーカ式(可動) | 全連続運転 | 285 | 3 | 1975 | 場内温水 場外温水 | [7 empty] | 無し | 薬剤処理 | 直営 |  | 無し |  | 100 | 46.2 | 28.6 | 12.6 | 9.5 | 2.8 | 0.3 | 176 | 100 | 38 | 56.6 | 5.4 | 9690 | 11880 |  | 無し |  | 0 | 0
静岡県 | 22100 | 22-100-01-004 | 静岡市 | - | - | 沼上清掃工場灰溶融施設 | 14704 | 8549 |  | ○ |  | ごみ処理残渣 | その他 | その他 | 全連続運転 | 120 | 2 | 2004 | 無し | [7 empty] | 溶融処理 | 薬剤処理 | 一部委託 |  | 無し |  | 0 | 0 | 0 | 0 | 0 | 0 | 0 | 0 | 0 | 0 | 0 | 0 | 0 | 0 |  | 無し |  | 0 | 0
静岡県 | 22130 | 22-202-01-001 | 浜松市 | - | - | 浜松市北部清掃工場 | 78142 |  |  |  |  | 可燃ごみ ごみ処理残渣 | 焼却 | ストーカ式(可動) | 全連続運転 | 360 | 4 | 1974 | 場内温水 場外温水 | 20321280 | [6 empty] | 無し | 薬剤処理 | 委託 |  | 無し |  | 100 | 68 | 11.8 | 6.7 | 8.9 | 2 | 2.6 | 163 | 100 | 45.1 | 46.5 | 8.4 | 7625 | 8178 |  | 無し |  | 0 | 0
静岡県 | 22130 | 22-202-01-002 | 浜松市 | - | - | 浜松市南部清掃工場 | 122025 | 0 | 0 |  |  | 可燃ごみ ごみ処理残渣 | 焼却 | ストーカ式(可動) | 全連続運転 | 450 | 3 | 1981 | 場内蒸気 発電（場内利用） 場外蒸気 発電（場外利用） | 382342874 | 60114727 | 218333635 | 38444025 | 2400 | 8.26 | 16128 | 無し | 薬剤処理 | 直営 |  | 無し |  | 100 | 60.5 | 15 | 9.6 | 9.1 | 2.6 | 3.2 | 150.5 | 100 | 43.5 | 50 | 6.5 | 8335 | 9178 |  | 無し |  | 0 | 0
静岡県 | 22130 | 22-202-01-003 | 浜松市 | - | - | 浜松市浜北清掃センター（９０t） | 20919 | 0 | 0 |  |  | 可燃ごみ | 焼却 | ストーカ式(可動) | 全連続運転 | 90 | 1 | 1986 | 無し | [7 empty] | 無し | 薬剤処理 | 委託 |  | 無し |  | 100 | 51.1 | 18.1 | 8.9 | 15.8 | 2.3 | 3.8 | 0 | 100 | 45.7 | 42.7 | 11.6 | 6905 | 7900 |  | 無し |  | 0 | 0
静岡県 | 22130 | 22-202-01-004 | 浜松市 | - | - | 浜松市浜北清掃センター（４０ｔ） | 3926 | 0 | 0 |  |  | 可燃ごみ | 焼却 | ストーカ式(可動) | バッチ運転 | 40 | 2 | 1997 | 場内温水 | 53760 | [6 empty] | 無し | 薬剤処理 | 直営 |  | 無し |  | 100 | 49.6 | 16.2 | 15.3 | 11.8 | 3.1 | 4 | 0 | 100 | 48.5 | 44.2 | 7.3 | 7100 | 8530 |  | 無し |  | 0 | 0
静岡県 | 22130 | 22-202-01-005 | 浜松市 | - | - | 天竜ごみ処理工場 | 8293 | 984 |  |  | ○ | 可燃ごみ 粗大ごみ 不燃ごみ その他 | ガス化溶融・改質 | シャフト式 | 全連続運転 | 36 | 2 | 2005 | 無し | [7 empty] | 溶融処理 | 無し | 委託 |  | 有り | 97 | 100 | 48.9 | 23.9 | 15.3 | 5.1 | 2.5 | 4.3 | 133.3 | 100 | 51.3 | 40.9 | 7.8 | 6418 | 8035 |  | 無し |  | 0 | 0
静岡県 | 22130 | 22-202-01-006 | 浜松市 | - | - | はるのクリーンセンター | 0 |  |  |  |  | 可燃ごみ 粗大ごみ | 焼却 | ストーカ式(可動) | バッチ運転 | 8 | 1 | 1996 | 無し | [7 empty] | 無し | 無し | 直営 | 休止 | 無し |  | 0 | 0 | 0 | 0 | 0 | 0 | 0 | 0 | 0 | 0 | 0 | 0 | 0 | 0 |  | 無し |  | 0 | 0
静岡県 | 22130 | 22-202-01-007 | 浜松市 | - | - | 水窪・佐久間クリーンセンター | 0 |  |  |  |  | 可燃ごみ | 焼却 | ストーカ式(可動) | バッチ運転 | 8 | 2 | 1993 | 無し | [7 empty] | 無し | 無し | 直営 | 休止 | 無し |  | 0 | 0 | 0 | 0 | 0 | 0 | 0 | 0 | 0 | 0 | 0 | 0 | 0 | 0 |  | 無し |  | 0 | 0
静岡県 | 22130 | 22-202-01-008 | 浜松市 | - | - | 三ヶ日ごみ処理センター | 6986 |  |  |  |  | 可燃ごみ | 焼却 | ストーカ式(可動) | バッチ運転 | 40 | 2 | 1993 | 無し | [7 empty] | 無し | 薬剤処理 | 委託 |  | 無し |  | 100 | 61 | 19.4 | 5.6 | 9.5 | 1.8 | 2.7 | 216.8 | 100 | 39.9 | 53.4 | 6.7 | 9052 | 10245 |  | 無し |  | 0 | 0
静岡県 | 22203 | 22-203-01-001 | 沼津市 | - | - | 沼津市清掃プラント | 58214 | 4889 | 0 |  | ○ | 可燃ごみ ごみ処理残渣 し尿処理残渣 | 焼却 | ストーカ式(可動) | 全連続運転 | 300 | 2 | 1976 | 場内温水 場外温水 | 14064960 | [6 empty] | 無し | セメント固化 薬剤処理 | 直営 |  | 無し |  | 100 | 45.6 | 10.4 | 11.2 | 28.7 | 1 | 3.1 | 270 | 100 | 61.6 | 33.7 | 4.7 | 4793 | 5483 |  | 無し |  | 0 | 0
静岡県 | 22205 | 22-205-01-001 | 熱海市 | - | - | 熱海市エコ・プラント姫の沢 | 27998 | 1410 |  |  | ○ | 可燃ごみ ごみ処理残渣 | 焼却 | ストーカ式(可動) | 准連続運転 | 204 | 2 | 1999 | 場内温水 | [7 empty] | 無し | 薬剤処理 | 委託 |  | 有り | 92 | 100 | 58.3 | 11.6 | 12.2 | 14.6 | 0.6 | 2.7 | 370 | 100 | 35.7 | 59.5 | 4.8 | 0 | 10350 |  | 無し |  | 0 | 0
静岡県 | 22205 | 22-205-01-003 | 熱海市 | - | - | 熱海市初島清掃工場 強制燃焼装置 | 116 | 0 |  |  |  | 可燃ごみ | 焼却 | その他 | バッチ運転 | 0.72 | 2 | 2003 | 無し | [7 empty] | 無し | 無し | 委託 |  | 無し |  | 100 | 69.1 | 18.3 | 12.6 | 0 | 0 | 0 | 130 | 100 | 11.9 | 81.6 | 6.5 | 0 | 15100 |  | 無し |  | 0 | 0
静岡県 | 22206 | 22-206-01-001 | 三島市 | - | - | 三島市ごみ処理施設 | 41747 | 178 | 0 |  | ○ | 可燃ごみ 粗大ごみ ごみ処理残渣 | 焼却 | 流動床式 | 全連続運転 | 180 | 2 | 1989 | 場内温水 | 2421485 | 0 | 2276196 | 0 |  |  |  | 無し | セメント固化 | 委託 |  | 無し |  | 100 | 38 | 28 | 9 | 14 | 5 | 6 | 108 | 100 | 55 | 37 | 8 | 1329 | 0 |  | 無し |  | 0 | 0
静岡県 | 22208 | 22-208-01-001 | 伊東市 | - | - | 伊東市環境美化センター | 38150 | 3979 |  | ○ |  | 可燃ごみ 粗大ごみ ごみ処理残渣 | 焼却 | ストーカ式(可動) | 全連続運転 | 200 | 2 | 1984 | 場内温水 | 11007360 | 0 | [5 empty] | 無し | 無し | 一部委託 |  | 有り | 98 | 100 | 36.6 | 18.2 | 17.3 | 23.9 | 1.6 | 2.4 | 250 | 100 | 56.3 | 38.8 | 4.9 | 5913 | 7645 |  | 無し |  | 0 | 0
静岡県 | 22210 | 22-210-01-001 | 富士市 | - | - | 富士市環境クリーンセンター | 78580 |  |  |  |  | 可燃ごみ し尿処理残渣 | 焼却 | ストーカ式(可動) | 全連続運転 | 300 | 2 | 1986 | 場内温水 発電（場内利用） 場外温水 発電（場外利用） | 165443112 | 121764000 | 50399667 | 10894800 | 1100 | 4 | 9087 | 無し | 無し | 委託 |  | 有り | 93 | 100 | 26.9 | 18 | 11 | 42 | 0.6 | 1.5 | 360 | 100 | 44.5 | 51 | 4.5 | 8517 | 12697 |  | 無し |  | 0 | 0
静岡県 | 22211 | 22-211-01-001 | 磐田市 | - | - | 磐田市クリーンセンター | 40008 |  |  |  |  | 可燃ごみ ごみ処理残渣 | 焼却 | ストーカ式(可動) | 全連続運転 | 180 | 2 | 1982 | 場内温水 場外温水 | [7 empty] | 無し | 薬剤処理 | 一部委託 |  | 無し |  | 100 | 58.4 | 8.7 | 6.2 | 21.2 | 1.5 | 4 | 162.5 | 100 | 50.8 | 43.3 | 5.9 | 6875 | 7112 |  | 無し |  | 0 | 0
静岡県 | 22213 | 22-213-01-001 | 掛川市 | - | - | 環境保全センター | 6517 |  |  |  |  | 可燃ごみ | 焼却 | ストーカ式(可動) | バッチ運転 | 35 | 2 | 1995 | 無し | [7 empty] | セメント固化 | セメント固化 | 直営 | 廃止 | 無し |  | 100 | 67 | 19 | 6 | 6 | 1 | 1 | 145 | 100 | 32 | 62 | 6 | 10946 | 11783 |  | 無し |  | 0 | 0
静岡県 | 22216 | 22-216-01-001 | 袋井市 | - | - | 袋井市クリーンセンター | 17455 |  |  |  |  | 可燃ごみ ごみ処理残渣 し尿処理残渣 | 焼却 | ストーカ式(可動) | 准連続運転 | 96 | 2 | 1993 | 場内温水 | [7 empty] | 無し | セメント固化 | 一部委託 | 廃止 | 無し |  | 100 | 57 | 13 | 10 | 14 | 1 | 5 | 172 | 100 | 51 | 5 | 44 | 7010 | 7235 |  | 無し |  | 0 | 0
静岡県 | 22219 | 22-219-01-001 | 下田市 | - | - | 下田市営じん芥処理場 | 11934 |  |  |  |  | 可燃ごみ | 焼却 | ストーカ式(可動) | 准連続運転 | 56 | 2 | 1982 | 無し | [7 empty] | 無し | 薬剤処理 | 直営 | 能力変更 | 無し |  | 100 | 56.6 | 11.3 | 12.2 | 17 | 0.2 | 2.7 | 382.5 | 100 | 38 | 57 | 5 | 0 | 9800 |  | 無し |  | 0 | 0
静岡県 | 22220 | 22-220-01-001 | 裾野市 | - | - | 裾野市美化センター | 14712 | 0 |  |  |  | 可燃ごみ し尿処理残渣 | 焼却 | ストーカ式(可動) | 全連続運転 | 92 | 2 | 1988 | 場内蒸気 その他 | 2822400 | [6 empty] | その他 | 薬剤処理 | 直営 |  | 無し |  | 100 | 60 | 10 | 12 | 15 | 0 | 3 | 368 | 100 | 35 | 60 | 5 | 9664 | 10400 |  | 無し |  | 0 | 0
静岡県 | 22221 | 22-221-01-001 | 湖西市 | - | - | 湖西市環境センター（ごみ焼却施設） | 20840 | 72 | 0 |  | ○ | 可燃ごみ 粗大ごみ ごみ処理残渣 | 焼却 | 流動床式 | 全連続運転 | 120 | 2 | 1998 | 場内蒸気 場外蒸気 | 64827840 | 51139200 | [5 empty] | 無し | セメント固化 薬剤処理 | 委託 |  | 無し |  | 100 | 65.2 | 9.4 | 21.1 | 1.3 | 1.3 | 1.7 | 285.9 | 100 | 38.4 | 54.5 | 7.1 | 2225 | 0 |  | 無し |  | 0 | 0
静岡県 | 22222 | 22-222-01-001 | 伊豆市 | - | - | 伊豆市清掃センターごみ焼却施設 | 7935 |  |  |  |  | 可燃ごみ | 焼却 | ストーカ式(可動) | 准連続運転 | 50 | 1 | 1986 | 無し | [7 empty] | 薬剤処理 | 薬剤処理 | 委託 |  | 無し |  | 100 | 58.7 | 12.2 | 11.6 | 14.7 | 0.4 | 2.4 | 370 | 100 | 36.3 | 58.8 | 4.9 | 0 | 10178 |  | 無し |  | 0 | 0
静岡県 | 22225 | 22-225-01-001 | 伊豆の国市 | - | - | 長岡清掃センター | 8346 | 0 | 0 |  | ○ | 可燃ごみ 粗大ごみ ごみ処理残渣 し尿処理残渣 | 焼却 | 流動床式 | 准連続運転 | 32 | 1 | 1981 | 無し | [7 empty] | 無し | 薬剤処理 | 直営 |  | 無し |  | 100 | 56.5 | 11.4 | 11.9 | 16.7 | 0 | 3.5 | 385 | 100 | 39.2 | 56.1 | 4.7 | 7989 | 9615 |  | 無し |  | 0 | 0
静岡県 | 22225 | 22-225-01-002 | 伊豆の国市 | - | - | 韮山ごみ焼却場 | 5011 | 0 | 0 |  | ○ | 可燃ごみ 粗大ごみ ごみ処理残渣 し尿処理残渣 | 焼却 | ストーカ式(可動) | バッチ運転 | 20 | 1 | 1974 | 無し | [7 empty] | 無し | セメント固化 薬剤処理 | 一部委託 |  | 無し |  | 100 | 59.1 | 10.2 | 12.3 | 16.3 | 0.1 | 2 | 380 | 100 | 36.5 | 58.7 | 4.8 | 8150 | 10165 |  | 無し |  | 0 | 0
静岡県 | 22225 | 22-225-01-003 | 伊豆の国市 | - | - | 大仁清掃センター | 0 | 0 | 0 |  | ○ | 可燃ごみ | 焼却 | 固定床式 | バッチ運転 | 20 | 2 | 1979 | 無し | [7 empty] | 無し | 無し | 直営 | 休止 | 無し |  | 0 | 0 | 0 | 0 | 0 | 0 | 0 | 0 | 0 | 0 | 0 | 0 | 0 | 0 |  | 無し |  | 0 | 0
静岡県 | 22304 | 22-304-01-001 | 南伊豆町 | - | - | 南伊豆町清掃センター | 3970 |  |  |  |  | 可燃ごみ 粗大ごみ ごみ処理残渣 | 焼却 | ストーカ式(可動) | バッチ運転 | 30 | 2 | 1992 | 場内温水 | [7 empty] | 無し | 薬剤処理 | 直営 |  | 無し |  | 100 | 29.7 | 12.5 | 2 | 42.3 | 4.5 | 9 | 322.2 | 100 | 60 | 31.2 | 8.8 | 4347 | 0 |  | 無し |  | 0 | 0
静岡県 | 22305 | 22-305-01-001 | 松崎町 | - | - | 松崎町クリーンピア松崎 | 3102 |  |  |  |  | 可燃ごみ ごみ処理残渣 | 焼却 | ストーカ式(可動) | バッチ運転 | 16 | 1 | 1999 | その他 | 7 | [6 empty] | 無し | 薬剤処理 | 直営 |  | 無し |  | 100 | 49.5 | 21.9 | 10.9 | 11.2 | 2 | 4.5 | 127.5 | 100 | 51.4 | 42.5 | 6.1 | 6704 | 6715 |  | 無し |  | 0 | 0
静岡県 | 22306 | 22-306-01-001 | 西伊豆町 | - | - | 西伊豆町クリーンセンター | 4318 | 0 | 0 |  |  | 可燃ごみ ごみ処理残渣 し尿処理残渣 | 焼却 | 流動床式 | 全連続運転 | 45 | 1 | 1998 | 無し | [7 empty] | 無し | 薬剤処理 | 直営 | 能力変更 | 無し |  | 100 | 58 | 11 | 12 | 17 | 0 | 2 | 390 | 100 | 40 | 55 | 5 | 2260 | 0 |  | 無し |  | 0 | 0
静岡県 | 22306 | 22-306-01-002 | 西伊豆町 | - | - | 西伊豆町賀茂清掃センター | 141 |  |  |  |  | 可燃ごみ | 焼却 | 固定床式 | バッチ運転 | 15 | 2 | 1974 | 無し | [7 empty] | 薬剤処理 | 薬剤処理 | 直営 | 廃止 | 無し |  | 100 | 61 | 10 | 11 | 14 | 1 | 3 | 368 | 100 | 36 | 59 | 5 | 2432 | 0 |  | 無し |  | 0 | 0
静岡県 | 22325 | 22-325-01-001 | 函南町 | - | - | 函南町ごみ焼却場 | 14684 |  |  |  |  | 可燃ごみ ごみ処理残渣 | 焼却 | ストーカ式(可動) | 全連続運転 | 105 | 2 | 2000 | 場内温水 | 1411200 | [6 empty] | 無し | 薬剤処理 | 委託 |  | 無し |  | 100 | 61.7 | 11.2 | 11.6 | 13 | 0 | 2.5 | 360 | 100 | 37 | 58 | 5 | 0 | 2420 |  | 無し |  | 0 | 0
静岡県 | 22342 | 22-342-01-001 | 長泉町 | - | - | 長泉町塵芥焼却場 | 8756 |  |  |  |  | 可燃ごみ | 焼却 | ストーカ式(可動) | 全連続運転 | 150 | 2 | 1974 | 場内温水 | [7 empty] | 無し | 薬剤処理 | 一部委託 |  | 無し |  | 100 | 47.2 | 3.7 | 19.2 | 27.1 | 0.6 | 2.2 | 228 | 100 | 59.2 | 36 | 4.8 | 5303 | 5278 |  | 無し |  | 0 | 0
静岡県 | 22461 | 22-461-01-001 | 森町 | - | - | 森町清掃センター | 2969 |  |  |  |  | 可燃ごみ | 焼却 | ストーカ式(可動) | バッチ運転 | 15 | 1 | 1999 | 無し | [7 empty] | 無し | 薬剤処理 | 直営 | 廃止 | 無し |  | 100 | 55.2 | 9.2 | 3.9 | 26.9 | 0.8 | 4 | 193.8 | 100 | 49.6 | 44.2 | 6.2 | 7085 | 7113 |  | 無し |  | 0 | 0
静岡県 | 22503 | 22-503-01-001 | 新居町 | - | - | 新居町ごみ焼却場 | 5568 | 0 |  |  |  | 可燃ごみ し尿処理残渣 | 焼却 | ストーカ式(可動) | バッチ運転 | 25 | 2 | 1992 | 場内温水 | [7 empty] | 無し | 薬剤処理 | 直営 |  | 無し |  | 100 | 68.1 | 14.4 | 8.6 | 5.8 | 1.9 | 1.2 | 222 | 100 | 44.1 | 50 | 5.9 | 1983 | 0 |  | 無し |  | 0 | 0
静岡県 | 22820 | 22-820-01-001 | 牧之原市御前崎市広域施設組合 | - | - | 牧之原市御前崎市広域施設組合環境保全センター | 16217 | 1500 |  |  | ○ | 可燃ごみ | 焼却 | ストーカ式(可動) | 全連続運転 | 141 | 2 | 1992 | 場内温水 場外温水 | 5080320 | [6 empty] | 無し | 薬剤処理 | 一部委託 |  | 無し |  | 100 | 48 | 14 | 14 | 21 | 1 | 2 | 0 | 100 | 49 | 45 | 6 | 0 | 7455 |  | 無し |  | 0 | 0
静岡県 | 22825 | 22-825-01-001 | 東河環境センター | - | - | エコクリーンセンター東河 | 13274 |  |  |  |  | 可燃ごみ し尿処理残渣 | 焼却 | ストーカ式(可動) | 准連続運転 | 60 | 2 | 2002 | 場内温水 その他 | 2625459 | [6 empty] | 薬剤処理 | 薬剤処理 その他 | 直営 |  | 無し |  | 100 | 48 | 20 | 13 | 10 | 5 | 4 | 193 | 100 | 43 | 52 | 5 | 2080 | 0 |  | 無し |  | 0 | 0
静岡県 | 22826 | 22-826-01-001 | 庵原郡環境衛生組合 | - | - | 庵原郡環境衛生組合 富士川クリーンセンター | 9326 |  |  |  |  | 可燃ごみ | 焼却 | 流動床式 | 准連続運転 | 75 | 2 | 1980 | 場内温水 | [7 empty] | 無し | 薬剤処理 | 直営 |  | 無し |  | 100 | 42.4 | 26.2 | 4.3 | 22.6 | 3.8 | 0.7 | 160 | 100 | 48.8 | 44 | 7.2 | 29608 | 7070 |  | 無し |  | 0 | 0
静岡県 | 22846 | 22-846-01-001 | 富士宮市芝川町厚生施設組合 | - | - | 富士宮市芝川町厚生施設組合清掃センター | 42264 |  |  |  |  | 可燃ごみ ごみ処理残渣 | 焼却 | ストーカ式(可動) | 全連続運転 | 240 | 2 | 1994 | 場内温水 場外温水 | 4184 | [6 empty] | その他 | 薬剤処理 | 直営 |  | 無し |  | 100 | 45.8 | 24.5 | 11.8 | 6.7 | 2.4 | 8.8 | 180 | 100 | 49.1 | 45.3 | 5.6 | 1745 | 0 |  | 無し |  | 0 | 0
静岡県 | 22861 | 22-861-01-001 | 伊豆市沼津市衛生施設組合 | - | - | 土肥戸田衛生センター | 4022 | 0 | 0 |  |  | 可燃ごみ | 焼却 | ストーカ式(可動) | バッチ運転 | 30 | 2 | 1987 | 無し | [7 empty] | 無し | 薬剤処理 | 直営 |  | 無し |  | 100 | 58.3 | 10.4 | 11.9 | 16.6 | 0 | 2.8 | 395 | 100 | 37 | 57.8 | 5.2 | 16500 | 10000 |  | 無し |  | 0 | 0
静岡県 | 22909 | 22-909-01-001 | 袋井市森町広域行政組合 | - | - | 中遠クリーンセンター | 641 |  |  |  |  | 可燃ごみ 粗大ごみ し尿処理残渣 | 焼却 | シャフト式 | 全連続運転 | 132 | 2 | 2008 | 場内温水 発電（場内利用） | 845834 |  | 587004 |  | 1700 | 18.38 | 170 | 無し | 薬剤処理 | 委託 | 新設 | 有り | 8 | 100 | 54.1 | 5.1 | 4.2 | 19.2 | 1.2 | 16.2 | 170 | 100 | 37.9 | 54 | 8.1 | 10000 | 8600 | 有り |  | 15 | 0 | 3 |  | 1 |  |  |  | 1 | [9 empty] | 1 |  |  |  | ○ |  | ○
静岡県 | 22921 | 22-921-01-001 | 志太広域事務組合 | - | - | 一色清掃工場 | 22654 |  |  |  |  | 可燃ごみ | 焼却 | ストーカ式(可動) | 全連続運転 | 120 | 1 | 1975 | 無し | [7 empty] | 無し | 薬剤処理 | 委託 |  | 無し |  | 100 | 46.5 | 16.9 | 12.4 | 11.2 | 1.7 | 11.3 | 283.5 | 100 | 51.4 | 43 | 5.6 | 6802 | 0 |  | 無し |  | 0 | 0
静岡県 | 22921 | 22-921-01-003 | 志太広域事務組合 | - | - | 高柳清掃工場 | 50008 | 1824 |  |  | ○ | 可燃ごみ | 焼却 | ストーカ式(可動) | 全連続運転 | 255 | 3 | 1985 | 無し | [7 empty] | 無し | 薬剤処理 | 委託 |  | 無し |  | 100 | 44.3 | 22.6 | 9.1 | 13.9 | 1.7 | 8.4 | 291.5 | 100 | 49.8 | 44.9 | 5.3 | 7195 | 0 |  | 無し |  | 0 | 0
静岡県 | 22931 | 22-931-01-002 | 島田市・北榛原地区衛生消防組合 | - | - | 田代環境プラザ | 35598 | 2108 |  | ○ |  | 可燃ごみ 粗大ごみ | ガス化溶融・改質 | シャフト式 | 全連続運転 | 148 | 2 | 2006 | 場内温水 場内蒸気 発電（場内利用） 発電（場外利用） | 5644800 |  | 6259600 |  | 1990 | 13 | 11564 | 無し | 薬剤処理 | 一部委託 |  | 無し |  | 100 | 38.5 | 34.4 | 10.4 | 6.8 | 3.2 | 6.7 | 200 | 100 | 44.4 | 49.3 | 6.3 | 0 | 8840 |  | 無し |  | 0 | 0
静岡県 | 22937 | 22-937-01-001 | 吉田町牧之原市広域施設組合 | - | - | 清掃センター | 17774 |  |  |  |  | 可燃ごみ | 焼却 | 流動床式 | 准連続運転 | 67 | 2 | 1999 | 場内温水 | [7 empty] | 無し | 薬剤処理 | 一部委託 |  | 無し |  | 100 | 53.5 | 11.4 | 23.5 | 9 | 1.4 | 1.2 | 0 | 100 | 50.1 | 44.8 | 5.1 | 7116 |  |  | 無し |  | 0 | 0
静岡県 | 22954 | 22-954-01-001 | 掛川市・菊川市衛生施設組合 | - | - | 環境資源ギャラリー | 24883 | 1213 |  |  | ○ | 可燃ごみ 粗大ごみ ごみ処理残渣 し尿処理残渣 その他 | ガス化溶融・改質 | 回転式 | 全連続運転 | 140 | 2 | 2005 | 場内温水 場内蒸気 発電（場内利用） | 70955136 | 0 |  | 0 | 1700 | 7 | 6664 | 溶融処理 | 薬剤処理 | 委託 |  | 有り | 98 | 100 | 60.1 | 14.4 | 11.9 | 6.2 | 1.7 | 5.7 | 142.5 | 100 | 53 | 41.1 | 5.9 | 6403 | 6580 |  | 無し |  | 0 | 0
愛知県 | 23100 | 23-100-01-002 | 名古屋市 | - | - | 名古屋市猪子石工場 | 149539 |  |  |  |  | 可燃ごみ ごみ処理残渣 | 焼却 | ストーカ式(可動) | 全連続運転 | 600 | 2 | 2001 | 場内温水 場内蒸気 発電（場内利用） 場外温水 場外蒸気 発電（場外利用） | 1370000000 |  | 1045964663 | 19777619 | 12500 | 13 | 41974 | 無し | セメント固化 薬剤処理 | 直営 |  | 無し |  | 100 | 44 | 9.3 | 6.9 | 35.6 | 0.8 | 3.4 | 202 | 100 | 56 | 38.4 | 5.6 | 8150 | 5850 |  | 無し |  | 0 | 0
愛知県 | 23100 | 23-100-01-005 | 名古屋市 | - | - | 名古屋市南陽工場 | 349408 | 4488 |  | ○ |  | 可燃ごみ ごみ処理残渣 | 焼却 | ストーカ式(可動) | 全連続運転 | 1500 | 3 | 1997 | 場内温水 場内蒸気 発電（場内利用） 場外温水 発電（場外利用） | 3276000000 |  | 3243111541 | 3615154 | 27000 | 12 | 124652 | 無し | セメント固化 薬剤処理 | 直営 |  | 無し |  | 100 | 40.2 | 6.9 | 4.6 | 43.9 | 1.6 | 2.8 | 224 | 100 | 55.9 | 37.3 | 6.8 | 11110 | 5630 |  | 無し |  | 0 | 0
愛知県 | 23100 | 23-100-01-006 | 名古屋市 | - | - | 名古屋市富田工場 | 65794 |  |  |  |  | 可燃ごみ | 焼却 | ストーカ式(可動) | 全連続運転 | 450 | 3 | 1989 | 場内温水 場内蒸気 発電（場内利用） 場外蒸気 発電（場外利用） | 700000000 |  | 373719351 | 299115 | 6000 | 12 | 14057 | 無し | セメント固化 薬剤処理 | 直営 |  | 無し |  | 100 | 42.4 | 7.7 | 3.9 | 41 | 2.4 | 2.6 | 187 | 100 | 54.3 | 38.7 | 7 | 7543 | 6074 |  | 無し |  | 0 | 0
愛知県 | 23100 | 23-100-01-007 | 名古屋市 | - | - | 名古屋市五条川工場 | 140487 | 7381 |  |  | ○ | 可燃ごみ ごみ処理残渣 | 焼却 | ストーカ式(可動) | 全連続運転 | 560 | 2 | 2004 | 場内温水 場内蒸気 発電（場内利用） 発電（場外利用） | 1388000000 |  | 778631183 |  | 14500 | 17 | 40218 | 溶融処理 | 溶融処理 | 一部委託 |  | 無し |  | 100 | 47.9 | 9.9 | 4.3 | 32.9 | 1.9 | 3.1 | 223 | 100 | 55.9 | 38.1 | 6 | 8087 | 6258 |  | 無し |  | 0 | 0
愛知県 | 23100 | 23-100-01-008 | 名古屋市 | - | - | 名古屋市鳴海工場 | [5 empty] | 可燃ごみ ごみ処理残渣 | ガス化溶融・改質 | シャフト式 | 全連続運転 | 530 | 2 | 2009 | 場内温水 発電（場内利用） 場外温水 発電（場外利用） |  |  |  |  | 9000 | 15.7 |  | 溶融処理 | 薬剤処理 | 委託 |  | 無し |  | 0 | 0 | 0 | 0 | 0 | 0 | 0 | 0 | 0 | 0 | 0 | 0 | 0 | 0 |  | 無し |  | 0 | 0
愛知県 | 23201 | 23-201-01-001 | 豊橋市 | - | - | 豊橋市資源化センター | 31425 | 0 | 0 |  |  | 可燃ごみ | 焼却 | ストーカ式(可動) | 全連続運転 | 150 | 1 | 1991 | 無し | [7 empty] | 溶融処理 | 薬剤処理 | 直営 |  | 有り | 90 | 100 | 36 | 12 | 14 | 12 | 2 | 24 | 257 | 100 | 49 | 44 | 7 | 7028 | 7834 |  | 無し |  | 0 | 0
愛知県 | 23201 | 23-201-01-002 | 豊橋市 | - | - | 豊橋市資源化センターごみ処理施設 | 106632 | 5862 | 0 | ○ |  | 可燃ごみ ごみ処理残渣 し尿処理残渣 | ガス化溶融・改質 | 回転式 | 全連続運転 | 400 | 2 | 2002 | 場内温水 場内蒸気 発電（場内利用） 場外蒸気 発電（場外利用） | 310464000 | 133781760 | 976827003 | 47793210 | 8700 | 16.6 | 39092 | 無し | 薬剤処理 溶融処理 | 直営 |  | 無し |  | 100 | 36 | 12 | 14 | 12 | 2 | 24 | 257 | 100 | 49 | 44 | 7 | 7028 | 7834 |  | 無し |  | 0 | 0
愛知県 | 23202 | 23-202-01-001 | 岡崎市 | - | - | 岡崎市中央クリーンセンターごみ焼却施設 | 64936 |  |  |  |  | 可燃ごみ 粗大ごみ ごみ処理残渣 | 焼却 | ストーカ式(可動) | 全連続運転 | 240 | 2 | 1989 | 場内温水 場内蒸気 発電（場内利用） | 50751120 |  |  |  | 900 | 5 | 7122 | 無し | セメント固化 薬剤処理 | 一部委託 |  | 無し |  | 100 | 50 | 24.3 | 16.9 | 2.9 | 3 | 2.9 | 142 | 100 | 40.3 | 53.7 | 6 | 7341 | 11122 |  | 無し |  | 0 | 0
愛知県 | 23202 | 23-202-01-002 | 岡崎市 | - | - | 岡崎市八帖クリーンセンターごみ焼却施設２号炉 | 22650 |  |  |  |  | 可燃ごみ 粗大ごみ | 焼却 | ストーカ式(可動) | 全連続運転 | 150 | 1 | 1973 | 無し | [7 empty] | 無し | 薬剤処理 | 委託 |  | 無し |  | 100 | 55.9 | 26.4 | 9.2 | 4 | 2.2 | 2.3 | 153 | 100 | 46.1 | 49.2 | 4.7 | 8135 | 10605 |  | 無し |  | 0 | 0
愛知県 | 23202 | 23-202-01-003 | 岡崎市 | - | - | 岡崎市八帖クリーンセンターごみ焼却施設１号炉 | 33375 |  |  |  |  | 可燃ごみ 粗大ごみ ごみ処理残渣 し尿処理残渣 | 焼却 | ストーカ式(可動) | 全連続運転 | 100 | 1 | 1996 | 場内温水 場内蒸気 発電（場内利用） | 190812720 |  |  |  | 1500 | 11.6 | 9300 | 無し | セメント固化 薬剤処理 | 一部委託 |  | 無し |  | 100 | 37.2 | 21.2 | 27.2 | 5.5 | 2.4 | 6.5 | 176.8 | 100 | 49.9 | 44.5 | 5.6 | 7148 | 8824 |  | 無し |  | 0 | 0
愛知県 | 23203 | 23-203-01-001 | 一宮市 | - | - | 一宮市環境センター | 110457 |  |  |  |  | 可燃ごみ ごみ処理残渣 | 焼却 | ストーカ式(可動) | 全連続運転 | 450 | 3 | 1998 | 場内温水 発電（場内利用） 場外温水 発電（場外利用） | 135000 | 11500 | 82000 | 7160 | 7000 | 11 | 34129 | 無し | セメント固化 薬剤処理 | 一部委託 |  | 無し |  | 100 | 42.9 | 21 | 4.6 | 21.2 | 2 | 8.3 | 189 | 100 | 49.9 | 44 | 6.1 | 9652 | 8862 |  | 無し |  | 0 | 0
愛知県 | 23203 | 23-203-01-002 | 一宮市 | - | - | 尾西清掃事業所 | 15045 |  |  |  |  | 可燃ごみ 粗大ごみ ごみ処理残渣 し尿処理残渣 | 焼却 | ストーカ式(可動) | 准連続運転 | 60 | 2 | 1991 | 場内温水 | 16000000 | [6 empty] | 無し | セメント固化 | 委託 |  | 無し |  | 100 | 33 | 15 | 17 | 33 | 1 | 1 | 188 | 100 | 57 | 40 | 3 | 6133 | 6588 |  | 無し |  | 0 | 0
愛知県 | 23205 | 23-205-01-001 | 半田市 | - | - | 半田市クリーンセンター | 33884 |  |  |  | ○ | 可燃ごみ ごみ処理残渣 | 焼却 | ストーカ式(可動) | 全連続運転 | 150 | 2 | 1991 | 場内温水 場内蒸気 場外蒸気 | 11907 | 2419 | 6043 | 1417 |  |  |  | 無し | セメント固化 薬剤処理 | 委託 |  | 無し |  | 100 | 43 | 13.1 | 20.3 | 8.7 | 5.1 | 9.8 | 300 | 100 | 43.7 | 48.3 | 8 | 9000 | 0 |  | 無し |  | 0 | 0
愛知県 | 23206 | 23-206-01-002 | 春日井市 | - | - | 春日井市クリーンセンター１、２号炉 | 39515 | 2540 |  |  | ○ | 可燃ごみ ごみ処理残渣 | 焼却 | ストーカ式(可動) | 全連続運転 | 260 | 2 | 1991 | 場内温水 場内蒸気 発電（場内利用） 場外温水 発電（場外利用） その他 | 366937402 | 56448000 | 63240000 | 11893000 | 1400 | 5 | 6449 | 無し | 薬剤処理 | 委託 |  | 無し |  | 100 | 53.1 | 20.2 | 10.1 | 10.8 | 0.9 | 4.9 | 147.6 | 100 | 44.6 | 49.7 | 5.7 | 8858 | 9219 |  | 無し |  | 0 | 0
愛知県 | 23206 | 23-206-01-003 | 春日井市 | - | - | 春日井市クリーンセンター３、４号炉 | 80970 | 5205 |  |  | ○ | 可燃ごみ ごみ処理残渣 | 焼却 | ストーカ式(可動) | 全連続運転 | 280 | 2 | 2002 | 場内温水 場内蒸気 発電（場内利用） 場外温水 発電（場外利用） | 790245120 | 56448000 | 308453000 | 3261000 | 7000 | 15 | 35970 | 溶融処理 | 薬剤処理 | 委託 |  | 無し |  | 100 | 48.3 | 22.8 | 14.1 | 10.8 | 0.6 | 3.4 | 165.1 | 100 | 43.8 | 50.9 | 5.3 | 9469 | 9617 |  | 無し |  | 0 | 0
愛知県 | 23211 | 23-211-01-001 | 豊田市 | - | - | 豊田市渡刈清掃工場 | [5 empty] | 可燃ごみ 粗大ごみ | 焼却 | ストーカ式(可動) | 全連続運転 | 220 | 2 | 1987 | 場内温水 場外温水 | [7 empty] | 無し | 薬剤処理 | 直営 | 廃止 |  |  | 0 | 0 | 0 | 0 | 0 | 0 | 0 | 0 | 0 | 0 | 0 | 0 | 0 | 0 |  | 無し |  | 0 | 0
愛知県 | 23211 | 23-211-01-002 | 豊田市 | - | - | 藤岡プラント （3号炉） | 24670 |  |  |  |  | 可燃ごみ 粗大ごみ | 焼却 | ストーカ式(可動) | 全連続運転 | 90 | 1 | 1994 | 場内温水 | 4516908 | [6 empty] | 無し | 薬剤処理 | 委託 |  | 無し |  | 99.99 | 42.91 | 15.45 | 7.87 | 30.76 | 3 | 0 | 140.5 | 98.5 | 34.41 | 46.42 | 17.67 | 9284 | 9757 |  | 無し |  | 0 | 0
愛知県 | 23211 | 23-211-01-001 | 豊田市 | - | - | 渡刈クリーンセンター | 91058 | 440 |  |  | ○ | 可燃ごみ | ガス化溶融・改質 | 流動床式 | 全連続運転 | 405 | 3 | 2007 | 場内温水 発電（場内利用） 場外温水 | 80837280 | 36415320 |  |  | 6800 | 16.1 | 38221 | 溶融処理 | 薬剤処理 | 一部委託 | 新設 | 無し |  | 100 | 39.55 | 16.86 | 10.99 | 31.2 | 1.4 | 0 | 139.94 | 100.01 | 38.24 | 44.95 | 16.82 | 8966 | 10234 |  | 無し |  | 0 | 0
愛知県 | 23212 | 23-212-01-001 | 安城市 | - | - | 安城市環境クリーンセンター | 52990 | 4102 |  |  | ○ | 可燃ごみ 粗大ごみ し尿処理残渣 | 焼却 | ストーカ式(可動) | 全連続運転 | 240 | 2 | 1997 | 場内温水 場内蒸気 発電（場内利用） 場外蒸気 | 396070000 | 80856000 | 293743000 | 12220000 | 1950 | 10 | 12308 | 薬剤処理 | セメント固化 薬剤処理 | 委託 |  | 無し |  | 100 | 39.6 | 17.2 | 9.2 | 23.9 | 1.2 | 8.9 | 150.7 | 100 | 50.8 | 35.3 | 13.9 | 7160 | 7670 |  | 無し |  | 0 | 0
愛知県 | 23214 | 23-214-01-001 | 蒲郡市 | - | - | 蒲郡市クリーンセンター | 27634 | 77 |  |  | ○ | 可燃ごみ ごみ処理残渣 | 焼却 | 流動床式 | 全連続運転 | 130 | 2 | 1997 | 場内温水 場内蒸気 場外蒸気 | 53155200 | 37564800 | [5 empty] | 無し | セメント固化 | 委託 |  | 有り | 99 | 100 | 46.7 | 23.6 | 9.9 | 10.2 | 1.6 | 8 | 14.1 | 100 | 45.2 | 49 | 5.8 | 9703 | 9180 |  | 無し |  | 0 | 0
愛知県 | 23215 | 23-215-01-001 | 犬山市 | - | - | 犬山市都市美化センター | 18260 |  |  |  |  | 可燃ごみ ごみ処理残渣 | 焼却 | ストーカ式(可動) | 准連続運転 | 90 | 2 | 1983 | 無し | [7 empty] | 無し | 薬剤処理 | 委託 |  | 無し |  | 99.98 | 42.19 | 7.61 | 19.99 | 28.52 | 0.08 | 1.59 | 111 | 100.35 | 52.75 | 44.25 | 3.35 | 8263 | 9309 |  | 無し |  | 0 | 0
愛知県 | 23220 | 23-220-01-001 | 稲沢市 | - | - | 稲沢市環境センター | 38050 |  |  |  |  | 可燃ごみ 粗大ごみ 不燃ごみ し尿処理残渣 | 焼却 | ストーカ式(可動) | 全連続運転 | 180 | 3 | 1999 | 場内蒸気 発電（場内利用） 場外温水 発電（場外利用） | 37368 | 18684 |  |  | 1950 | 14 | 7261 | 薬剤処理 | セメント固化 薬剤処理 | 直営 |  | 無し |  | 100 | 59.9 | 10.1 | 2.1 | 23.1 | 1.4 | 3.4 | 179.25 | 100 | 53.4 | 40.5 | 6.1 | 6855 | 7025 |  | 無し |  | 0 | 0
愛知県 | 23221 | 23-221-01-001 | 新城市 | - | - | 新城市クリーンセンター | 13712 |  |  |  |  | 可燃ごみ し尿処理残渣 | 焼却 | ストーカ式(可動) | 全連続運転 | 30 | 2 | 1999 | 場内温水 場内蒸気 | 5059 | 837 | 1399 | 0 |  |  |  | 無し | セメント固化 薬剤処理 | 一部委託 |  | 無し |  | 100 | 52.4 | 21.1 | 3.7 | 14.9 | 0 | 7.9 | 187 | 100 | 57.3 | 37.8 | 4.9 | 5676 | 1615 |  | 無し |  | 0 | 0
愛知県 | 23222 | 23-222-01-001 | 東海市 | - | - | 東海市清掃センター | 34564 | 4310 |  |  | ○ | 可燃ごみ 粗大ごみ | 焼却 | ストーカ式(可動) | 全連続運転 | 160 | 2 | 1995 | 場内温水 その他 | 18039840 | [6 empty] | 溶融処理 | セメント固化 | 委託 |  | 無し |  | 100 | 40.9 | 34.5 | 19.2 | 2.2 | 1.7 | 1.5 | 200 | 100 | 43.8 | 44.9 | 11.3 | 7980 | 8274 |  | 無し |  | 0 | 0
愛知県 | 23224 | 23-224-01-002 | 知多市 | - | - | 知多市清掃センター | 28415 | 147 |  |  | ○ | 可燃ごみ 不燃ごみ ごみ処理残渣 | ガス化溶融・改質 | 回転式 | 全連続運転 | 130 | 2 | 2003 | 場内温水 発電（場内利用） 発電（場外利用） | 66561600 |  | 58383308 |  | 1500 | 5.8 | 5363 | 溶融処理 | セメント固化 薬剤処理 | 委託 |  | 無し |  | 100 | 41.6 | 14 | 13.9 | 23.2 | 2.8 | 4.5 | 152 | 100 | 27.5 | 64 | 8.5 | 11350 | 14130 |  | 無し |  | 0 | 0
愛知県 | 23231 | 23-231-01-001 | 田原市 | - | - | 赤羽根町環境センター | 948 | 0 | 0 |  |  | 可燃ごみ その他 | 焼却 | ストーカ式(可動) | バッチ運転 | 5 | 1 | 1994 | 無し | [7 empty] | 無し | 薬剤処理 | 委託 |  | 無し |  | 100 | 24.3 | 39.5 | 19.3 | 7.7 | 1.7 | 7.5 | 357.2 | 100 | 44.5 | 48.5 | 7 | 8015 | 10208 |  | 無し |  | 0 | 0
愛知県 | 23837 | 23-837-01-001 | 東部知多衛生組合 | - | - | 東部知多衛生組合東部知多クリーンセンター | 59351 |  |  |  |  | 可燃ごみ 粗大ごみ ごみ処理残渣 し尿処理残渣 | 焼却 | ストーカ式(可動) | 全連続運転 | 240 | 3 | 1998 | 場内温水 場内蒸気 場外蒸気 | 54246528 | [6 empty] | 薬剤処理 | セメント固化 薬剤処理 | 委託 |  | 無し |  | 100 | 41.9 | 16 | 11 | 28.1 | 1 | 2 | 202 | 100 | 43.9 | 49.3 | 6.8 | 8182 | 9050 |  | 無し |  | 0 | 0
愛知県 | 23838 | 23-838-01-001 | 衣浦衛生組合 | - | - | 衣浦衛生組合 クリーンセンター衣浦 | 38998 | 649 |  |  | ○ | 可燃ごみ | 焼却 | ストーカ式(可動) | 全連続運転 | 190 | 2 | 1995 | 場内温水 場外温水 | 33868800 | 0 | 0 | 0 |  |  |  | 薬剤処理 | セメント固化 薬剤処理 | 一部委託 |  | 無し |  | 100 | 39.6 | 16.4 | 33.3 | 7.7 | 2.7 | 0.3 | 193.3 | 100 | 44.1 | 49.8 | 6.1 | 8268 | 0 |  | 無し |  | 0 | 0
愛知県 | 23841 | 23-841-01-001 | 常滑武豊衛生組合 | - | - | 常滑武豊衛生組合クリーンセンターごみ処理施設 | 31161 |  |  |  |  | 可燃ごみ 粗大ごみ ごみ処理残渣 | 焼却 | ストーカ式(可動) | 全連続運転 | 150 | 2 | 1989 | 場内温水 | 134400 |  | 134400 |  |  |  |  | 無し | セメント固化 薬剤処理 | 委託 |  | 無し |  | 100 | 51 | 23 | 13 | 4 | 3 | 6 | 170 | 100 | 46 | 47 | 7 | 7673 | 8305 |  | 無し |  | 0 | 0
愛知県 | 23843 | 23-843-01-001 | 豊川宝飯衛生組合 | - | - | 豊川宝飯衛生組合清掃工場（１、３号炉） | 27579 |  |  |  |  | 可燃ごみ ごみ処理残渣 | 焼却 | ストーカ式(可動) | 全連続運転 | 134 | 2 | 1991 | 場内温水 場内蒸気 場外温水 場外蒸気 | 6773760 | [6 empty] | 無し | 無し | 一部委託 |  | 無し |  | 100 | 34.8 | 33.2 | 13 | 13.9 | 3.7 | 1.4 | 350 | 100.02 | 48.7 | 46.33 | 4.99 | 7496 | 8679 |  | 無し |  | 0 | 0
愛知県 | 23843 | 23-843-01-002 | 豊川宝飯衛生組合 | - | - | 豊川宝飯衛生組合清掃工場（５、６号炉） | 38425 | 5515 |  | ○ |  | 可燃ごみ ごみ処理残渣 し尿処理残渣 その他 | ガス化溶融・改質 | シャフト式 | 全連続運転 | 130 | 2 | 2003 | 発電（場内利用） 発電（場外利用） | 243586560 |  |  |  | 1850 | 10.1 | 9320 | 無し | セメント固化 薬剤処理 | 一部委託 |  | 無し |  | 100 | 34.8 | 33.2 | 13 | 13.9 | 3.7 | 1.4 | 350 | 100.02 | 48.7 | 46.33 | 4.99 | 7496 | 8679 |  | 無し |  | 0 | 0
愛知県 | 23848 | 23-848-01-001 | 尾張東部衛生組合 | - | - | 尾張東部衛生組合晴丘センター熱分解溶融処理施設 | 0 | 0 | 0 |  |  | 可燃ごみ ごみ処理残渣 | ガス化溶融・改質 | シャフト式 | 全連続運転 | 24 | 1 | 1996 | 無し |  | 0 | [5 empty] | 無し | 薬剤処理 | 直営 | 休止 | 無し |  | 0 | 0 | 0 | 0 | 0 | 0 | 0 | 0 | 0 | 0 | 0 | 0 | 0 | 0 |  | 無し |  | 0 | 0
愛知県 | 23848 | 23-848-01-002 | 尾張東部衛生組合 | - | - | 尾張東部衛生組合晴丘センターごみ焼却施設 | 78267 | 280 | 0 |  | ○ | 可燃ごみ ごみ処理残渣 | 焼却 | ストーカ式(可動) | 全連続運転 | 300 | 2 | 1992 | 場内温水 場内蒸気 発電（場内利用） 場外蒸気 発電（場外利用） | 32690000 | 0 | 98881000 | 50165000 | 1450 | 6 | 10819 | 薬剤処理 | 薬剤処理 | 直営 |  | 無し |  | 100 | 40 | 22 | 13 | 20 | 2 | 3 | 141 | 100 | 53 | 42 | 5 | 7839 | 10110 |  | 無し |  | 0 | 0
愛知県 | 23849 | 23-849-01-001 | 海部地区環境事務組合 | - | - | 海部地区環境事務組合塩田センター | 0 |  |  |  |  | 可燃ごみ | 焼却 | ストーカ式(可動) | 全連続運転 | 300 | 2 | 1983 | 場内温水 | [7 empty] | 無し | 無し | 直営 | 休止 | 無し |  | 0 | 0 | 0 | 0 | 0 | 0 | 0 | 0 | 0 | 0 | 0 | 0 | 0 | 0 |  | 無し |  | 0 | 0
愛知県 | 23849 | 23-849-01-002 | 海部地区環境事務組合 | - | - | 海部地区環境事務組合八穂クリーンセンター | 81900 | 270 |  |  | ○ | 可燃ごみ 粗大ごみ ごみ処理残渣 し尿処理残渣 | 焼却 | ストーカ式(可動) | 全連続運転 | 330 | 3 | 2001 | 場内温水 発電（場内利用） 場外温水 | 124091520 | 56448000 | 104332851 | 4493152 | 5000 | 13 | 27665 | 溶融処理 | セメント固化 薬剤処理 溶融処理 | 一部委託 |  | 無し |  | 100 | 40.4 | 27.3 | 10.7 | 15.1 | 0.2 | 6.3 | 103.5 | 100 | 40.8 | 52.9 | 6.3 | 6380 | 8799 |  | 無し |  | 0 | 0
愛知県 | 23851 | 23-851-01-001 | 小牧岩倉衛生組合 | - | - | 小牧岩倉衛生組合環境センター | 73365 | 997 |  |  | ○ | 可燃ごみ ごみ処理残渣 | 焼却 | ストーカ式(可動) | 全連続運転 | 300 | 2 | 1984 | 場内温水 発電（場内利用） 場外温水 発電（場外利用） | 289578240 | 103299840 |  |  | 1000 | 5.7 | 6835 | 薬剤処理 | 薬剤処理 | 直営 |  | 無し |  | 100 | 44.7 | 7.5 | 2.5 | 34.6 | 1.7 | 9 | 260.63 | 100 | 63.8 | 25.9 | 10.3 | 3274 | 8276 |  | 無し |  | 0 | 0
愛知県 | 23853 | 23-853-01-001 | 知多南部衛生組合 | - | - | 知多南部クリーンセンター（ごみ処理施設） | 19874 |  |  |  |  | 可燃ごみ ごみ処理残渣 | 焼却 | ストーカ式(可動) | 全連続運転 | 112.5 | 2 | 1998 | 場内温水 | 4233600 |  | 5300190 |  |  |  |  | 薬剤処理 | セメント固化 薬剤処理 | 一部委託 |  | 無し |  | 100 | 14.6 | 9 | 24.5 | 26.5 | 1.8 | 23.6 | 146 | 100 | 58.7 | 35.2 | 6.1 | 6694 | 7218 |  | 無し |  | 0 | 0
愛知県 | 23858 | 23-858-01-001 | 刈谷知立環境組合 | - | - | 刈谷知立環境組合クリーンセンター | 68910 | 0 |  |  |  | 可燃ごみ 粗大ごみ | 焼却 | ストーカ式(可動) | 全連続運転 | 240 | 2 | 1986 | 場内温水 場外蒸気 | 189213696 | 0 | [5 empty] | 無し | 薬剤処理 | 一部委託 |  | 無し |  | 100 | 49.7 | 26 | 12.2 | 7.8 | 0.2 | 4.1 | 131.2 | 100 | 45.7 | 49.7 | 4.6 | 8218 | 10009 |  | 無し |  | 0 | 0
愛知県 | 23858 | 23-858-01-002 | 刈谷知立環境組合 | - | - | クリーンセンター | [5 empty] | 可燃ごみ 粗大ごみ | 焼却 | ストーカ式(可動) | 全連続運転 | 291 | 3 | 2009 | 場内温水 場内蒸気 発電（場内利用） |  |  |  |  | 6400 | 15 | 0 | 溶融処理 | 薬剤処理 溶融処理 | 委託 | 新設 | 無し |  | 0 | 0 | 0 | 0 | 0 | 0 | 0 | 0 | 0 | 0 | 0 | 0 | 0 | 0 |  | 無し |  | 0 | 0
愛知県 | 23859 | 23-859-01-001 | 江南丹羽環境管理組合 | - | - | 江南丹羽環境管理組合ごみ処理施設 | 35988 | 88 | 0 |  | ○ | 可燃ごみ 粗大ごみ ごみ処理残渣 | 焼却 | 流動床式 | 全連続運転 | 150 | 2 | 1982 | 場内温水 | 6371400 | [6 empty] | 無し | セメント固化 | 一部委託 |  | 無し |  | 100 | 43.8 | 17.5 | 6 | 27.5 | 1.2 | 4 | 211 | 100 | 42.3 | 51.2 | 6.5 | 8590 | 9420 |  | 無し |  | 0 | 0
愛知県 | 23869 | 23-869-01-001 | 北設広域事務組合 | - | - | 中田クリーンセンター | 2421 |  |  |  |  | 可燃ごみ | 焼却 | ストーカ式(可動) | バッチ運転 | 20 | 2 | 1992 | 無し | [7 empty] | 無し | 薬剤処理 | 直営 |  | 無し |  | 100 | 49.6 | 16.6 | 3.2 | 23.2 | 0.8 | 6.6 | 78 | 100 | 46.6 | 49.1 | 4.3 | 8080 | 9460 |  | 無し |  | 0 | 0
愛知県 | 23874 | 23-874-01-001 | 北名古屋衛生組合 | - | - | 北名古屋衛生組合環境美化センター１号炉 | 11472 | 0 | 0 |  |  | 可燃ごみ ごみ処理残渣 し尿処理残渣 | 焼却 | ストーカ式(可動) | 全連続運転 | 90 | 1 | 1973 | 場内温水 | 1411200 | [6 empty] | 薬剤処理 | 薬剤処理 | 直営 |  | 無し |  | 100 | 41.2 | 17 | 8.1 | 31.1 | 0.8 | 1.8 | 216 | 100 | 44.5 | 48.6 | 6.9 | 8038 | 9033 |  | 無し |  | 0 | 0
愛知県 | 23874 | 23-874-01-002 | 北名古屋衛生組合 | - | - | 北名古屋衛生組合環境美化センター２号炉 | 18876 | 0 | 0 |  |  | 可燃ごみ ごみ処理残渣 し尿処理残渣 | 焼却 | ストーカ式(可動) | 全連続運転 | 90 | 1 | 1982 | 場内温水 | 2822400 | [6 empty] | 薬剤処理 | 薬剤処理 | 直営 |  | 無し |  | 100 | 41.2 | 17 | 8.1 | 31.1 | 0.8 | 1.8 | 216 | 100 | 44.5 | 48.6 | 6.9 | 8038 | 9033 |  | 無し |  | 0 | 0
愛知県 | 23887 | 23-887-01-001 | 尾三衛生組合 | - | - | 尾三衛生組合東郷美化センター | 45690 | 426 |  |  | ○ | 可燃ごみ | 焼却 | ストーカ式(可動) | 全連続運転 | 200 | 2 | 1997 | 場内温水 場外温水 | 16877952 | 2812992 | [5 empty] | 薬剤処理 | 薬剤処理 | 一部委託 |  | 無し |  | 100 | 44.9 | 20.3 | 15.3 | 8.9 | 4 | 6.6 | 223 | 100 | 37.3 | 55.8 | 6.9 | 9609 | 9639 |  | 無し |  | 0 | 0
愛知県 | 23921 | 23-921-01-001 | 西尾幡豆広域連合 | - | - | 西尾幡豆クリーンセンター（ごみ焼却施設） | 54207 | 350 |  |  | ○ | 可燃ごみ 粗大ごみ | 焼却 | 流動床式 | 全連続運転 | 195 | 3 | 2000 | 場内温水 発電（場内利用） 場外温水 発電（場外利用） | 89244844 | 20469260 | 77271600 | 22387300 | 1800 | 8.5 | 9118 | 無し | 薬剤処理 | 直営 |  | 無し |  | 100 | 48.2 | 17.4 | 6 | 18.2 | 3.5 | 6.7 | 140 | 100 | 54.86 | 38.11 | 7.03 | 7112 | 7096 |  | 無し |  | 0 | 0
三重県 | 24201 | 24-201-01-001 | 津市 | - | - | 津市西部クリーンセンター | 26336 | 3569 |  |  | ○ | 可燃ごみ | 焼却 | ストーカ式(可動) | 全連続運転 | 120 | 1 | 1979 | 無し | [7 empty] | 無し | 無し | 委託 |  | 無し |  | 100 | 51.2 | 7.5 | 10.5 | 25.9 | 2.2 | 2.7 | 195 | 100 | 53.3 | 42.4 | 4.3 | 6635 | 5568 |  | 無し |  | 0 | 0
三重県 | 24201 | 24-201-01-001 | 津市 | - | - | 津市西部クリーンセンター | 30380 | 4117 |  |  | ○ | 可燃ごみ | 焼却 | ストーカ式(可動) | 全連続運転 | 120 | 1 | 2001 | 場内温水 発電（場内利用） 発電（場外利用） | 409248000 |  | 285706000 |  | 1990 | 13 | 9823 | 無し | 無し | 委託 |  | 無し |  | 100 | 66.6 | 5.3 | 9.5 | 15.6 | 1.7 | 1.3 | 222.5 | 100 | 47.9 | 46.5 | 5.6 | 7555 | 6673 |  | 無し |  | 0 | 0
三重県 | 24201 | 24-201-01-004 | 津市 | - | - | 津市クリーンセンターおおたか | 33903 | 3883 |  |  | ○ | 可燃ごみ | 焼却 | ストーカ式(可動) | 全連続運転 | 195 | 2 | 1999 | 場内温水 | [7 empty] | 無し | 無し | 直営 |  | 無し |  | 100 | 62.4 | 3.8 | 7 | 25 | 1.1 | 0.7 | 227.5 | 100 | 53.6 | 41.2 | 5.2 | 6767 | 6333 |  | 無し |  | 0 | 0
三重県 | 24201 | 24-201-01-007 | 津市 | - | - | 津市河芸美化センター | 4815 | 727 |  |  | ○ | 可燃ごみ | 焼却 | ストーカ式(可動) | バッチ運転 | 20 | 2 | 1997 | 場内温水 | [7 empty] | 無し | 無し | 直営 |  | 無し |  | 100 | 67.1 | 9.7 | 1.6 | 17.9 | 1.6 | 2.1 | 150 | 100 | 49.3 | 45.2 | 5.5 | 5973 | 5063 |  | 無し |  | 0 | 0
三重県 | 24202 | 24-202-01-001 | 四日市市 | - | - | 四日市市北部清掃工場 | 85767 | 11083 |  |  | ○ | 可燃ごみ | 焼却 | ストーカ式(可動) | 全連続運転 | 450 | 3 | 1973 | 場内温水 | [7 empty] | 無し | 薬剤処理 | 直営 |  | 無し |  | 100 | 58.6 | 7.6 | 5.2 | 25.7 | 1.7 | 1.2 | 214.2 | 100 | 51 | 43.4 | 5.6 | 6900 | 0 |  | 無し |  | 0 | 0
三重県 | 24202 | 24-202-01-002 | 四日市市 | - | - | 四日市市楠衛生センター（焼却施設） | 30 | 4 |  |  | ○ | 可燃ごみ | 焼却 | ストーカ式(可動) | バッチ運転 | 15 | 1 | 1994 | 無し | [7 empty] | 無し | 無し | 委託 | 休止 | 無し |  | 100 | 58 | 6.8 | 1.2 | 27.8 | 5.5 | 0.7 | 120 | 100 | 19 | 68.9 | 12.1 | 12500 | 0 |  | 無し |  | 0 | 0
三重県 | 24204 | 24-204-01-001 | 松阪市 | - | - | 松阪市第二清掃工場 | 44413 |  |  |  |  | 可燃ごみ 粗大ごみ ごみ処理残渣 | 焼却 | ストーカ式(可動) | 全連続運転 | 200 | 2 | 1984 | 場内温水 場外温水 | 8440320 | [6 empty] | 無し | 薬剤処理 | 一部委託 |  | 無し |  | 100 | 42 | 13.3 | 16.6 | 17.7 | 8.3 | 2.1 | 202.5 | 100 | 52.3 | 39.8 | 7.9 | 6195 | 0 |  | 無し |  | 0 | 0
三重県 | 24204 | 24-204-01-003 | 松阪市 | - | - | 松阪市第一清掃工場 焼却施設 | 0 |  |  |  |  | 可燃ごみ | 焼却 | ストーカ式(可動) | バッチ運転 | 60 | 3 | 1971 | 無し | [7 empty] | 無し | 無し | 直営 | 休止 | 無し |  | 0 | 0 | 0 | 0 | 0 | 0 | 0 | 0 | 0 | 0 | 0 | 0 | 0 | 0 |  | 無し |  | 0 | 0
三重県 | 24207 | 24-207-01-001 | 鈴鹿市 | - | - | 鈴鹿市清掃センター | 54999 | 7429 |  |  | ○ | 可燃ごみ 粗大ごみ | 焼却 | ストーカ式(可動) | 全連続運転 | 270 | 3 | 2002 | 発電（場内利用） 発電（場外利用） | 443522383 |  | 507357391 |  | 3000 | 12 | 17428 | 無し | 無し | 委託 |  | 無し |  | 100 | 54.6 | 8.3 | 13.5 | 19.4 | 1.9 | 2.3 | 195 | 100 | 52.6 | 42.4 | 5 | 6673 | 8210 |  | 無し |  | 0 | 0
三重県 | 24209 | 24-209-01-001 | 尾鷲市 | - | - | 尾鷲市清掃工場 | 7589 | 759 |  |  | ○ | 可燃ごみ 粗大ごみ | 焼却 | ストーカ式(可動) | バッチ運転 | 45 | 2 | 1991 | 無し | 0 | 0 | 0 | 0 | 0 | 0 | 0 | 無し | 無し | 直営 |  | 無し |  | 100 | 51 | 23 | 2 | 20 | 2 | 2 | 180 | 100 | 47 | 46 | 7 | 7550 | 7518 |  | 無し |  | 0 | 0
三重県 | 24210 | 24-210-01-001 | 亀山市 | - | - | 亀山市総合環境センター | 21331 | 3202 |  | ○ |  | 可燃ごみ 粗大ごみ ごみ処理残渣 し尿処理残渣 その他 | ガス化溶融・改質 | シャフト式 | 全連続運転 | 80 | 2 | 2000 | 発電（場内利用） |  |  |  |  | 1250 | 13 | 3368 | 無し | セメント固化 薬剤処理 溶融処理 | 委託 |  | 有り | 98 | 100 | 53 | 16 | 8 | 18 | 3 | 2 | 193 | 100 | 46 | 47 | 7 | 7676 | 7648 |  | 無し |  | 0 | 0
三重県 | 24211 | 24-211-01-001 | 鳥羽市 | - | - | 鳥羽市答志島清掃センター | 896 |  |  |  |  | 可燃ごみ | 焼却 | ストーカ式(可動) | バッチ運転 | 8 | 1 | 1994 | 無し | [7 empty] | 無し | 薬剤処理 | 直営 |  | 無し |  | 100 | 39.67 | 9.37 | 10.2 | 38.5 | 1.43 | 0.83 | 196.67 | 100 | 56.27 | 38.63 | 5.1 | 0 | 0 |  | 無し |  | 0 | 0
三重県 | 24211 | 24-211-01-003 | 鳥羽市 | - | - | 鳥羽市清掃センター焼却処理施設 | 9139 |  |  |  |  | 可燃ごみ | 焼却 | ストーカ式(可動) | バッチ運転 | 45 | 2 | 1981 | 無し | [7 empty] | 無し | 薬剤処理 | 直営 |  | 無し |  | 100.01 | 45.85 | 6.65 | 6.53 | 37.08 | 2.4 | 1.5 | 265 | 100 | 61.9 | 32.1 | 6 | 0 | 0 |  | 無し |  | 0 | 0
三重県 | 24212 | 24-212-01-002 | 熊野市 | - | - | 熊野市クリーンセンター(ごみ処理施設) | 6112 | 774 |  |  | ○ | 可燃ごみ し尿処理残渣 | 焼却 | ストーカ式(可動) | バッチ運転 | 30 | 2 | 1995 | 場内温水 その他 | 291648 | 0 | 0 | 0 |  |  |  | 薬剤処理 | 薬剤処理 | 直営 |  | 無し |  | 100 | 55.6 | 18.7 | 7.7 | 14 | 2 | 2 | 180 | 100 | 44.5 | 50.3 | 5.2 | 7350 | 8355 |  | 無し |  | 0 | 0
三重県 | 24214 | 24-214-01-001 | いなべ市 | - | - | あじさいクリーンセンター | 8019 | 923 |  |  | ○ | 可燃ごみ ごみ処理残渣 | 焼却 | ストーカ式(可動) | バッチ運転 | 40 | 2 | 1994 | 無し | [7 empty] | 無し | 無し | 直営 |  | 無し |  | 100 | 60 | 12 | 8 | 18 | 1 | 1 | 215 | 100 | 49 | 44 | 7 | 0 | 6941 |  | 無し |  | 0 | 0
三重県 | 24215 | 24-215-01-001 | 志摩市 | - | - | 志摩市阿児清掃センター | 4215 | 0 | 0 |  |  | 可燃ごみ し尿処理残渣 | 焼却 | ストーカ式(可動) | バッチ運転 | 20 | 2 | 1983 | 無し | [7 empty] | 無し | 薬剤処理 | 直営 |  | 無し |  | 100 | 45.7 | 18.3 | 4.8 | 28.9 | 1.5 | 0.8 | 172.5 | 100 | 52.6 | 42.5 | 4.9 | 6577 | 0 |  | 無し |  | 0 | 0
三重県 | 24215 | 24-215-01-001 | 志摩市 | - | - | 志摩市阿児清掃センター | 4170 | 0 | 0 |  |  | 可燃ごみ し尿処理残渣 | 焼却 | ストーカ式(可動) | バッチ運転 | 25 | 1 | 1994 | 無し | [7 empty] | 無し | セメント固化 | 直営 |  | 無し |  | 100 | 45.7 | 18.3 | 4.8 | 28.9 | 1.5 | 0.8 | 172.5 | 100 | 52.6 | 42.5 | 4.9 | 6577 | 0 |  | 無し |  | 0 | 0
三重県 | 24215 | 24-215-01-003 | 志摩市 | - | - | 志摩市志摩清掃センター | 3656 | 0 | 0 |  |  | 可燃ごみ ごみ処理残渣 し尿処理残渣 | 焼却 | ストーカ式(可動) | バッチ運転 | 30 | 2 | 1998 | 場内温水 | 573888 | [6 empty] | 無し | 薬剤処理 | 直営 |  | 無し |  | 100 | 50 | 11.3 | 4.3 | 30.5 | 1.9 | 2 | 200 | 100 | 52.3 | 43.1 | 4.6 | 6813 | 0 |  | 無し |  | 0 | 0
三重県 | 24215 | 24-215-01-005 | 志摩市 | - | - | 志摩市大王清掃センター | 1890 | 231 |  |  | ○ | 可燃ごみ 粗大ごみ し尿処理残渣 | 焼却 | ストーカ式(可動) | バッチ運転 | 20 | 2 | 1981 | 無し | [7 empty] | 無し | 無し | 直営 |  | 無し |  | 100 | 54 | 14.6 | 3.8 | 24.6 | 2 | 1 | 192.5 | 100 | 48.3 | 47.2 | 4.5 | 7673 | 0 |  | 無し |  | 0 | 0
三重県 | 24215 | 24-215-01-006 | 志摩市 | - | - | 志摩市磯部清掃センター | 2300 | 0 | 0 |  |  | 可燃ごみ し尿処理残渣 | 焼却 | 固定床式 | バッチ運転 | 16 | 2 | 1983 | 無し | [7 empty] | 無し | 薬剤処理 | 直営 |  | 無し |  | 100 | 53.5 | 10.4 | 2.3 | 30.1 | 2 | 1.7 | 196.7 | 100 | 59.5 | 34.1 | 6.4 | 4923 | 0 |  | 無し |  | 0 | 0
三重県 | 24341 | 24-341-01-001 | 菰野町 | - | - | 菰野町清掃センター | 9912 | 1275 |  |  | ○ | 可燃ごみ | 焼却 | ストーカ式(可動) | バッチ運転 | 40 | 2 | 1991 | 場内温水 | [7 empty] | 無し | 無し | 一部委託 |  | 無し |  | 100 | 55.4 | 11.1 | 11 | 19.8 | 0 | 2.7 | 315 | 100 | 60.8 | 35.3 | 3.9 | 5128 | 0 |  | 無し |  | 0 | 0
三重県 | 24441 | 24-441-01-001 | 多気町 | - | - | 多気町美化センター | 2628 | 386 |  |  | ○ | 可燃ごみ | 焼却 | ストーカ式(可動) | バッチ運転 | 15 | 2 | 1997 | 場内温水 場外温水 | 246960 | [6 empty] | 無し | 薬剤処理 | 直営 |  | 無し |  | 100 | 57 | 15 | 22 | 4 | 1 | 1 | 150 | 100 | 43 | 51 | 6 | 8484 | 0 |  | 無し |  | 0 | 0
三重県 | 24472 | 24-472-01-001 | 南伊勢町 | - | - | 南勢クリーンセンター | 2184 |  |  |  |  | 可燃ごみ | 焼却 | ストーカ式(可動) | バッチ運転 | 20 | 2 | 1989 | 無し | [7 empty] | 無し | 薬剤処理 | 直営 |  | 無し |  | 100 | 66.2 | 9.2 | 9 | 14.7 | 0.6 | 0.3 | 200 | 100 | 43 | 53.1 | 3.9 |  | 8910 |  | 無し |  | 0 | 0
三重県 | 24472 | 24-472-01-002 | 南伊勢町 | - | - | クリーンセンターなんとう | 2152 |  |  |  |  | 可燃ごみ | 焼却 | ストーカ式(可動) | バッチ運転 | 15 | 2 | 1998 | 無し | [7 empty] | 無し | 薬剤処理 | 直営 |  | 無し |  | 100 | 54.4 | 5.8 | 18.1 | 20.7 | 0.4 | 0.6 | 180 | 100 | 40.9 | 53.2 | 5.9 | 0 | 9000 |  | 無し |  | 0 | 0
三重県 | 24543 | 24-543-01-001 | 紀北町 | - | - | 海山ごみ処理焼却場 | 0 |  |  |  |  | 可燃ごみ | 焼却 | ストーカ式(可動) | バッチ運転 | 20 | 2 | 1974 | 無し | [7 empty] | 無し | 無し | 直営 | 休止 |  |  | 0 | 0 | 0 | 0 | 0 | 0 | 0 | 0 | 0 | 0 | 0 | 0 | 0 | 0 |  | 無し |  | 0 | 0
三重県 | 24543 | 24-543-01-002 | 紀北町 | - | - | 紀北町環境衛生センター | [5 empty] | 可燃ごみ | 焼却 | ストーカ式(可動) | バッチ運転 | 25 | 2 | 1975 | 無し | [7 empty] | 無し | 無し | 直営 | 休止 |  |  | 0 | 0 | 0 | 0 | 0 | 0 | 0 | 0 | 0 | 0 | 0 | 0 | 0 | 0 |  | 無し |  | 0 | 0
三重県 | 24875 | 24-875-01-001 | 伊賀南部環境衛生組合 | - | - | 伊賀南部清掃工場 | 26954 |  |  |  |  | 可燃ごみ 粗大ごみ | 焼却 | 流動床式 | 准連続運転 | 100 | 2 | 1988 | 場内温水 | 5815040 | [6 empty] | 無し | セメント固化 | 委託 |  | 無し |  | 100 | 45 | 16.3 | 9.6 | 17.3 | 8.7 | 3.1 | 169 | 100 | 41.3 | 45.1 | 13.6 | 7449 | 0 |  | 無し |  | 0 | 0
三重県 | 24933 | 24-933-01-001 | 伊勢広域環境組合 | - | - | ごみ焼却処理施設 | 60848 | 6631 |  |  | ○ | 可燃ごみ し尿処理残渣 | 焼却 | ストーカ式(可動) | 全連続運転 | 240 | 2 | 1995 | 無し | [7 empty] | 溶融処理 | 溶融処理 | 直営 |  | 無し |  | 100 | 62.1 | 6.7 | 8.9 | 19.8 | 1.4 | 1.1 | 220 | 100 | 51.4 | 43.6 | 5 | 6924 | 8079 |  | 無し |  | 0 | 0
滋賀県 | 25201 | 25-201-01-001 | 大津市 | - | - | 大津市環境美化センター | 46046 |  |  |  |  | 可燃ごみ | 焼却 | 流動床式 | 全連続運転 | 180 | 2 | 1988 | 場内温水 場外温水 | 33304320 | 22579200 |  | 787200 |  |  |  | 無し | セメント固化 | 委託 |  | 無し |  | 100 | 55.2 | 25.3 | 4.9 | 11.7 | 1.2 | 1.7 | 0 | 100 | 30.5 | 8.3 | 61.2 | 10806 | 11487 |  | 無し |  | 0 | 0
滋賀県 | 25201 | 25-201-01-002 | 大津市 | - | - | 大津市北部クリーンセンター焼却施設 | 41826 |  |  |  |  | 可燃ごみ | 焼却 | ストーカ式(可動) | 全連続運転 | 170 | 2 | 1989 | 場内温水 場外温水 | 39648000 | 22656000 |  | 2149120 |  |  |  | 無し | セメント固化 薬剤処理 | 委託 |  | 無し |  | 100.01 | 45.34 | 30.41 | 6.05 | 15.14 | 1.61 | 1.46 | 221 | 100 | 46.33 | 46.13 | 7.54 | 9552 | 8891 |  | 無し |  | 0 | 0
滋賀県 | 25202 | 25-202-01-001 | 彦根市 | - | - | 彦根市清掃センター | 34623 |  |  |  |  | 可燃ごみ ごみ処理残渣 | 焼却 | ストーカ式(可動) | バッチ運転 | 90 | 3 | 1977 | 無し | [7 empty] | 無し | 薬剤処理 | 委託 |  | 無し |  | 100 | 59.8 | 13.1 | 10 | 9.1 | 4.3 | 3.7 | 188 | 100 | 53.7 | 41.45 | 4.85 | 6458 | 5762 |  | 無し |  | 0 | 0
滋賀県 | 25204 | 25-204-01-001 | 近江八幡市 | - | - | 近江八幡市立第２クリーンセンター | 23667 |  |  |  |  | 可燃ごみ 粗大ごみ 資源ごみ ごみ処理残渣 | 焼却 | 流動床式 | 准連続運転 | 100 | 2 | 1982 | 場内温水 | [7 empty] | 無し | 薬剤処理 | 一部委託 |  | 無し |  | 100 | 57 | 29 | 1 | 9 | 2 | 2 | 125 | 100 | 42 | 51 | 7 | 8573 | 9095 |  | 無し |  | 0 | 0
滋賀県 | 25206 | 25-206-01-001 | 草津市 | - | - | 草津市立クリーンセンター（ごみ焼却処理施設） | 34287 | 0 | 0 |  |  | 可燃ごみ 粗大ごみ ごみ処理残渣 | 焼却 | ストーカ式(可動) | 准連続運転 | 150 | 3 | 1997 | 場内温水 | 504 | [6 empty] | 無し | 薬剤処理 | 委託 |  | 無し |  | 100 | 60.9 | 13.5 | 8.2 | 13.2 | 1.1 | 3.1 | 149 | 100 | 27.6 | 61.7 | 10.7 | 10919 | 0 |  | 無し |  | 0 | 0
滋賀県 | 25207 | 25-207-01-001 | 守山市 | - | - | 守山市環境センター焼却施設 | 17919 | 0 |  |  |  | 可燃ごみ ごみ処理残渣 | 焼却 | 流動床式 | 全連続運転 | 90 | 2 | 1985 | 無し | [7 empty] | 無し | 無し | 委託 |  | 無し |  | 100 | 56 | 21 | 5 | 14 | 1 | 3 | 272 | 100 | 56 | 40 | 4 | 6050 | 6115 |  | 無し |  | 0 | 0
滋賀県 | 25208 | 25-208-01-001 | 栗東市 | - | - | 栗東市環境センター | 16103 | 602 |  | ○ |  | 可燃ごみ ごみ処理残渣 | 焼却 | ストーカ式(可動) | 全連続運転 | 76 | 2 | 2002 | 場内温水 場内蒸気 その他 | 40764160 | [6 empty] | 溶融処理 | 溶融処理 | 委託 |  | 無し |  | 100 | 16.7 | 34.7 | 3.6 | 39.8 | 1.3 | 3.9 | 368 | 100 | 64.9 | 29.8 | 5.3 | 6861 | 4791 |  | 無し |  | 0 | 0
滋賀県 | 25210 | 25-210-01-001 | 野洲市 | - | - | 野洲クリーンセンター | 11053 | 19 |  | ○ |  | 可燃ごみ ごみ処理残渣 | 焼却 | ストーカ式(可動) | 全連続運転 | 90 | 2 | 1982 | 無し | [7 empty] | 無し | 薬剤処理 | 委託 |  | 無し |  | 100 | 55.2 | 17.1 | 11.9 | 8.6 | 3.3 | 3.9 | 134 | 100 | 44.8 | 7.3 | 47.9 | 0 | 9145 |  | 無し |  | 0 | 0
滋賀県 | 25212 | 25-212-01-001 | 高島市 | - | - | 高島市環境センター | 14662 | 660 |  |  | ○ | 可燃ごみ ごみ処理残渣 し尿処理残渣 その他 | ガス化溶融・改質 | 流動床式 | 全連続運転 | 75 | 2 | 2002 | 場内温水 | [7 empty] | 溶融処理 | 薬剤処理 | 直営 |  | 無し |  | 100 | 44.1 | 24.5 | 6.9 | 18.3 | 1.4 | 4.8 | 180 | 100 | 43.2 | 50.5 | 6.3 | 8425 | 13425 |  | 無し |  | 0 | 0
滋賀県 | 25831 | 25-831-01-001 | 湖北広域行政事務センター | - | - | 湖北広域行政事務センタークリスタルプラザ（焼却施設） | 35038 | 0 | 0 |  |  | 可燃ごみ 粗大ごみ ごみ処理残渣 | 焼却 | ストーカ式(可動) | 全連続運転 | 168 | 2 | 1998 | 場内温水 その他 | 11289600 |  | 11289600 |  |  |  |  | 無し | セメント固化 薬剤処理 | 一部委託 |  | 無し |  | 100 | 54.1 | 22 | 6.5 | 11.3 | 2.7 | 3.4 | 200 | 100 | 46.6 | 47.2 | 6.2 | 7728 | 7655 |  | 無し |  | 0 | 0
滋賀県 | 25840 | 25-840-01-001 | 伊香郡衛生プラント組合 | - | - | 伊香クリーンプラザ | 3262 | 0 | 0 |  |  | 可燃ごみ ごみ処理残渣 | 焼却 | ストーカ式(可動) | バッチ運転 | 28 | 2 | 1997 | 場内温水 | [7 empty] | 無し | 薬剤処理 | 委託 |  | 無し |  | 100 | 60 | 23 | 6 | 5 | 3 | 3 | 142 | 100 | 45 | 50 | 5 | 8220 | 9480 |  | 無し |  | 0 | 0
滋賀県 | 25841 | 25-841-01-002 | 中部清掃組合 | - | - | 日野清掃センター | 39029 | 2629 | 0 |  | ○ | 可燃ごみ 粗大ごみ ごみ処理残渣 その他 | ガス化溶融・改質 | 流動床式 | 全連続運転 | 180 | 3 | 2007 | 発電（場内利用） |  |  |  |  | 2800 | 12 | 14015 | 溶融処理 | 薬剤処理 | 委託 |  | 無し |  | 100 | 47 | 31 | 4 | 12 | 4 | 2 | 142 | 100 | 39 | 55 | 6 | 9411 | 10134 |  | 無し |  | 0 | 0
滋賀県 | 25847 | 25-847-01-001 | 甲賀広域行政組合 | - | - | 甲賀広域行政組合衛生センター | 40731 | 193 |  |  | ○ | 可燃ごみ | 焼却 | 流動床式 | 准連続運転 | 150 | 3 | 1995 | 場内温水 | 2553600 | [6 empty] | 無し | 薬剤処理 | 直営 |  | 有り | 99 | 100 | 50 | 31 | 4 | 7 | 3 | 5 | 178 | 100 | 46 | 49 | 5 | 8093 | 9548 |  | 無し |  | 0 | 0
京都府 | 26100 | 26-100-01-001 | 京都市 | - | - | 京都市東部クリーンセンター | 122013 |  |  |  |  | 混合（未分別）ごみ ごみ処理残渣 | 焼却 | ストーカ式(可動) | 全連続運転 | 600 | 3 | 1980 | 場内温水 場内蒸気 発電（場内利用） 場外温水 場外蒸気 発電（場外利用） |  |  |  |  | 8000 | 11 | 37774 | 無し | 薬剤処理 | 直営 |  | 有り |  | 100 | 49 | 17 | 7 | 16 | 7 | 4 | 106 | 100 | 37 | 53 | 10 | 9230 | 10231 |  | 無し |  | 0 | 0
京都府 | 26100 | 26-100-01-007 | 京都市 | - | - | 京都市南部クリーンセンター第一工場 | 169222 |  |  |  |  | 混合（未分別）ごみ | 焼却 | ストーカ式(可動) | 全連続運転 | 600 | 2 | 1986 | 場内温水 場内蒸気 発電（場内利用） 場外温水 発電（場外利用） |  |  |  |  | 8800 | 12 | 55639 | 無し | 薬剤処理 | 直営 |  | 有り |  | 100 | 47 | 15 | 13 | 15 | 6 | 4 | 124 | 100 | 39 | 50 | 11 | 8506 | 9506 |  | 無し |  | 0 | 0
京都府 | 26100 | 26-100-01-010 | 京都市 | - | - | 京都市北部クリーンセンター | 102659 |  |  |  |  | 混合（未分別）ごみ ごみ処理残渣 | 焼却 | ストーカ式(可動) | 全連続運転 | 400 | 2 | 2006 | 場内温水 場内蒸気 発電（場内利用） |  |  |  |  | 8500 | 16 | 43207 | 無し | 薬剤処理 | 直営 |  | 無し |  | 100 | 54 | 14 | 4 | 20 | 6 | 2 | 137 | 100 | 39 | 52 | 9 | 8879 | 10055 |  | 無し |  | 0 | 0
京都府 | 26100 | 26-100-01-011 | 京都市 | - | - | 京都市東北部クリーンセンター | 177777 |  |  |  |  | 混合（未分別）ごみ ごみ処理残渣 | 焼却 | ストーカ式(可動) | 全連続運転 | 700 | 2 | 2001 | 場内温水 場内蒸気 発電（場内利用） 場外温水 発電（場外利用） |  |  |  |  | 15000 | 15 | 76958 | 無し | 溶融処理 | 一部委託 |  | 有り |  | 100 | 49 | 16 | 14 | 12 | 4 | 5 | 138 | 100 | 40 | 52 | 8 | 8652 | 9728 |  | 無し |  | 0 | 0
京都府 | 26201 | 26-201-01-001 | 福知山市 | - | - | 福知山市ごみ焼却施設 | 19898 |  |  |  |  | 可燃ごみ | 焼却 | ストーカ式(可動) | 准連続運転 | 75 | 2 | 1999 | 場内温水 | 16934400 | [6 empty] | 無し | 薬剤処理 | 委託 |  | 有り | 93 | 100 | 54.9 | 9.9 | 10.1 | 8.6 | 3.8 | 12.7 | 261 | 100 | 49.5 | 42.4 | 8.1 | 6725 | 0 |  | 無し |  | 0 | 0
京都府 | 26202 | 26-202-01-001 | 舞鶴市 | - | - | 舞鶴市清掃事務所（第二工場） | 6033 | 252 |  |  | ○ | 可燃ごみ ごみ処理残渣 | 焼却 | ストーカ式(可動) | バッチ運転 | 30 | 2 | 1983 | 無し | [7 empty] | 薬剤処理 | 薬剤処理 | 一部委託 |  | 無し |  | 100 | 52.2 | 13.1 | 7.7 | 25.3 | 0.8 | 0.9 | 187 | 100 | 48.5 | 46.9 | 4.6 | 7595 | 9838 |  | 無し |  | 0 | 0
京都府 | 26202 | 26-202-01-002 | 舞鶴市 | - | - | 舞鶴市清掃事務所（第一工場） | 19151 | 801 |  |  | ○ | 可燃ごみ ごみ処理残渣 | 焼却 | ストーカ式(可動) | 准連続運転 | 80 | 2 | 1993 | 無し | [7 empty] | 薬剤処理 | 薬剤処理 | 委託 |  | 無し |  | 100 | 46.9 | 15.4 | 7.6 | 28.4 | 0.5 | 1.2 | 214 | 100 | 50.7 | 44.5 | 4.8 | 7107 | 8835 |  | 無し |  | 0 | 0
京都府 | 26203 | 26-203-01-001 | 綾部市 | - | - | 綾部市クリーンセンター | 10148 |  |  |  |  | 固形化燃料 | 焼却 | 流動床式 | 准連続運転 | 25 | 1 | 2002 | 発電（場内利用） 発電（場外利用） |  |  |  |  | 1100 | 16 | 3642 | 無し | セメント固化 | 直営 |  | 有り | 91 | 100 | 57.8 | 25.6 | 1.7 | 13.5 | 0.5 | 0.9 | 152 | 100 | 36.6 | 57.5 | 5.9 | 9928 | 0 |  | 無し |  | 0 | 0
京都府 | 26203 | 26-203-01-002 | 綾部市 | - | - | 綾部市清掃工場 | 0 |  |  |  |  | 可燃ごみ | 焼却 | ストーカ式(可動) | バッチ運転 | 40 | 2 | 1975 | 無し | 0 | [6 empty] | 無し | 無し | 直営 | 休止 |  |  | 0 | 0 | 0 | 0 | 0 | 0 | 0 | 0 | 0 | 0 | 0 | 0 | 0 | 0 |  | 無し |  | 0 | 0
京都府 | 26205 | 26-205-01-001 | 宮津市 | - | - | 宮津市清掃工場 | 12819 |  |  |  |  | 可燃ごみ | 焼却 | ストーカ式(可動) | 全連続運転 | 75 | 2 | 1992 | 無し | [7 empty] | 無し | 薬剤処理 | 委託 |  | 無し |  | 100 | 46.9 | 9.5 | 15.6 | 25.4 | 0.6 | 2 | 195 | 100 | 51.8 | 42.9 | 5.3 | 6773 |  |  | 無し |  | 0 | 0
京都府 | 26206 | 26-206-01-001 | 亀岡市 | - | - | 亀岡市桜塚クリーンセンター | 25474 |  |  |  |  | 可燃ごみ | 焼却 | ストーカ式(可動) | 准連続運転 | 120 | 3 | 1997 | 場内温水 | 2620000 | [6 empty] | 無し | 薬剤処理 | 委託 |  | 無し |  | 100 | 51.7 | 21.3 | 9.2 | 10.9 | 2.4 | 4.5 | 159 | 100 | 43.4 | 50.5 | 6.1 | 8300 | 9540 |  | 無し |  | 0 | 0
京都府 | 26211 | 26-211-01-001 | 京田辺市 | - | - | 甘南備園 | 17747 |  |  |  |  | 可燃ごみ 粗大ごみ ごみ処理残渣 し尿処理残渣 | 焼却 | 流動床式 | 准連続運転 | 80 | 2 | 1986 | 場内温水 | 588 | [6 empty] | 薬剤処理 | 薬剤処理 | 直営 |  | 無し |  | 100 | 50.4 | 27.8 | 7.4 | 7.3 | 3.2 | 3.9 | 180 | 100 | 48.7 | 45.5 | 5.8 | 9025 | 7325 |  | 無し |  | 0 | 0
京都府 | 26212 | 26-212-01-001 | 京丹後市 | - | - | 京丹後市峰山クリーンセンター | 9366 | 0 | 0 |  |  | 可燃ごみ | 焼却 | ストーカ式(可動) | 全連続運転 | 24 | 2 | 1997 | 場内温水 | 418 | [6 empty] | 無し | 薬剤処理 | 委託 |  | 有り | 98 | 100 | 45 | 20 | 17 | 11 | 1 | 6 | 180 | 100 | 49 | 45 | 6 | 7220 |  |  | 無し |  | 0 | 0
京都府 | 26212 | 26-212-01-001 | 京丹後市 | - | - | 京丹後市峰山クリーンセンター | 8658 | 0 | 0 |  |  | 可燃ごみ | 焼却 | ストーカ式(可動) | 全連続運転 | 42 | 2 | 2002 | 無し | [7 empty] | 無し | 薬剤処理 | 委託 |  | 有り | 98 | 100 | 45 | 20 | 17 | 11 | 1 | 6 | 180 | 100 | 49 | 45 | 6 | 7220 |  |  | 無し |  | 0 | 0
京都府 | 26212 | 26-212-01-003 | 京丹後市 | - | - | 旧大宮町清掃センター | 0 | 0 | 0 |  |  | 可燃ごみ | 焼却 | ストーカ式(可動) | バッチ運転 | 8 | 1 | 1992 | 無し | [7 empty] | 無し | 無し | 直営 | 休止 | 無し |  | 0 | 0 | 0 | 0 | 0 | 0 | 0 | 0 | 0 | 0 | 0 | 0 | 0 | 0 |  | 無し |  | 0 | 0
京都府 | 26212 | 26-212-01-005 | 京丹後市 | - | - | 旧久美浜町清掃センター | 0 | 0 | 0 |  |  | 可燃ごみ | 焼却 | ストーカ式(可動) | バッチ運転 | 15 | 1 | 1985 | 場内温水 | [7 empty] | 無し | 無し | 委託 | 休止 | 無し |  | 0 | 0 | 0 | 0 | 0 | 0 | 0 | 0 | 0 | 0 | 0 | 0 | 0 | 0 |  | 無し |  | 0 | 0
京都府 | 26817 | 26-817-01-001 | 船井郡衛生管理組合 | - | - | 京都中部クリーンセンター（ごみ処理施設） | 0 |  |  |  |  | 可燃ごみ | 焼却 | 流動床式 | 准連続運転 | 46 | 2 | 1991 | 場内温水 | [7 empty] | セメント固化 | セメント固化 | 直営 | 休止 |  |  | 0 | 0 | 0 | 0 | 0 | 0 | 0 | 0 | 0 | 0 | 0 | 0 | 0 | 0 |  | 無し |  | 0 | 0
京都府 | 26820 | 26-820-01-001 | 城南衛生管理組合 | - | - | 城南衛生管理組合折居清掃工場 | 37817 |  |  |  |  | 可燃ごみ ごみ処理残渣 | 焼却 | ストーカ式(可動) | 全連続運転 | 230 | 2 | 1986 | 場内温水 場内蒸気 場外蒸気 | [7 empty] | 無し | その他 | 直営 |  | 無し |  | 100 | 46.9 | 17.4 | 4.3 | 17.7 | 3 | 10.7 | 217.2 | 100 | 53.4 | 41 | 5.6 | 8423 | 0 |  | 無し |  | 0 | 0
京都府 | 26820 | 26-820-01-002 | 城南衛生管理組合 | - | - | 城南衛生管理組合長谷山清掃工場 | 0 |  |  |  |  | 可燃ごみ ごみ処理残渣 その他 | 焼却 | ストーカ式(可動) | 全連続運転 | 200 | 1 | 1980 | 場内温水 | [7 empty] | 無し | 薬剤処理 | 直営 | 休止 | 無し |  | 0 | 0 | 0 | 0 | 0 | 0 | 0 | 0 | 0 | 0 | 0 | 0 | 0 | 0 |  | 無し |  | 0 | 0
京都府 | 26820 | 26-820-01-003 | 城南衛生管理組合 | - | - | 城南衛生管理組合クリーン２１長谷山 | 62713 | 5026 |  | ○ |  | 可燃ごみ ごみ処理残渣 その他 | 焼却 | ストーカ式(可動) | 全連続運転 | 240 | 2 | 2006 | 発電（場内利用） 発電（場外利用） |  |  |  |  | 4900 | 17 | 25970 | 溶融処理 | 薬剤処理 溶融処理 | 一部委託 |  | 無し |  | 100 | 58 | 15 | 6.8 | 9.8 | 3 | 7.4 | 201.8 | 100 | 44.7 | 48.7 | 6.6 | 10125 | 0 |  | 無し |  | 0 | 0
京都府 | 26821 | 26-821-01-001 | 相楽郡西部塵埃処理組合 | - | - | 打越台環境センター | 16925 |  |  |  |  | 可燃ごみ | 焼却 | ストーカ式(可動) | 准連続運転 | 60 | 2 | 1980 | 無し | [7 empty] | 無し | 薬剤処理 | 直営 |  | 無し |  | 100 | 46 | 23 | 12 | 14 | 2 | 3 | 168 | 100 | 52 | 41 | 7 | 6490 | 7085 |  | 無し |  | 0 | 0
京都府 | 26828 | 26-828-01-001 | 乙訓環境衛生組合 | - | - | 150t/日ごみ処理施設 | 20386 |  |  |  |  | 可燃ごみ ごみ処理残渣 | 焼却 | ストーカ式(可動) | 全連続運転 | 150 | 2 | 1995 | 場内温水 | 9083340 | [6 empty] | 無し | セメント固化 薬剤処理 | 直営 |  | 無し |  | 100 | 65.1 | 21.7 | 5.4 | 3.4 | 1.8 | 2.6 | 140 | 100 | 37 | 56.5 | 6.5 | 9750 | 10530 |  | 無し |  | 0 | 0
京都府 | 26828 | 26-828-01-002 | 乙訓環境衛生組合 | - | - | 75t/日ごみ処理施設 | 22093 |  |  |  |  | 可燃ごみ ごみ処理残渣 | 焼却 | ストーカ式(可動) | 全連続運転 | 75 | 1 | 2003 | 場内温水 発電（場内利用） 発電（場外利用） | 10012880 |  |  |  | 1200 | 14.6 | 7051 | 無し | セメント固化 薬剤処理 | 直営 |  | 無し |  | 100 | 65.1 | 21.7 | 5.4 | 3.4 | 1.8 | 2.6 | 140 | 100 | 37 | 56.5 | 6.5 | 9750 | 10530 |  | 無し |  | 0 | 0
京都府 | 26843 | 26-843-01-001 | 相楽郡東部じんかい処理組合 | - | - | 相楽東部クリーンセンター | 1654 |  |  |  |  | 可燃ごみ ごみ処理残渣 | 焼却 | ストーカ式(可動) | バッチ運転 | 20 | 2 | 1999 | 場内温水 | [7 empty] | 無し | 薬剤処理 | 委託 |  | 無し |  | 100 | 58.5 | 4.1 | 9.2 | 8.7 | 2.6 | 16.9 | 250 | 100 | 55.4 | 40.4 | 4.2 | 6230 | 6740 |  | 無し |  | 0 | 0
大阪府 | 27100 | 27-100-01-001 | 大阪市 | - | - | 大阪市環境局住之江工場 | 120448 |  |  |  |  | 混合（未分別）ごみ | 焼却 | ストーカ式(可動) | 全連続運転 | 600 | 2 | 1988 | 場内温水 場内蒸気 発電（場内利用） 場外温水 発電（場外利用） | 1691558400 | 19689600 | 1278446400 | 14245194 | 11000 | 16 | 61500 | 無し | 薬剤処理 | 一部委託 |  | 無し |  | 100 | 44.5 | 16.1 | 5.8 | 5.6 | 20.3 | 7.7 | 174.49 | 100 | 36.5 | 43.9 | 19.6 | 7352 | 8541 |  | 無し |  | 0 | 0
大阪府 | 27100 | 27-100-01-002 | 大阪市 | - | - | 大阪市環境局八尾工場 | 121128 |  |  |  |  | 混合（未分別）ごみ | 焼却 | ストーカ式(可動) | 全連続運転 | 600 | 2 | 1995 | 場内温水 場内蒸気 発電（場内利用） 場外蒸気 発電（場外利用） | 2054320128 | 78489869 | 857071221 | 24215778 | 14500 | 17 | 39936 | 無し | 薬剤処理 | 一部委託 |  | 無し |  | 100 | 47.8 | 20.9 | 8.6 | 6.7 | 8.3 | 7.7 | 136 | 100 | 39.5 | 49.4 | 11.1 | 8311 | 9768 |  | 無し |  | 0 | 0
大阪府 | 27100 | 27-100-01-003 | 大阪市 | - | - | 大阪市環境局鶴見工場 | 168623 |  |  |  |  | 混合（未分別）ごみ | 焼却 | ストーカ式(可動) | 全連続運転 | 600 | 2 | 1990 | 場内温水 場内蒸気 発電（場内利用） 場外蒸気 発電（場外利用） |  |  |  |  | 12000 | 16 | 74610 | 無し | 薬剤処理 | 一部委託 |  | 無し |  | 100 | 54.1 | 14.1 | 11.4 | 3.5 | 13 | 3.9 | 205.29 | 100 | 32.9 | 52.4 | 14.7 | 9039 | 9738 |  | 無し |  | 0 | 0
大阪府 | 27100 | 27-100-01-004 | 大阪市 | - | - | 大阪市環境局大正工場 | 130785 |  |  |  |  | 混合（未分別）ごみ | 焼却 | ストーカ式(可動) | 全連続運転 | 600 | 2 | 1980 | 場内温水 場内蒸気 発電（場内利用） 発電（場外利用） | 86481024 |  | 43511771 |  | 3000 | 5 | 18888 | 無し | 薬剤処理 | 一部委託 |  | 無し |  | 100 | 47.2 | 16.6 | 13.8 | 3.4 | 15.7 | 3.3 | 85.13 | 100 | 33 | 52.2 | 14.8 | 9002 | 10538 |  | 無し |  | 0 | 0
大阪府 | 27100 | 27-100-01-005 | 大阪市 | - | - | 大阪市環境局南港工場 | 111106 |  |  |  |  | 混合（未分別）ごみ | 焼却 | ストーカ式(可動) | 全連続運転 | 600 | 2 | 1977 | 場内温水 場内蒸気 発電（場内利用） 発電（場外利用） | 1417695552 |  | 1037245075 |  | 3000 | 5 | 13794 | 無し | 薬剤処理 | 一部委託 |  | 無し |  | 100.01 | 50.06 | 10.91 | 6.3 | 2.1 | 18.34 | 12.3 | 115.03 | 100.01 | 30.59 | 50.21 | 19.21 | 8692 | 9730 |  | 無し |  | 0 | 0
大阪府 | 27100 | 27-100-01-006 | 大阪市 | - | - | 大阪市環境局港工場 | 132579 |  |  |  |  | 混合（未分別）ごみ | 焼却 | ストーカ式(可動) | 全連続運転 | 600 | 2 | 1977 | 場内温水 場内蒸気 発電（場内利用） | 67309000 |  | 62633000 |  | 2750 | 5 | 18774 | 無し | 薬剤処理 | 一部委託 |  | 無し |  | 99.99 | 52.95 | 15.98 | 3.14 | 8.51 | 15.21 | 4.2 | 126.44 | 100 | 42.36 | 42.18 | 15.46 | 6883 | 7888 |  | 無し |  | 0 | 0
大阪府 | 27100 | 27-100-01-009 | 大阪市 | - | - | 大阪市環境局森之宮工場 | 182930 |  |  |  |  | 混合（未分別）ごみ | 焼却 | ストーカ式(可動) | 全連続運転 | 900 | 3 | 1968 | 場内温水 場内蒸気 場外蒸気 | 1375780748 | 1315118652 | 366233863 | 361550000 |  |  |  | 無し | 薬剤処理 | 一部委託 |  | 無し |  | 100.02 | 49.82 | 13.15 | 1.93 | 5.58 | 26.33 | 3.21 | 118.97 | 100 | 17.94 | 52.86 | 29.2 | 9508 | 10011 |  | 無し |  | 0 | 0
大阪府 | 27100 | 27-100-01-010 | 大阪市 | - | - | 大阪市環境局西淀工場 | 168021 |  |  |  |  | 混合（未分別）ごみ | 焼却 | ストーカ式(可動) | 全連続運転 | 600 | 2 | 1995 | 場内温水 場内蒸気 発電（場内利用） 場外蒸気 発電（場外利用） |  |  |  |  | 14500 | 17 |  | 無し | 薬剤処理 | 一部委託 |  | 無し |  | 100.01 | 44.27 | 10.53 | 12.95 | 5.98 | 25.92 | 0.36 | 211.44 | 100 | 27.14 | 50.11 | 22.75 | 8759 | 8512 |  | 無し |  | 0 | 0
大阪府 | 27100 | 27-100-01-011 | 大阪市 | - | - | 大阪市環境局舞洲工場 | 234359 |  |  |  |  | 混合（未分別）ごみ | 焼却 | ストーカ式(可動) | 全連続運転 | 900 | 2 | 2001 | 場内温水 場内蒸気 発電（場内利用） 場外蒸気 発電（場外利用） | 1251371520 |  | 1224413172 | 61569369 | 32000 | 23 | 132587 | 無し | 薬剤処理 | 一部委託 |  | 無し |  | 100 | 52.4 | 15.4 | 10.4 | 2.3 | 12.7 | 6.8 | 119.65 | 100 | 27.2 | 54 | 18.8 | 9496 | 11020 |  | 無し |  | 0 | 0
大阪府 | 27100 | 27-100-01-012 | 大阪市 | - | - | 大阪市環境局平野工場 | 247511 |  |  |  |  | 混合（未分別）ごみ | 焼却 | ストーカ式(可動) | 全連続運転 | 900 | 2 | 2003 | 場内温水 場内蒸気 発電（場内利用） 発電（場外利用） | 3365837000 |  | 2828046000 |  | 27400 | 20 | 134671 | 無し | 薬剤処理 | 一部委託 |  | 無し |  | 100 | 47.7 | 16.1 | 18.3 | 4.4 | 6.1 | 7.4 | 119.05 | 100 | 30.3 | 57.7 | 12 | 10115 | 11313 |  | 無し |  | 0 | 0
大阪府 | 27140 | 27-140-01-001 | 堺市 | - | - | 堺市クリーンセンター東工場 第二工場 | 130017 |  |  |  |  | 混合（未分別）ごみ 粗大ごみ ごみ処理残渣 | 焼却 | ストーカ式(可動) | 全連続運転 | 460 | 2 | 1997 | 場内温水 場内蒸気 発電（場内利用） 場外蒸気 発電（場外利用） |  |  |  | 18317000 | 16500 | 23 | 86524 | 無し | 薬剤処理 | 直営 |  | 有り |  | 100 | 41.5 | 22.5 | 10.4 | 10.4 | 11 | 4.2 | 186 | 100 | 42 | 47.8 | 10.2 | 10538 | 10144 |  | 無し |  | 0 | 0
大阪府 | 27140 | 27-140-01-002 | 堺市 | - | - | 堺市クリーンセンター東工場 第一工場 | 79411 |  |  |  |  | 混合（未分別）ごみ 粗大ごみ ごみ処理残渣 | 焼却 | ストーカ式(可動) | 全連続運転 | 300 | 2 | 1977 | 場内温水 場外蒸気 |  |  |  | 23855000 |  |  |  | 無し | 薬剤処理 | 一部委託 |  | 有り |  | 99.98 | 45.2 | 22.9 | 6.9 | 13.3 | 8.78 | 2.9 | 187 | 100.01 | 42.21 | 48.8 | 9 | 9725 | 9985 |  | 無し |  | 0 | 0
大阪府 | 27140 | 27-140-01-003 | 堺市 | - | - | 堺市クリーンセンター南工場 | 104474 |  |  |  |  | 混合（未分別）ごみ | 焼却 | ストーカ式(可動) | 全連続運転 | 450 | 3 | 1973 | 場内温水 場外温水 | 15350000 |  | 2518100 | 1245100 |  |  |  | 無し | 薬剤処理 | 一部委託 |  | 有り |  | 100 | 40.3 | 23.1 | 7.8 | 17.5 | 8.7 | 2.6 | 192 | 100 | 50.2 | 41.7 | 8.1 | 9119 | 8200 |  | 無し |  | 0 | 0
大阪府 | 27204 | 27-204-01-001 | 池田市 | - | - | 池田市クリーンセンター | 31283 |  |  |  |  | 可燃ごみ ごみ処理残渣 | 焼却 | ストーカ式(可動) | 全連続運転 | 180 | 3 | 1983 | 場内温水 | [7 empty] | 無し | 薬剤処理 | 直営 |  | 無し |  | 99.95 | 46.85 | 18.3 | 9.3 | 16.88 | 2.8 | 5.82 | 135 | 99.95 | 38.45 | 53.1 | 8.4 | 0 | 9048 |  | 無し |  | 0 | 0
大阪府 | 27205 | 27-205-01-001 | 吹田市 | - | - | 吹田市北工場（第二工場） | 119545 | 111 |  |  | ○ | 可燃ごみ ごみ処理残渣 | 焼却 | ストーカ式(可動) | 全連続運転 | 450 | 3 | 1981 | 場内蒸気 発電（場内利用） 発電（場外利用） |  |  |  |  | 3000 | 5 | 20574 | 無し | その他 | 一部委託 |  | 無し |  | 100.1 | 43.8 | 16 | 9.3 | 24.5 | 1.9 | 4.6 | 230 | 100 | 43.7 | 50.1 | 6.2 | 8370 | 8790 |  | 無し |  | 0 | 0
大阪府 | 27207 | 27-207-01-001 | 高槻市 | - | - | 高槻市前島クリーンセンター第二工場 | 104213 | 0 | 0 |  |  | 可燃ごみ 粗大ごみ ごみ処理残渣 | 焼却 | ストーカ式(可動) | 全連続運転 | 360 | 2 | 1995 | 場内温水 場内蒸気 発電（場内利用） 場外温水 |  |  | 711451750 |  | 4950 | 14 | 34429 | 無し | セメント固化 | 直営 |  | 無し |  | 100 | 40.4 | 17.4 | 15.9 | 7.6 | 6.8 | 11.9 | 139.7 | 100 | 35 | 53 | 12 | 9247 | 10320 |  | 無し |  | 0 | 0
大阪府 | 27207 | 27-207-01-002 | 高槻市 | - | - | 前島クリーンセンター第一工場 | 45224 |  |  |  |  | 可燃ごみ 粗大ごみ ごみ処理残渣 | 焼却 | ストーカ式(可動) | 全連続運転 | 450 | 3 | 1980 | 場内温水 場内蒸気 | [7 empty] | 無し | セメント固化 | 直営 |  | 無し |  | 100 | 40.4 | 17.4 | 15.9 | 7.6 | 6.8 | 11.9 | 139.7 | 100 | 35 | 53 | 12 | 9247 | 10320 |  | 無し |  | 0 | 0
大阪府 | 27209 | 27-209-01-001 | 守口市 | - | - | 守口市クリーンセンター | 42391 |  |  |  | ○ | 可燃ごみ 粗大ごみ 資源ごみ | 焼却 | ストーカ式(可動) | 全連続運転 | 142 | 1 | 1987 | 場内温水 発電（場内利用） |  |  |  |  | 800 | 3 | 2857 | 無し | セメント固化 薬剤処理 | 一部委託 |  | 無し |  | 100 | 44 | 23 | 8 | 18 | 2 | 5 | 0 | 100 | 44 | 50 | 6 | 0 | 0 |  | 無し |  | 0 | 0
大阪府 | 27210 | 27-210-01-001 | 枚方市 | - | - | 穂谷川清掃工場第3プラント | 56813 |  |  |  |  | 可燃ごみ ごみ処理残渣 し尿処理残渣 | 焼却 | ストーカ式(可動) | 全連続運転 | 200 | 1 | 1988 | 場内温水 場内蒸気 発電（場内利用） | 36320000 |  |  |  | 1500 | 7 | 10089 | 薬剤処理 | 薬剤処理 | 直営 |  | 無し |  | 100 | 49.4 | 30.4 | 4 | 13.1 | 1.3 | 1.8 | 169 | 100 | 45.6 | 49.1 | 5.3 | 10005 | 0 |  | 無し |  | 0 | 0
大阪府 | 27210 | 27-210-01-002 | 枚方市 | - | - | 穂谷川清掃工場第2プラント | 54571 |  |  |  |  | 可燃ごみ ごみ処理残渣 し尿処理残渣 | 焼却 | ストーカ式(可動) | 全連続運転 | 300 | 2 | 1973 | 場内温水 | [7 empty] | 薬剤処理 | 薬剤処理 | 直営 |  | 無し |  | 100 | 49.4 | 30.4 | 4 | 13.1 | 1.3 | 1.8 | 169 | 100 | 45.6 | 49.1 | 5.3 | 10005 | 0 |  | 無し |  | 0 | 0
大阪府 | 27210 | 27-210-01-003 | 枚方市 | - | - | 東部清掃工場 | [5 empty] | 可燃ごみ ごみ処理残渣 し尿処理残渣 | 焼却 | ストーカ式(可動) | 全連続運転 | 240 | 2 | 2007 | 場内温水 場内蒸気 発電（場内利用） 発電（場外利用） |  |  |  |  | 4500 | 18 |  | 溶融処理 | 溶融処理 | 一部委託 | 新設 | 無し |  | 0 | 0 | 0 | 0 | 0 | 0 | 0 | 0 | 0 | 0 | 0 | 0 | 0 | 0 |  |  |  | 0 | 0
大阪府 | 27211 | 27-211-01-001 | 茨木市 | - | - | 環境衛生センター第１工場 | 32054 | 4201 |  | ○ |  | 混合（未分別）ごみ 粗大ごみ ごみ処理残渣 し尿処理残渣 | ガス化溶融・改質 | シャフト式 | 全連続運転 | 150 | 1 | 1999 | 場内温水 場内蒸気 発電（場内利用） 発電（場外利用） | 392000000 |  | 223020000 |  | 3300 | 14 | 11114 | 無し | 薬剤処理 | 委託 |  | 有り | 99 | 100 | 48 | 22 | 5 | 17 | 5 | 3 | 122.5 | 100 | 40.1 | 52.1 | 7.8 | 10675 | 9675 |  | 無し |  | 0 | 0
大阪府 | 27211 | 27-211-01-003 | 茨木市 | - | - | 環境衛生センター第２工場 | 83744 | 10977 |  | ○ |  | 混合（未分別）ごみ 粗大ごみ ごみ処理残渣 し尿処理残渣 | ガス化溶融・改質 | シャフト式 | 全連続運転 | 300 | 2 | 1996 | 場内温水 場内蒸気 発電（場内利用） 発電（場外利用） | 784000000 |  | 582663000 |  | 6600 | 14 | 29037 | 無し | 薬剤処理 | 委託 |  | 有り | 99 | 100 | 48 | 22 | 5 | 17 | 5 | 3 | 122.5 | 100 | 40.1 | 52.1 | 7.8 | 10675 | 9675 |  | 無し |  | 0 | 0
大阪府 | 27215 | 27-215-01-001 | 寝屋川市 | - | - | 寝屋川市クリーンセンター焼却施設 | 69659 |  |  |  |  | 可燃ごみ ごみ処理残渣 | 焼却 | ストーカ式(可動) | 全連続運転 | 180 | 2 | 1980 | 場内温水 | 1260 | [6 empty] | 薬剤処理 | 薬剤処理 | 委託 |  | 無し |  | 100 | 67 | 12 | 4 | 10 | 2 | 5 | 165 | 100 | 43 | 50 | 7 | 8338 |  |  | 無し |  | 0 | 0
大阪府 | 27220 | 27-220-01-001 | 箕面市 | - | - | 箕面市環境クリーンセンター | 45962 | 308 |  |  | ○ | 可燃ごみ ごみ処理残渣 | 焼却 | ストーカ式(可動) | 全連続運転 | 270 | 2 | 1992 | 場内温水 場内蒸気 発電（場内利用） |  |  | 273933197 |  | 1750 | 4 | 6133 | 無し | セメント固化 | 一部委託 |  | 無し |  | 100 | 57.1 | 22.6 | 7.7 | 5.2 | 3.2 | 4.2 | 187 | 100 | 44 | 50.1 | 5.9 | 9250 | 10470 |  | 無し |  | 0 | 0
大阪府 | 27223 | 27-223-01-001 | 門真市 | - | - | 環境センター 4号炉 | 15652 | 0 | 0 |  |  | 可燃ごみ ごみ処理残渣 し尿処理残渣 | 焼却 | ストーカ式(可動) | 全連続運転 | 144 | 1 | 1989 | 場内温水 その他 | 15523200 | [6 empty] | 薬剤処理 | 薬剤処理 | 一部委託 |  | 無し |  | 100 | 52 | 22 | 9 | 7 | 6 | 4 | 175 | 100 | 41 | 50 | 9 | 9258 | 10353 |  | 無し |  | 0 | 0
大阪府 | 27223 | 27-223-01-002 | 門真市 | - | - | 環境センター ５号炉 | 33724 |  |  |  |  | 可燃ごみ ごみ処理残渣 し尿処理残渣 | 焼却 | ストーカ式(可動) | 全連続運転 | 156 | 1 | 1997 | 場内温水 その他 | [7 empty] | 薬剤処理 | 薬剤処理 | 一部委託 |  | 無し |  | 100 | 52 | 22 | 9 | 7 | 6 | 4 | 175 | 100 | 41 | 50 | 9 | 9258 | 10353 |  | 無し |  | 0 | 0
大阪府 | 27224 | 27-224-01-001 | 摂津市 | - | - | 環境センター３号炉 | 12024 |  |  |  |  | 可燃ごみ し尿処理残渣 | 焼却 | ストーカ式(可動) | 全連続運転 | 90 | 1 | 1983 | 場内温水 | [7 empty] | 無し | 薬剤処理 | 直営 |  | 無し |  | 100 | 52.1 | 18.5 | 11.5 | 11.7 | 2.4 | 3.8 | 194 | 100 | 43.4 | 50.8 | 5.8 | 8300 | 9900 |  | 無し |  | 0 | 0
大阪府 | 27224 | 27-224-01-003 | 摂津市 | - | - | 環境センター４号炉 | 17214 |  |  |  |  | 可燃ごみ し尿処理残渣 | 焼却 | ストーカ式(可動) | 全連続運転 | 90 | 1 | 1993 | 場内温水 | [7 empty] | 無し | 薬剤処理 | 直営 |  | 無し |  | 100 | 52.1 | 18.5 | 11.5 | 11.7 | 2.4 | 3.8 | 194 | 100 | 43.4 | 50.8 | 5.8 | 8300 | 9900 |  | 無し |  | 0 | 0
大阪府 | 27301 | 27-301-01-001 | 島本町 | - | - | 島本町清掃工場 | 7159 |  |  |  |  | 可燃ごみ | 焼却 | ストーカ式(可動) | バッチ運転 | 23 | 2 | 1991 | 場内温水 | 1518720 | [6 empty] | 薬剤処理 | セメント固化 | 一部委託 |  | 無し |  | 100 | 50 | 26 | 4 | 8 | 3 | 9 | 160 | 100 | 46 | 48 | 6 | 1880 | 0 |  | 無し |  | 0 | 0
大阪府 | 27341 | 27-341-01-001 | 忠岡町 | - | - | 忠岡町クリーンセンター | 4983 |  |  |  |  | 可燃ごみ 粗大ごみ し尿処理残渣 | 焼却 | 流動床式 | 全連続運転 | 30 | 2 | 1986 | 無し | 0 | 0 | 0 | 0 | 0 | 0 | 0 | 薬剤処理 | 薬剤処理 | 委託 |  | 無し |  | 100 | 44.6 | 23.3 | 7.6 | 5.1 | 6.8 | 12.6 | 190 | 100 | 45.5 | 44.3 | 10.2 | 7200 | 0 |  | 無し |  | 0 | 0
大阪府 | 27361 | 27-361-01-001 | 熊取町 | - | - | 熊取町環境センター | 13611 | 28 |  |  | ○ | 可燃ごみ | 焼却 | 流動床式 | 全連続運転 | 61.5 | 2 | 1992 | 場内温水 | 7308000 | [6 empty] | 無し | セメント固化 薬剤処理 | 一部委託 |  | 無し |  | 100 | 48.5 | 20.2 | 13.3 | 7.7 | 5 | 5.3 | 162.8 | 100 | 45.9 | 46.5 | 7.6 | 0 | 9535 |  | 無し |  | 0 | 0
大阪府 | 27366 | 27-366-01-001 | 岬町 | - | - | 岬町美化センター | 7330 |  |  |  |  | 可燃ごみ 粗大ごみ 資源ごみ し尿処理残渣 | 焼却 | 流動床式 | 准連続運転 | 50 | 1 | 1986 | 場内温水 無し | [7 empty] | 薬剤処理 | 薬剤処理 | 一部委託 |  | 無し |  | 100 | 58 | 23 | 4 | 10 | 3 | 2 | 1100 | 100 | 49 | 46 | 5 | 7490 | 8870 |  | 無し |  | 0 | 0
大阪府 | 27827 | 27-827-01-001 | 豊中市伊丹市クリーンランド | - | - | 豊中市伊丹市クリーンランドごみ焼却施設（１～３号炉） | 127146 |  |  |  |  | 可燃ごみ ごみ処理残渣 | 焼却 | ストーカ式(可動) | 全連続運転 | 675 | 3 | 1975 | 場内温水 発電（場内利用） | 73785000 |  | 18039924 |  | 2000 | 8.9 | 5011 | 薬剤処理 | セメント固化 薬剤処理 | 直営 |  | 無し |  | 100 | 50.9 | 14 | 3.3 | 29 | 1.9 | 0.9 | 149 | 100 | 47.9 | 46.3 | 5.8 | 7520 | 8730 |  | 無し |  | 0 | 0
大阪府 | 27827 | 27-827-01-003 | 豊中市伊丹市クリーンランド | - | - | 豊中市伊丹市クリーンランドごみ焼却施設（４号炉） | 50341 |  |  |  |  | 可燃ごみ ごみ処理残渣 | 焼却 | ストーカ式(可動) | 全連続運転 | 195 | 1 | 1995 | 発電（場内利用） 場外蒸気 発電（場外利用） | 152683000 | 31723000 | 120208450 |  | 5000 | 8.9 | 33391 | 薬剤処理 | セメント固化 薬剤処理 | 直営 |  | 無し |  | 100 | 50.9 | 14 | 3.3 | 29 | 1.9 | 0.9 | 149 | 100 | 47.9 | 46.3 | 5.8 | 7520 | 8730 |  | 無し |  | 0 | 0
大阪府 | 27828 | 27-828-01-003 | 泉北環境整備施設組合 | - | - | 泉北クリーンセンター５号炉 | 19831 | 757 | 0 | ○ |  | 可燃ごみ ごみ処理残渣 し尿処理残渣 | 焼却 | ストーカ式(可動) | 全連続運転 | 150 | 1 | 1991 | 無し | [7 empty] | 溶融処理 | 薬剤処理 溶融処理 | 委託 |  | 無し |  | 100 | 52.3 | 26.8 | 6.1 | 9 | 2.2 | 3.6 | 129 | 100 | 41.2 | 53.5 | 5.3 | 11230 | 9033 |  | 無し |  | 0 | 0
大阪府 | 27828 | 27-828-01-004 | 泉北環境整備施設組合 | - | - | 泉北クリーンセンター１号炉 | 43850 | 1908 |  | ○ |  | 可燃ごみ ごみ処理残渣 し尿処理残渣 | 焼却 | ストーカ式(可動) | 全連続運転 | 150 | 1 | 2004 | 場内温水 場内蒸気 発電（場内利用） 場外温水 発電（場外利用） |  |  | 9255500 | 12675348 | 9300 | 21 | 56817 | 溶融処理 | 薬剤処理 溶融処理 | 一部委託 |  | 無し |  | 100 | 52.3 | 26.8 | 6.1 | 9 | 2.2 | 3.6 | 129 | 100 | 41.2 | 53.5 | 5.3 | 11230 | 9033 |  | 無し |  | 0 | 0
大阪府 | 27828 | 27-828-01-005 | 泉北環境整備施設組合 | - | - | 泉北クリーンセンター２号炉 | 46560 | 2025 |  | ○ |  | 可燃ごみ ごみ処理残渣 し尿処理残渣 | 焼却 | ストーカ式(可動) | 全連続運転 | 150 | 1 | 2004 | 場内温水 場内蒸気 発電（場内利用） 場外温水 発電（場外利用） |  |  | 62770509 |  |  |  |  | 溶融処理 | 薬剤処理 溶融処理 | 一部委託 |  | 無し |  | 100 | 52.3 | 26.8 | 6.1 | 9 | 2.2 | 3.6 | 129 | 100 | 41.2 | 53.5 | 5.3 | 11230 | 9033 |  | 無し |  | 0 | 0
大阪府 | 27831 | 27-831-01-001 | 柏羽藤環境事業組合 | - | - | 柏羽藤クリーンセンター | 91149 | 890 |  |  | ○ | 可燃ごみ 粗大ごみ その他 | 焼却 | ストーカ式(可動) | 全連続運転 | 450 | 3 | 1992 | 場内温水 場内蒸気 発電（場内利用） 場外蒸気 発電（場外利用） | 358872768 | 76006080 |  |  | 1800 | 4.5 | 10315 | 薬剤処理 | 薬剤処理 | 直営 |  | 無し |  | 100 | 47 | 24 | 7 | 10 | 7 | 5 | 0 | 100 | 48 | 42 | 10 | 8399 | 8957 |  | 無し |  | 0 | 0
大阪府 | 27833 | 27-833-01-001 | 泉佐野市田尻町清掃施設組合 | - | - | 泉佐野市田尻町清掃施設組合第二事業所 | 50881 |  |  |  |  | 可燃ごみ 粗大ごみ ごみ処理残渣 | 焼却 | ストーカ式(可動) | 全連続運転 | 240 | 3 | 1986 | 場内温水 | 148608 | 0 | [5 empty] | 無し | 薬剤処理 | 委託 |  | 無し |  | 100 | 59 | 17 | 7 | 13 | 2 | 2 | 200 | 100 | 44 | 49 | 7 | 8240 | 8875 |  | 無し |  | 0 | 0
大阪府 | 27834 | 27-834-01-001 | 東大阪都市清掃施設組合 | - | - | 第三工場 | 79407 | 441 |  |  | ○ | 混合（未分別）ごみ 粗大ごみ ごみ処理残渣 し尿処理残渣 | 焼却 | ストーカ式(可動) | 全連続運転 | 600 | 3 | 1975 | 無し | [7 empty] | 無し | 薬剤処理 | 直営 |  | 無し |  | 100 | 46 | 22 | 14 | 6 | 9 | 3 | 170 | 100 | 37 | 50 | 13 | 8518 | 10430 |  | 無し |  | 0 | 0
大阪府 | 27834 | 27-834-01-002 | 東大阪都市清掃施設組合 | - | - | 第四工場 | 168741 |  |  |  |  | 混合（未分別）ごみ | 焼却 | ストーカ式(可動) | 全連続運転 | 600 | 2 | 1981 | 場内温水 場内蒸気 発電（場内利用） | 245909244 |  |  |  | 3500 | 3 | 16975 | 無し | 薬剤処理 | 直営 |  | 無し |  | 100 | 46 | 22 | 14 | 6 | 9 | 3 | 170 | 100 | 37 | 50 | 13 | 8518 | 10430 |  | 無し |  | 0 | 0
大阪府 | 27835 | 27-835-01-001 | 四條畷市交野市清掃施設組合 | - | - | ごみ焼却場1号炉 | 25747 |  |  |  |  | 可燃ごみ 粗大ごみ | 焼却 | ストーカ式(可動) | 全連続運転 | 90 | 1 | 1967 | 場内温水 | 2083200 | [6 empty] | 無し | 薬剤処理 | 直営 |  | 無し |  | 100 | 50 | 26 | 5 | 12 | 4 | 3 | 114 | 100 | 42 | 51 | 7 | 10543 | 10682 |  | 無し |  | 0 | 0
大阪府 | 27835 | 27-835-01-002 | 四條畷市交野市清掃施設組合 | - | - | ごみ焼却場2号炉 | 8237 |  |  |  |  | 可燃ごみ 粗大ごみ | 焼却 | ストーカ式(可動) | 全連続運転 | 90 | 1 | 1973 | 場内温水 | 2150400 | [6 empty] | 無し | 薬剤処理 | 直営 |  | 無し |  | 100 | 50 | 26 | 5 | 12 | 4 | 3 | 114 | 100 | 42 | 51 | 7 | 10543 | 10682 |  | 無し |  | 0 | 0
大阪府 | 27836 | 27-836-01-001 | 岸和田市貝塚市清掃施設組合 | - | - | 岸和田市貝塚市クリーンセンター１～３号炉 | 108215 | 119 |  |  | ○ | 可燃ごみ 粗大ごみ ごみ処理残渣 | 焼却 | ストーカ式(可動) | 全連続運転 | 531 | 3 | 2006 | 場内温水 場内蒸気 発電（場内利用） |  |  |  |  | 12000 | 19 | 54207 | 溶融処理 | 薬剤処理 溶融処理 | 委託 | 新設 | 無し |  | 100 | 65 | 15.5 | 8 | 6.2 | 2.1 | 3.2 | 168 | 100 | 45 | 50 | 5 | 8258 | 9140 |  | 無し |  | 0 | 0
大阪府 | 27837 | 27-837-01-001 | 南河内清掃施設組合 | - | - | 南河内清掃施設組合 第1清掃工場 | 67344 | 2273 |  |  | ○ | 可燃ごみ ごみ処理残渣 し尿処理残渣 | 焼却 | ストーカ式(可動) | 全連続運転 | 300 | 2 | 1985 | 場内温水 場内蒸気 発電（場内利用） | 240743599 |  |  |  | 960 | 3 | 4142 | 薬剤処理 | 薬剤処理 | 一部委託 |  | 無し |  | 100 | 42.4 | 17.7 | 15.8 | 6.7 | 6.9 | 10.5 | 267 | 100 | 52.5 | 38.7 | 8.8 | 8250 | 0 |  | 無し |  | 0 | 0
大阪府 | 27837 | 27-837-01-002 | 南河内清掃施設組合 | - | - | 南河内清掃施設組合 第２清掃工場 | 25649 | 1133 |  |  | ○ | 可燃ごみ ごみ処理残渣 | 焼却 | ストーカ式(可動) | 全連続運転 | 190 | 2 | 2000 | 場内温水 | 1975680 | [6 empty] | 溶融処理 | 溶融処理 | 一部委託 |  | 無し |  | 100 | 36.4 | 19.2 | 16.6 | 12.4 | 5.8 | 9.6 | 255 | 100 | 55 | 37.4 | 7.6 | 8040 |  |  | 無し |  | 0 | 0
大阪府 | 27838 | 27-838-01-001 | 泉南清掃事務組合 | - | - | 泉南清掃事務組合泉南清掃工場 | 45411 |  |  |  |  | 可燃ごみ ごみ処理残渣 | 焼却 | ストーカ式(可動) | 全連続運転 | 190 | 2 | 1986 | 場内温水 場内蒸気 場外蒸気 | 6518 | [6 empty] | 無し | 薬剤処理 | 一部委託 |  | 無し |  | 100 | 38 | 26 | 14 | 12 | 5 | 5 | 177 | 100 | 45 | 44 | 11 | 7125 | 9130 |  | 無し |  | 0 | 0
兵庫県 | 28100 | 28-100-01-001 | 神戸市 | - | - | 神戸市落合クリーンセンター | 84149 |  |  |  |  | 可燃ごみ ごみ処理残渣 | 焼却 | ストーカ式(可動) | 全連続運転 | 450 | 3 | 1979 | 場内温水 場内蒸気 場外蒸気 | 353102000 |  | 218274000 | 7112000 |  |  |  | 無し | 薬剤処理 | 一部委託 |  | 無し |  | 100.1 | 65.7 | 20.5 | 5.5 | 6.5 | 1.4 | 0.5 | 115 | 100.1 | 41.4 | 53.1 | 5.6 | 10752 | 10920 |  | 無し |  | 0 | 0
兵庫県 | 28100 | 28-100-01-002 | 神戸市 | - | - | 神戸市東クリーンセンター | 176203 |  |  |  |  | 可燃ごみ ごみ処理残渣 | 焼却 | ストーカ式(可動) | 全連続運転 | 900 | 3 | 1999 | 場内温水 場内蒸気 発電（場内利用） 発電（場外利用） | 2275848000 |  | 1477254000 |  | 20000 | 13 | 61917 | 無し | 薬剤処理 | 一部委託 |  | 無し |  | 100.1 | 52 | 24 | 10.1 | 6.9 | 4.5 | 2.6 | 128 | 100 | 38.2 | 54.5 | 7.3 | 11424 | 12264 |  | 無し |  | 0 | 0
兵庫県 | 28100 | 28-100-01-003 | 神戸市 | - | - | 神戸市港島クリーンセンター | 96650 |  |  |  |  | 可燃ごみ ごみ処理残渣 | 焼却 | ストーカ式(可動) | 全連続運転 | 450 | 3 | 1983 | 場内温水 場内蒸気 発電（場内利用） 場外温水 発電（場外利用） | 1395690000 |  | 670547000 | 731000 | 2800 | 7 | 19873 | 無し | 薬剤処理 | 一部委託 |  | 無し |  | 100.2 | 57.2 | 20.3 | 4.2 | 15.2 | 2.3 | 1 | 108 | 100 | 38.2 | 54.5 | 7.3 | 10710 | 11130 |  | 無し |  | 0 | 0
兵庫県 | 28100 | 28-100-01-004 | 神戸市 | - | - | 神戸市苅藻島クリーンセンター | 130230 |  |  |  |  | 可燃ごみ ごみ処理残渣 し尿処理残渣 | 焼却 | ストーカ式(可動) | 全連続運転 | 600 | 3 | 1989 | 場内温水 場内蒸気 発電（場内利用） 場外蒸気 発電（場外利用） | 1127780000 |  | 997248000 | 188000 | 4950 | 9 | 35729 | 無し | 薬剤処理 | 一部委託 |  | 無し |  | 100.1 | 54.4 | 27.5 | 7.7 | 6 | 2.7 | 1.8 | 113 | 100 | 37 | 56.4 | 6.6 | 12222 | 12516 |  | 無し |  | 0 | 0
兵庫県 | 28100 | 28-100-01-005 | 神戸市 | - | - | 神戸市西クリーンセンター | 129294 |  |  |  |  | 可燃ごみ ごみ処理残渣 | 焼却 | ストーカ式(可動) | 全連続運転 | 600 | 3 | 1995 | 場内温水 場内蒸気 発電（場内利用） | 1272660000 |  | 1041573000 |  | 6500 | 12 | 40195 | 無し | セメント固化 薬剤処理 | 一部委託 |  | 無し |  | 100.1 | 62 | 20.5 | 7.7 | 7.6 | 1.4 | 0.9 | 105 | 100.1 | 41.4 | 53.1 | 5.6 | 10752 | 10920 |  | 無し |  | 0 | 0
兵庫県 | 28201 | 28-201-01-001 | 姫路市 | - | - | 市川美化センター | 93519 |  |  |  |  | 可燃ごみ | 焼却 | ストーカ式(可動) | 全連続運転 | 330 | 2 | 1992 | 場内温水 発電（場内利用） |  |  |  |  | 1200 | 6 | 7763 | 無し | 薬剤処理 | 直営 |  | 無し |  | 100 | 57.29 | 26.5 | 1.74 | 10.08 | 2.13 | 2.26 | 0 | 100 | 41.94 | 46.76 | 11.3 | 9937 | 9937 |  | 無し |  | 0 | 0
兵庫県 | 28201 | 28-201-01-003 | 姫路市 | - | - | 南部美化センター | 64502 |  |  |  |  | 可燃ごみ 粗大ごみ ごみ処理残渣 | 焼却 | ストーカ式(可動) | 全連続運転 | 300 | 2 | 1984 | 場内温水 場内蒸気 |  |  | 47900000 |  |  |  |  | その他 | 薬剤処理 | 一部委託 |  | 無し |  | 100 | 55 | 12.5 | 15.1 | 9.3 | 8.1 | 0 | 160 | 99.9 | 39.6 | 44.8 | 15.5 | 9946 | 0 |  | 無し |  | 0 | 0
兵庫県 | 28201 | 28-201-01-004 | 姫路市 | - | - | 家島美化センター | 2069 |  |  |  |  | 可燃ごみ | 焼却 | ストーカ式(可動) | バッチ運転 | 18 | 2 | 1992 | 場内温水 | [7 empty] | 無し | 薬剤処理 | 直営 |  | 無し |  | 101.5 | 49 | 16 | 7.4 | 19.4 | 4.2 | 5.5 | 210 | 107.7 | 51 | 41 | 15.7 | 0 | 6456 |  | 無し |  | 0 | 0
兵庫県 | 28202 | 28-202-01-001 | 尼崎市 | - | - | 第１工場２号炉 | 35909 | 0 | 0 |  |  | 可燃ごみ ごみ処理残渣 | 焼却 | ストーカ式(可動) | 全連続運転 | 150 | 1 | 2000 | 場内温水 場内蒸気 発電（場内利用） 発電（場外利用） | 655403616 |  | 380093129 |  | 2600 | 9 | 11013 | 薬剤処理 溶融処理 | 薬剤処理 | 一部委託 |  | 無し |  | 100 | 48.4 | 24.2 | 9.6 | 11.7 | 3.5 | 2.6 | 170 | 100 | 37.8 | 55.9 | 6.3 | 10600 | 10780 |  | 無し |  | 0 | 0
兵庫県 | 28202 | 28-202-01-005 | 尼崎市 | - | - | 第1工場1号炉 | 2274 |  |  |  |  | 可燃ごみ ごみ処理残渣 | 焼却 | ストーカ式(可動) | 全連続運転 | 195 | 1 | 1989 | 場内温水 場内蒸気 発電（場内利用） 発電（場外利用） | 521669837 |  | 28975882 |  | 1600 | 9 | 388 | 薬剤処理 溶融処理 | 薬剤処理 | 一部委託 |  | 無し |  | 100 | 48.4 | 24.2 | 9.6 | 11.7 | 3.5 | 2.6 | 170 | 100 | 37.8 | 55.9 | 6.3 | 10600 | 10780 |  | 無し |  | 0 | 0
兵庫県 | 28202 | 28-202-01-008 | 尼崎市 | - | - | 第2工場 | 121585 |  |  |  |  | 可燃ごみ ごみ処理残渣 | 焼却 | ストーカ式(可動) | 全連続運転 | 480 | 2 | 2005 | 場内温水 場内蒸気 発電（場内利用） 発電（場外利用） | 1500795452 |  | 1375891650 |  | 14100 | 15 | 59624 | 薬剤処理 溶融処理 | 薬剤処理 溶融処理 | 一部委託 |  | 無し |  | 100 | 54.6 | 25.8 | 6.2 | 8.4 | 3.6 | 1.4 | 130 | 100 | 34.5 | 60.2 | 5.3 | 11930 | 11300 |  | 無し |  | 0 | 0
兵庫県 | 28203 | 28-203-01-001 | 明石市 | - | - | 大久保清掃工場 | 0 | 0 | 0 |  |  | 可燃ごみ | 焼却 | ストーカ式(可動) | 全連続運転 | 450 | 3 | 1976 | 無し | [7 empty] | 無し | 無し | 直営 | 休止 | 無し |  | 0 | 0 | 0 | 0 | 0 | 0 | 0 | 0 | 0 | 0 | 0 | 0 | 0 | 0 |  | 無し |  | 0 | 0
兵庫県 | 28203 | 28-203-01-002 | 明石市 | - | - | 明石クリーンセンター | 112864 | 389 | 0 |  | ○ | 可燃ごみ ごみ処理残渣 | 焼却 | ストーカ式(可動) | 全連続運転 | 480 | 3 | 1999 | 場内温水 場内蒸気 発電（場内利用） 発電（場外利用） | 7255209.1307 | 0 | 11174812.377 | 0 | 8000 | 15 | 40971 | 無し | セメント固化 薬剤処理 | 一部委託 |  | 有り | 99 | 100 | 49.2 | 24.5 | 12.5 | 8.8 | 1.9 | 3.1 | 93 | 100 | 40.1 | 53 | 6.9 | 8978 | 10955 |  | 無し |  | 0 | 0
兵庫県 | 28204 | 28-204-01-001 | 西宮市 | - | - | 西部総合処理センター | 133188 |  |  |  |  | 可燃ごみ ごみ処理残渣 | 焼却 | ストーカ式(可動) | 全連続運転 | 525 | 3 | 1997 | 場内蒸気 発電（場内利用） 場外蒸気 発電（場外利用） | 501548 | 88200 | 1091963 | 5602 | 6000 | 12 | 46992 | 無し | セメント固化 薬剤処理 | 直営 |  | 有り | 99 | 100 | 61.2 | 22.2 | 4.9 | 6.7 | 2.8 | 2.2 | 126 | 100 | 37.6 | 55.8 | 6.6 | 9580 | 11240 |  | 無し |  | 0 | 0
兵庫県 | 28204 | 28-204-01-002 | 西宮市 | - | - | 西部工場 | 35230 |  |  |  |  | 可燃ごみ | 焼却 | ストーカ式(可動) | 全連続運転 | 240 | 2 | 1983 | 無し | [7 empty] | 無し | その他 | 直営 |  | 無し |  | 100 | 61.2 | 22.2 | 4.9 | 6.7 | 2.8 | 2.2 | 126 | 100 | 37.6 | 55.8 | 6.6 | 9580 | 11240 |  | 無し |  | 0 | 0
兵庫県 | 28206 | 28-206-01-001 | 芦屋市 | - | - | 環境処理センター | 32123 | 0 | 0 |  |  | 可燃ごみ 粗大ごみ ごみ処理残渣 | 焼却 | ストーカ式(可動) | 全連続運転 | 230 | 2 | 1996 | 場内温水 | 630 | [6 empty] | 無し | 薬剤処理 | 委託 |  | 無し |  | 100 | 54.6 | 17 | 16.4 | 5.1 | 3.7 | 3.2 | 151 | 100 | 37.1 | 56.3 | 6.6 | 9670 | 0 |  | 無し |  | 0 | 0
兵庫県 | 28208 | 28-208-01-001 | 相生市 | - | - | 相生市美化センター | 9496 | 0 | 0 |  |  | 可燃ごみ ごみ処理残渣 その他 | 焼却 | 流動床式 | 准連続運転 | 62 | 2 | 1995 | 場内温水 | [7 empty] | セメント固化 | セメント固化 | 一部委託 |  | 無し |  | 100 | 42.1 | 34.3 | 15.5 | 8.1 | 0 | 0 | 284 | 100 | 44.5 | 52.3 | 3.2 | 8736 | 0 |  | 無し |  | 0 | 0
兵庫県 | 28209 | 28-209-01-001 | 豊岡市 | - | - | 豊岡市立豊岡清掃センター | 27845 |  |  |  |  | 可燃ごみ ごみ処理残渣 | 焼却 | ストーカ式(可動) | 全連続運転 | 140 | 2 | 1989 | 場内温水 | 8623 | [6 empty] | 無し | 薬剤処理 | 委託 |  | 有り | 95 | 100 | 38 | 14 | 7 | 31 | 1 | 9 | 185 | 100 | 48 | 45 | 7 | 7325 | 8125 |  | 無し |  | 0 | 0
兵庫県 | 28210 | 28-210-01-002 | 加古川市 | - | - | 加古川市新クリーンセンター | 94495 | 675 |  |  | ○ | 可燃ごみ ごみ処理残渣 し尿処理残渣 | 焼却 | 流動床式 | 全連続運転 | 432 | 3 | 2002 | 場内温水 場内蒸気 発電（場内利用） 場外温水 | 495839232 | 15043392 |  |  | 4950 | 9 | 26650 | 無し | 溶融処理 | 委託 |  | 無し |  | 100 | 42.5 | 30.1 | 11.6 | 9.6 | 3.7 | 2.5 | 114.5 | 100 | 40.5 | 50.6 | 8.9 | 8508 | 10745 |  | 無し |  | 0 | 0
兵庫県 | 28212 | 28-212-01-001 | 赤穂市 | - | - | ごみ焼却場 | 16144 | 48 |  |  | ○ | 可燃ごみ ごみ処理残渣 | 焼却 | 流動床式 | 准連続運転 | 80 | 2 | 1994 | 場内温水 | [7 empty] | 無し | セメント固化 | 直営 |  | 無し |  | 100 | 47.5 | 16.3 | 15 | 19.1 | 0.9 | 1.2 | 130 | 100 | 37.2 | 55 | 7.8 | 9433 | 10661 |  | 無し |  | 0 | 0
兵庫県 | 28214 | 28-214-01-001 | 宝塚市 | - | - | クリーンセンター | 58066 | 0 | 0 | ○ |  | 可燃ごみ 粗大ごみ ごみ処理残渣 し尿処理残渣 | 焼却 | ストーカ式(可動) | 全連続運転 | 320 | 2 | 1987 | 場内温水 場内蒸気 発電（場内利用） 場外温水 発電（場外利用） | 1500 | 1190 |  |  | 800 | 4 | 6461 | 無し | 薬剤処理 | 委託 |  | 無し |  | 99.95 | 37.55 | 30.6 | 9.2 | 16.3 | 3.1 | 3.2 | 199.8 | 100.02 | 49.3 | 43.3 | 7.42 | 6915 | 9225 |  | 無し |  | 0 | 0
兵庫県 | 28215 | 28-215-01-001 | 三木市 | - | - | 三木市清掃センター | 29447 | 92 |  |  | ○ | 可燃ごみ ごみ処理残渣 し尿処理残渣 | 焼却 | 流動床式 | 准連続運転 | 117 | 3 | 1998 | 場内温水 | [7 empty] | 無し | セメント固化 薬剤処理 | 委託 |  | 有り | 98 | 100 | 53.4 | 21.1 | 17.7 | 5.6 | 2.2 | 0 | 225 | 100 | 44 | 50.5 | 5.5 | 6817 | 0 |  | 無し |  | 0 | 0
兵庫県 | 28216 | 28-216-01-002 | 高砂市 | - | - | 高砂市ごみ焼却処理施設 | 39618 | 1952 |  |  | ○ | 可燃ごみ ごみ処理残渣 し尿処理残渣 | ガス化溶融・改質 | 流動床式 | 全連続運転 | 194 | 2 | 2002 | 場内温水 場内蒸気 発電（場内利用） |  |  |  |  | 2550 | 10 | 9022 | 無し | セメント固化 薬剤処理 | 委託 |  | 有り | 93 | 100 | 37 | 23 | 18 | 9 | 2 | 11 | 198 | 100 | 48 | 44 | 8 | 6967 | 8385 |  | 無し |  | 0 | 0
兵庫県 | 28217 | 28-217-01-001 | 川西市 | - | - | 川西市北部処理センター | 31041 | 0 | 0 |  |  | 可燃ごみ | 焼却 | ストーカ式(可動) | 全連続運転 | 150 | 2 | 1984 | 場内温水 | [7 empty] | 無し | セメント固化 | 直営 |  | 無し |  | 100 | 52.2 | 16.5 | 12 | 11 | 5 | 3.3 | 233 | 100 | 47.1 | 45.5 | 7.4 | 7394 | 9017 |  | 無し |  | 0 | 0
兵庫県 | 28217 | 28-217-01-002 | 川西市 | - | - | 川西市南部処理センター | 13399 | 0 | 0 |  |  | 可燃ごみ し尿処理残渣 | 焼却 | ストーカ式(可動) | 全連続運転 | 75 | 1 | 1978 | 場内温水 | [7 empty] | 無し | その他 | 直営 |  | 無し |  | 100 | 53.2 | 20.2 | 5.8 | 16.1 | 1.6 | 3.1 | 213 | 100 | 52.9 | 42.1 | 5 | 6606 | 7659 |  | 無し |  | 0 | 0
兵庫県 | 28219 | 28-219-01-001 | 三田市 | - | - | 三田市クリーンセンターごみ焼却処理施設 | 35225 |  |  |  |  | 可燃ごみ ごみ処理残渣 | 焼却 | ストーカ式(可動) | 全連続運転 | 210 | 2 | 1992 | 場内温水 場外温水 その他 | [7 empty] | その他 | 薬剤処理 | 委託 |  | 無し |  | 100 | 44.4 | 30.2 | 7.8 | 11.6 | 2.2 | 3.8 | 145 | 100 | 37.1 | 54.9 | 8 | 9405 | 10440 |  | 無し |  | 0 | 0
兵庫県 | 28220 | 28-220-01-001 | 加西市 | - | - | 加西市クリーンセンター | 11791 |  |  |  |  | 可燃ごみ ごみ処理残渣 | 焼却 | ストーカ式(可動) | 准連続運転 | 62 | 2 | 1995 | 場内温水 | 22822400 | [6 empty] | 薬剤処理 | 薬剤処理 | 一部委託 |  | 無し |  | 100 | 39.3 | 18.6 | 18.6 | 20.5 | 1.6 | 1.4 | 182.8 | 100 | 39.8 | 54.9 | 5.3 | 9358 | 0 |  | 無し |  | 0 | 0
兵庫県 | 28221 | 28-221-01-001 | 篠山市 | - | - | 清掃センター | 14796 | 743 | 0 |  | ○ | 可燃ごみ 粗大ごみ ごみ処理残渣 | 焼却 | ストーカ式(可動) | 全連続運転 | 80 | 2 | 2002 | 場内温水 | [7 empty] | 溶融処理 | 溶融処理 | 直営 |  | 有り | 90 | 100 | 41.6 | 31.8 | 5.3 | 15.5 | 2.7 | 3.1 | 152.75 | 100 | 42.3 | 50.6 | 7.1 | 8468 | 9303 | 有り |  | 137 | 3 | 495 | 1 | 86 | 1 | 116 | [12 empty] | 1 | 293 | ○ | ○ |  | ○
兵庫県 | 28222 | 28-222-01-001 | 養父市 | - | - | 養父市琴弾クリーンセンター | 6450 | 1251 |  |  | ○ | 可燃ごみ 粗大ごみ | 焼却 | ストーカ式(可動) | バッチ運転 | 36 | 2 | 1989 | 場内温水 | 586 | [6 empty] | 無し | セメント固化 | 直営 |  | 無し |  | 100 | 53 | 27 | 4 | 10 | 1 | 5 | 160 | 100 | 43.3 | 50.4 | 6.3 | 8505 | 8300 |  | 無し |  | 0 | 0
兵庫県 | 28223 | 28-223-01-001 | 丹波市 | - | - | ひかみクリーンセンター | 8190 |  |  |  |  | 可燃ごみ | 焼却 | ストーカ式(可動) | バッチ運転 | 42 | 2 | 1987 | 場内温水 | 282240 | [6 empty] | 薬剤処理 | 薬剤処理 | 直営 |  | 無し |  | 100 | 45.3 | 13 | 14 | 24.2 | 1.7 | 1.8 | 201.5 | 100 | 48.4 | 46.5 | 5.1 |  | 7530 |  | 無し |  | 0 | 0
兵庫県 | 28223 | 28-223-01-002 | 丹波市 | - | - | 春日クリーンセンター | 2093 |  |  |  |  | 可燃ごみ | 焼却 | ストーカ式(可動) | バッチ運転 | 15 | 2 | 1996 | 場内温水 | 329280 | [6 empty] | 無し | 薬剤処理 | 直営 |  | 無し |  | 100 | 43.7 | 10.9 | 6.7 | 34.8 | 3.5 | 0.4 | 212.5 | 100 | 45.3 | 47.6 | 7.1 |  | 7823 |  | 無し |  | 0 | 0
兵庫県 | 28223 | 28-223-01-003 | 丹波市 | - | - | 市島クリーンセンターさつき苑 | 1580 |  |  |  |  | 可燃ごみ | 焼却 | ストーカ式(可動) | バッチ運転 | 12 | 2 | 1999 | 場内温水 | 188160 | [6 empty] | 無し | 無し | 直営 |  | 無し |  | 100 | 55.3 | 9.9 | 8.4 | 22.6 | 3.1 | 0.7 | 182.3 | 100 | 33.2 | 58.7 | 8.1 |  | 10208 |  | 無し |  | 0 | 0
兵庫県 | 28224 | 28-224-01-001 | 南あわじ市 | - | - | 南あわじ市清掃センター | 12994 |  |  |  |  | 可燃ごみ ごみ処理残渣 し尿処理残渣 | 焼却 | ストーカ式(可動) | 准連続運転 | 60 | 2 | 1991 | 場内温水 | 1008000 | [6 empty] | 無し | 薬剤処理 | 直営 |  | 無し |  | 100 | 36 | 35 | 6 | 15 | 3 | 5 | 140 | 100 | 44 | 48 | 8 | 7940 | 0 |  | 無し |  | 0 | 0
兵庫県 | 28225 | 28-225-01-001 | 朝来市 | - | - | 朝来市クリーンセンター朝来事業所 | 8781 |  |  |  |  | 可燃ごみ | 焼却 | ストーカ式(可動) | バッチ運転 | 40 | 2 | 1988 | 場内温水 | [7 empty] | 無し | セメント固化 薬剤処理 | 直営 |  | 無し |  | 100 | 44.2 | 18.8 | 4.2 | 27.2 | 1.2 | 4.4 | 144 | 100 | 39.2 | 54.3 | 6.5 | 9275 | 0 |  | 無し |  | 0 | 0
兵庫県 | 28226 | 28-886-01-001 | 淡路市 | - | - | 夕陽丘クリーンセンター | 15545 |  |  |  |  | 可燃ごみ 粗大ごみ | 焼却 | ストーカ式(可動) | 准連続運転 | 80 | 2 | 1999 | 場内温水 場外温水 | [7 empty] | 薬剤処理 | 薬剤処理 | 直営 | 移管 | 無し |  | 100 | 49.8 | 26.4 | 4.4 | 15.1 | 3 | 1.3 | 174.2 | 100 | 41.4 | 50.6 | 8 | 8485 | 9493 |  | 無し |  | 0 | 0
兵庫県 | 28301 | 28-301-01-001 | 猪名川町 | - | - | 猪名川町クリーンセンター | 7797 |  |  |  |  | 可燃ごみ ごみ処理残渣 し尿処理残渣 | 焼却 | ストーカ式(可動) | バッチ運転 | 30 | 2 | 1987 | 無し | [7 empty] | その他 | 薬剤処理 | 直営 |  | 無し |  | 100 | 55 | 16.87 | 9.23 | 14.99 | 2.48 | 1.43 | 155 | 100 | 41 | 51.6 | 7.4 | 8700 | 9550 |  | 無し |  | 0 | 0
兵庫県 | 28381 | 28-381-01-001 | 稲美町 | - | - | 稲美町清掃センター | 9786 |  |  |  |  | 可燃ごみ | 焼却 | ストーカ式(可動) | バッチ運転 | 30 | 2 | 1995 | 無し | 0 | 0 |  | 0 | 0 | 0 | 0 | 薬剤処理 | 薬剤処理 | 委託 |  | 無し |  | 100 | 51 | 19.6 | 2.3 | 24.5 | 0 | 2.6 | 160 | 100 | 62.4 | 32.3 | 5.3 | 4510 | 5141 |  | 無し |  | 0 | 0
兵庫県 | 28382 | 28-382-01-001 | 播磨町 | - | - | 播磨町塵芥処理センター | 9428 |  |  |  |  | 可燃ごみ ごみ処理残渣 し尿処理残渣 | 焼却 | ストーカ式(可動) | 准連続運転 | 60 | 2 | 1992 | 場内温水 | [7 empty] | 薬剤処理 | 薬剤処理 | 委託 |  | 無し |  | 100 | 41 | 22 | 12 | 23 | 1 | 1 | 159 | 100 | 40 | 53 | 7 | 9070 | 10060 |  | 無し |  | 0 | 0
兵庫県 | 28481 | 28-481-01-001 | 上郡町 | - | - | 上郡町クリーンセンター（ごみ焼却施設） | 4934 |  |  |  |  | 可燃ごみ | 焼却 | ストーカ式(可動) | バッチ運転 | 30 | 2 | 1980 | 無し | [7 empty] | その他 | セメント固化 薬剤処理 | 委託 |  | 無し |  | 100 | 33.5 | 36.1 | 3.4 | 24.8 | 1.4 | 0.8 | 160 | 100 | 44 | 49 | 7 | 8144 | 9131 |  | 無し |  | 0 | 0
兵庫県 | 28501 | 28-501-01-001 | 佐用町 | - | - | 佐用クリーンセンター | 5191 |  |  |  |  | 可燃ごみ | 焼却 | ストーカ式(可動) | バッチ運転 | 30 | 2 | 1995 | 無し | [7 empty] | 無し | セメント固化 | 直営 |  | 無し |  | 100 | 55 | 18 | 5 | 15 | 4 | 3 | 131 | 100 | 38 | 51 | 11 | 8668 | 10228 |  |  |  | 0 | 0
兵庫県 | 28585 | 28-585-01-001 | 香美町 | - | - | 矢田川レインボー | 5617 |  |  |  |  | 可燃ごみ | 焼却 | ストーカ式(可動) | バッチ運転 | 28 | 2 | 1994 | 場内温水 | [7 empty] | 無し | 薬剤処理 | 直営 |  | 無し |  | 100 | 37.5 | 9.8 | 2.7 | 35.6 | 1.5 | 12.9 | 216 | 100 | 54.4 | 38.7 | 6.9 | 5929 | 6075 |  | 無し |  | 0 | 0
兵庫県 | 28586 | 28-586-01-001 | 新温泉町 | - | - | 新温泉町クリーンセンター | 5261 |  |  |  |  | 可燃ごみ 粗大ごみ | 焼却 | ストーカ式(可動) | バッチ運転 | 30 | 2 | 1992 | 場内温水 | [7 empty] | 無し | 無し | 直営 |  | 無し |  | 100 | 48.5 | 32.5 | 2.3 | 10.4 | 1.3 | 5 | 0 | 100 | 42.9 | 50.9 | 6.2 | 2050 | 2050 |  | 無し |  | 0 | 0
兵庫県 | 28817 | 28-817-01-001 | 揖龍保健衛生施設事務組合 | - | - | 揖龍クリーンセンター | 37375 | 4376 | 0 |  | ○ | 可燃ごみ 混合（未分別）ごみ 粗大ごみ ごみ処理残渣 し尿処理残渣 | ガス化溶融・改質 | シャフト式 | 全連続運転 | 120 | 2 | 1997 | 場内蒸気 発電（場内利用） |  | 0 | 292241 | 0 | 1100 | 10 | 7267 | 無し | 薬剤処理 | 委託 |  | 有り | 99 | 100 | 47 | 16 | 7 | 12 | 12 | 6 | 220 | 100 | 47 | 41 | 12 | 7535 | 6450 |  | 無し |  | 0 | 0
兵庫県 | 28829 | 28-829-01-001 | 北播磨清掃事務組合 | - | - | 北播磨清掃事務組合ごみ処理施設 | 16259 | 25 |  |  | ○ | 可燃ごみ 粗大ごみ 資源ごみ | 焼却 | 流動床式 | 准連続運転 | 88 | 2 | 1996 | 場内温水 | 1758 | [6 empty] | 無し | 薬剤処理 | 委託 |  | 無し |  | 100 | 62 | 19 | 4 | 8 | 1 | 6 | 155 | 100 | 42 | 51 | 7 | 8610 | 9418 |  | 無し |  | 0 | 0
兵庫県 | 28890 | 28-890-01-001 | 洲本市・南あわじ市衛生事務組合 | - | - | やまなみ苑 | 18825 |  |  |  |  | 可燃ごみ | 焼却 | ストーカ式(可動) | 全連続運転 | 98 | 2 | 1995 | 場内温水 | [7 empty] | 無し | セメント固化 薬剤処理 | 直営 |  | 無し |  | 100 | 51 | 15 | 8 | 17 | 3 | 6 | 226.6 | 100 | 41 | 53 | 6 | 8606 | 0 |  | 無し |  | 0 | 0
兵庫県 | 28932 | 28-932-01-001 | 小野加東環境施設事務組合 | - | - | ごみ焼却処理施設3号炉 | 12377 |  |  |  |  | 可燃ごみ | 焼却 | ストーカ式(可動) | 准連続運転 | 50 | 1 | 1998 | 場内温水 | [7 empty] | 無し | 薬剤処理 | 委託 |  | 無し |  | 100 | 48.6 | 18.7 | 11.7 | 15.6 | 1.5 | 3.9 | 145.8 | 100 | 43.2 | 50.4 | 6.4 | 8410 | 9445 |  | 無し |  | 0 | 0
兵庫県 | 28932 | 28-932-01-002 | 小野加東環境施設事務組合 | - | - | ごみ焼却施設１、2号炉 | 10975 |  |  |  |  | 可燃ごみ | 焼却 | ストーカ式(可動) | 准連続運転 | 30 | 2 | 1989 | 場内温水 | [7 empty] | 無し | 薬剤処理 | 委託 |  | 無し |  | 100 | 48.6 | 18.7 | 11.7 | 15.6 | 1.5 | 3.9 | 145.8 | 100 | 43.2 | 50.4 | 6.4 | 8410 | 9445 |  | 無し |  | 0 | 0
兵庫県 | 28951 | 28-951-01-001 | くれさか環境事務組合 | - | - | くれさかクリーンセンター | 16988 | 127 | 0 |  | ○ | 可燃ごみ ごみ処理残渣 | 焼却 | 流動床式 | 准連続運転 | 80 | 2 | 1996 | 場内温水 | [7 empty] | セメント固化 | セメント固化 | 一部委託 |  | 無し |  | 100 | 54 | 26 | 6 | 10 | 1 | 3 | 148 | 100 | 29 | 63 | 8 | 11051 | 12893 |  | 無し |  | 0 | 0
奈良県 | 29201 | 29-201-01-001 | 奈良市 | - | - | 奈良市環境清美工場ごみ焼却処理施設2・3・4号炉 | 74120 |  |  |  |  | 可燃ごみ ごみ処理残渣 | 焼却 | ストーカ式(可動) | 全連続運転 | 360 | 3 | 1985 | 場内温水 | 1975680 | [6 empty] | 無し | セメント固化 薬剤処理 | 直営 |  | 無し |  | 99.96 | 38.85 | 23.09 | 8.92 | 14.6 | 14.5 | 0 | 197 | 100 | 51.3 | 8.6 | 40.1 | 6300 | 7762 |  | 無し |  | 0 | 0
奈良県 | 29201 | 29-201-01-002 | 奈良市 | - | - | 奈良市環清美工場ごみ焼却処理施設１号炉 | 24323 |  |  |  |  | 可燃ごみ ごみ処理残渣 | 焼却 | ストーカ式(可動) | 全連続運転 | 120 | 1 | 1982 | 無し | [7 empty] | 無し | セメント固化 薬剤処理 | 直営 |  | 無し |  | 100.01 | 34.68 | 23.61 | 10.48 | 18.72 | 12.52 | 0 | 198 | 100 | 50.91 | 8.08 | 41.01 | 6439 | 7342 |  | 無し |  | 0 | 0
奈良県 | 29202 | 29-202-01-001 | 大和高田市 | - | - | 大和高田市クリーンセンター（一般炉） | 23272 | 0 | 0 |  |  | 可燃ごみ ごみ処理残渣 | 焼却 | ストーカ式(可動) | 全連続運転 | 75 | 2 | 1986 | 場内温水 | [7 empty] | 無し | 薬剤処理 | 直営 |  | 有り | 0 | 100 | 58.8 | 22.3 | 5.6 | 9.3 | 2.3 | 1.7 | 114.5 | 100 | 42.6 | 51.1 | 6.3 | 8550 | 10538 |  | 無し |  | 0 | 0
奈良県 | 29203 | 29-203-01-001 | 大和郡山市 | - | - | 大和郡山市クリーンセンター・清掃センター | 39347 | 2004 |  |  |  | 可燃ごみ 粗大ごみ | 焼却 | 流動床式 | 全連続運転 | 180 | 3 | 1985 | 場内蒸気 場外蒸気 |  |  | 74437440 | 55809600 |  |  |  | 無し | 薬剤処理 | 委託 |  |  | 99 | 99.98 | 46.12 | 18.2 | 5.19 | 21.54 | 2.96 | 5.97 | 200 | 100 | 49.74 | 43.32 | 6.94 | 6820 | 8058 |  |  |  | 0 | 0
奈良県 | 29204 | 29-204-01-001 | 天理市 | - | - | 天理市環境クリーンセンター 焼却施設 | 32593 | 24 |  |  | ○ | 可燃ごみ ごみ処理残渣 し尿処理残渣 | 焼却 | ストーカ式(可動) | 全連続運転 | 220 | 2 | 2000 | 場内温水 | 3610000 |  | 19400 |  |  |  |  | 無し | 薬剤処理 | 委託 |  | 無し |  | 100 | 42.65 | 30 | 10.33 | 11.83 | 2.26 | 2.93 | 161 | 100 | 50.96 | 43.37 | 5.67 | 6900 | 9050 |  | 無し |  | 0 | 0
奈良県 | 29205 | 29-205-01-001 | 橿原市 | - | - | クリーンセンター かしはら | 41526 | 141 |  |  | ○ | 可燃ごみ ごみ処理残渣 | 焼却 | ストーカ式(可動) | 全連続運転 | 255 | 3 | 2003 | 場内温水 発電（場内利用） 場外温水 発電（場外利用） | 347986874 |  | 67578902 | 12012131 | 5000 | 18.45 | 17836 | 溶融処理 | 薬剤処理 | 一部委託 |  | 無し |  | 100 | 48.9 | 16 | 7.2 | 16.9 | 7.5 | 3.5 | 193.5 | 100 | 45.6 | 45.7 | 8.7 | 7475 | 9076 |  | 無し |  | 0 | 0
奈良県 | 29206 | 29-206-01-001 | 桜井市 | - | - | 桜井市ごみ焼却炉棟 | 19477 | 226 |  | ○ |  | 可燃ごみ ごみ処理残渣 し尿処理残渣 | ガス化溶融・改質 | 流動床式 | 全連続運転 | 150 | 2 | 2002 | 発電（場内利用） | 20398560 |  | 20584973 |  | 1990 | 10 | 4540 | 溶融処理 | 薬剤処理 | 委託 |  | 無し |  | 100 | 47.8 | 8 | 29.7 | 13.5 | 0 | 1 | 181 | 100 | 43.9 | 50.3 | 5.8 | 0 | 8390 |  | 無し |  | 0 | 0
奈良県 | 29207 | 29-207-01-001 | 五條市 | - | - | みどり園 | 11144 |  |  |  |  | 可燃ごみ ごみ処理残渣 | 焼却 | ストーカ式(可動) | 准連続運転 | 70 | 2 | 1994 | 無し | [7 empty] | 無し | セメント固化 | 委託 |  | 無し |  | 100 | 43 | 24 | 13 | 10 | 7 | 3 | 186 | 100 | 44 | 40 | 16 | 10012 | 0 |  | 無し |  | 0 | 0
奈良県 | 29208 | 29-208-01-001 | 御所市 | - | - | 御所市クリーンセンター | 8286 | 41 | 0 |  | ○ | 可燃ごみ 混合（未分別）ごみ 粗大ごみ | 焼却 | 流動床式 | 全連続運転 | 72 | 2 | 1994 | 無し | [7 empty] | セメント固化 | セメント固化 | 直営 |  | 無し |  | 100 | 27.3 | 32 | 7.6 | 26.1 | 5 | 2 | 143 | 100 | 52 | 39.5 | 8.5 | 6890 | 0 |  | 無し |  | 0 | 0
奈良県 | 29209 | 29-209-01-001 | 生駒市 | - | - | 清掃センター | 36338 |  |  |  |  | 可燃ごみ 粗大ごみ | 焼却 | 流動床式 | 全連続運転 | 220 | 2 | 1994 | 場内温水 場外温水 | [7 empty] | 無し | 薬剤処理 | 一部委託 |  |  |  | 100 | 49 | 27 | 13 | 7 | 2 | 2 | 147 | 100 | 38 | 56 | 6 | 9547 | 12497 |  |  |  | 0 | 0
奈良県 | 29211 | 29-211-01-001 | 葛城市 | - | - | 葛城市新庄クリーンセンター | 7112 |  |  |  |  | 可燃ごみ | 焼却 | ストーカ式(可動) | 准連続運転 | 78 | 1 | 1972 | 無し | [7 empty] | 薬剤処理 | 薬剤処理 | 一部委託 |  | 無し |  | 100 | 46.4 | 24.8 | 9.5 | 12.5 | 3.9 | 2.9 | 186 | 100 | 50.4 | 44.5 | 5.1 | 7118 | 8790 |  | 無し |  | 0 | 0
奈良県 | 29211 | 29-211-01-002 | 葛城市 | - | - | 當麻クリーンセンター | 4425 |  |  |  |  | 可燃ごみ 粗大ごみ | 焼却 | ストーカ式(可動) | バッチ運転 | 20 | 1 | 1978 | 無し | [7 empty] | 無し | 薬剤処理 | 委託 |  | 無し |  | 100 | 50 | 24 | 8 | 13 | 3 | 2 | 187 | 100 | 54 | 41 | 5 | 6385 | 0 |  | 無し |  | 0 | 0
奈良県 | 29212 | 29-212-01-001 | 宇陀市 | - | - | 宇陀クリーンセンター | 4702 |  |  |  |  | 可燃ごみ 資源ごみ | 焼却 | ストーカ式(可動) | バッチ運転 | 20 | 2 | 1997 | 無し | [7 empty] | 無し | 薬剤処理 | 直営 |  | 無し |  | 100 | 51.2 | 23.5 | 7.2 | 13.1 | 2.8 | 2.2 | 19.6 | 100 | 50.3 | 44.2 | 5.5 | 7118 | 8685 |  | 無し |  | 0 | 0
奈良県 | 29342 | 29-342-01-001 | 平群町 | - | - | 平群町清掃センター | 6338 | 848 |  |  | ○ | 可燃ごみ 粗大ごみ | 焼却 | ストーカ式(可動) | バッチ運転 | 35 | 2 | 1992 | 無し | [7 empty] | 薬剤処理 | 薬剤処理 | 委託 |  | 無し |  | 100 | 49 | 20 | 8 | 15 | 4 | 4 | 170 | 100 | 49 | 44 | 7 | 6490 | 8000 |  | 無し |  | 0 | 0
奈良県 | 29343 | 29-343-01-001 | 三郷町 | - | - | 三郷町清掃センター | 8043 |  |  |  |  | 可燃ごみ | 焼却 | ストーカ式(可動) | 准連続運転 | 40 | 2 | 1990 | 無し | [7 empty] | 無し | 薬剤処理 | 委託 |  | 無し |  | 100 | 52 | 8 | 27 | 12 | 0 | 1 | 0 | 100 | 36 | 58 | 6 |  | 0 |  | 無し |  | 0 | 0
奈良県 | 29344 | 29-344-01-001 | 斑鳩町 | - | - | 斑鳩町衛生処理場 | 6113 |  |  |  |  | 可燃ごみ | 焼却 | ストーカ式(可動) | バッチ運転 | 40 | 2 | 1982 | 場内温水 | [7 empty] | セメント固化 薬剤処理 | セメント固化 薬剤処理 | 直営 |  | 無し |  | 100.03 | 43.23 | 21.9 | 12.3 | 16.8 | 4.1 | 1.7 | 205.7 | 99.95 | 52.9 | 41.9 | 5.15 | 6560 | 8370 |  | 無し |  | 0 | 0
奈良県 | 29345 | 29-345-01-001 | 安堵町 | - | - | 安堵町環境美化センター | 2207 |  |  |  |  | 可燃ごみ | 焼却 | ストーカ式(可動) | バッチ運転 | 10 | 2 | 1991 | 無し | [7 empty] | その他 | セメント固化 薬剤処理 | 直営 |  | 無し |  | 0 | 0 | 0 | 0 | 0 | 0 | 0 | 0 | 0 | 0 | 0 | 0 | 0 | 0 |  | 無し |  | 0 | 0
奈良県 | 29363 | 29-363-01-001 | 田原本町 | - | - | 田原本町清掃工場 | 12801 | 0 | 0 |  |  | 可燃ごみ 粗大ごみ ごみ処理残渣 | 焼却 | ストーカ式(可動) | 准連続運転 | 60 | 2 | 1985 | 場内温水 場外温水 | 0 | 0 | 0 | 0 |  |  |  | 無し | セメント固化 | 直営 |  | 無し | 0 | 100 | 45.2 | 22.3 | 9.4 | 17.9 | 2.6 | 2.6 | 173.7 | 100 | 47.3 | 43.4 | 9.3 | 8941 | 0 |  | 無し |  | 0 | 0
奈良県 | 29402 | 29-402-01-001 | 明日香村 | - | - | 明日香村クリーンセンター施設 | 1415 |  |  |  |  | 可燃ごみ | 焼却 | ストーカ式(可動) | バッチ運転 | 6 | 1 | 2002 | 無し | [7 empty] | 無し | 無し | 直営 |  | 無し |  | 100 | 53 | 21 | 10 | 9 | 5 | 2 | 166 | 100 | 43 | 47 | 10 | 7769 | 10076 |  |  |  | 0 | 0
奈良県 | 29424 | 29-424-01-001 | 上牧町 | - | - | 上牧町塵芥焼却場 | 5972 | 0 | 0 |  |  | 可燃ごみ | 焼却 | ストーカ式(可動) | バッチ運転 | 15 | 2 | 1972 | 無し | [7 empty] | 無し | 薬剤処理 | 直営 |  | 無し |  | 100 | 51.1 | 19.5 | 10.7 | 12.2 | 4.3 | 2.2 | 255 | 100 | 51.1 | 5.5 | 43.4 | 6700 | 8370 |  | 無し |  | 0 | 0
奈良県 | 29427 | 29-427-01-001 | 河合町 | - | - | 河合町清掃工場 | 5823 |  |  |  | ○ | 可燃ごみ 混合（未分別）ごみ 粗大ごみ | 焼却 | ストーカ式(可動) | バッチ運転 | 30 | 2 | 1977 | 無し | [7 empty] | 無し | 無し | 直営 |  | 無し |  | 100 | 47 | 22 | 9 | 13 | 4 | 5 | 168 | 100 | 50 | 45 | 5 | 7540 | 8790 |  | 無し |  | 0 | 0
奈良県 | 29443 | 29-443-01-001 | 下市町 | - | - | 下市町紫水苑 | 0 | 0 |  |  |  | 可燃ごみ ごみ処理残渣 | 焼却 | ストーカ式(可動) | バッチ運転 | 25 | 1 | 1986 | 無し | [7 empty] | 無し | 無し | 直営 | 休止 | 無し |  | 0 | 0 | 0 | 0 | 0 | 0 | 0 | 0 | 0 | 0 | 0 | 0 | 0 | 0 |  | 無し |  | 0 | 0
奈良県 | 29449 | 29-449-01-001 | 十津川村 | - | - | 十津川村衛生センター | 1176 | 115 | 0 |  | ○ | 可燃ごみ ごみ処理残渣 し尿処理残渣 | 焼却 | ストーカ式(可動) | バッチ運転 | 10 | 1 | 1992 | 無し | [7 empty] | 無し | 薬剤処理 | 直営 |  | 無し |  | 100 | 49.6 | 20.4 | 11.9 | 13.2 | 2.8 | 2.1 | 184 | 100 | 52.3 | 43.1 | 4.6 | 6698 | 8268 |  | 無し |  | 0 | 0
奈良県 | 29823 | 29-823-01-001 | 上下北山衛生一部事務組合 | - | - | 上下北山クリンセンター | 501 |  |  |  |  | 可燃ごみ 粗大ごみ | 焼却 | ストーカ式(可動) | バッチ運転 | 5 | 1 | 2002 | 無し | 0 | 0 | 0 | 0 |  |  |  | 薬剤処理 | 薬剤処理 | 直営 |  | 無し |  | 100 | 39 | 17 | 7 | 22 | 4 | 11 | 207 | 100 | 53 | 40 | 7 | 7500 | 8800 |  | 無し |  | 0 | 0
奈良県 | 29828 | 29-828-01-001 | 香芝・王寺環境施設組合 | - | - | 美濃園 | 30144 | 0 |  |  |  | 可燃ごみ ごみ処理残渣 | 焼却 | ストーカ式(可動) | 全連続運転 | 150 | 2 | 1982 | 場内温水 | 1884612 | 0 | 0 | 0 | 0 | 0 | 0 | 無し | 薬剤処理 | 委託 |  | 無し |  | 100 | 38.6 | 22.4 | 13.9 | 7 | 6.3 | 11.8 | 140.75 | 100 | 44.3 | 46.5 | 9.2 | 7711 | 9664 |  | 無し |  | 0 | 0
奈良県 | 29834 | 29-834-01-001 | 吉野広域行政組合 | - | - | 吉野広域行政組合吉野三町村クリーンセンター | 4181 | 0 |  |  |  | 可燃ごみ ごみ処理残渣 | 焼却 | ストーカ式(可動) | バッチ運転 | 25 | 2 | 1992 | 無し | [7 empty] | 薬剤処理 | 薬剤処理 | 直営 |  | 無し |  | 100 | 45.94 | 18.92 | 8.11 | 18.02 | 2.7 | 6.31 | 187 | 100 | 46.89 | 46.02 | 7.09 | 7500 | 8800 |  | 無し |  | 0 | 0
奈良県 | 29843 | 29-843-01-001 | 南和広域衛生組合 | - | - | 南和広域美化センター | 7121 | 1228 |  |  | ○ | 可燃ごみ | 焼却 | 流動床式 | 准連続運転 | 40 | 2 | 1994 | 場内温水 | 2972852 | [6 empty] | 無し | セメント固化 | 直営 |  | 無し |  | 100 | 51.6 | 18.1 | 13.7 | 11.8 | 2.1 | 2.7 | 136 | 100 | 45 | 46 | 9 | 4200 | 5000 |  | 無し |  | 0 | 0
奈良県 | 29844 | 29-844-01-001 | 東宇陀環境衛生組合 | - | - | 東宇陀クリーンセンター | 2014 | 86 |  |  | ○ | 可燃ごみ 粗大ごみ | 焼却 | ストーカ式(可動) | バッチ運転 | 15 | 2 | 1996 | 場内温水 | 376320 | 0 | [5 empty] | 無し | 薬剤処理 | 直営 |  | 無し |  | 100 | 47.2 | 21.2 | 8.2 | 17.4 | 4.1 | 1.9 | 197 | 100 | 51.7 | 5.2 | 43.1 | 8000 | 10000 |  | 無し |  | 0 | 0
和歌山県 | 30201 | 30-201-01-001 | 和歌山市 | - | - | 青岸エネルギーセンター | 85280 |  |  |  |  | 可燃ごみ 混合（未分別）ごみ 粗大ごみ ごみ処理残渣 し尿処理残渣 | 焼却 | ストーカ式(可動) | 全連続運転 | 400 | 2 | 1986 | 場内温水 場内蒸気 発電（場内利用） 発電（場外利用） | 81849600 |  | 68806440 |  | 3000 | 11 | 19113 | 薬剤処理 無し | 薬剤処理 無し | 直営 |  | 有り | 99 | 100 | 40 | 17 | 10 | 16 | 9 | 8 | 187 | 100 | 55 | 34 | 11 |  | 7100 |  | 無し |  | 0 | 0
和歌山県 | 30201 | 30-201-01-004 | 和歌山市 | - | - | 青岸クリーンセンター | 73622 |  |  |  |  | 混合（未分別）ごみ 粗大ごみ | 焼却 | 流動床式 | 全連続運転 | 320 | 2 | 1998 | 場内温水 発電（場内利用） |  |  | 65027196 |  | 3500 | 10 | 18063 | 無し | セメント固化 薬剤処理 | 一部委託 |  | 有り | 99 | 100 | 50 | 25.9 | 5.8 | 13.4 | 2 | 2.9 | 199 | 100 | 46.96 | 46.77 | 6.27 | 0 | 9480 |  | 無し |  | 0 | 0
和歌山県 | 30202 | 30-202-01-001 | 海南市 | - | - | 海南市クリーンセンター | 18874 |  |  |  |  | 可燃ごみ ごみ処理残渣 | 焼却 | 流動床式 | 全連続運転 | 150 | 2 | 1984 | 場内温水 | 60828 | [6 empty] | 無し | 薬剤処理 | 直営 |  | 有り | 95 | 100 | 49 | 21 | 10 | 11 | 1 | 8 | 139.3 | 100 | 46.3 | 44.7 | 9 | 10003 | 0 |  | 無し |  | 0 | 0
和歌山県 | 30202 | 30-202-01-002 | 海南市 | - | - | 海南市下津清掃センター | 3734 |  |  |  |  | 可燃ごみ | 焼却 | ストーカ式(可動) | バッチ運転 | 30 | 2 | 1984 | 無し | [7 empty] | 無し | 薬剤処理 | 委託 |  | 無し |  | 100 | 49 | 20 | 11 | 14 | 0 | 6 | 113.3 | 100 | 52.9 | 41.4 | 5.7 | 8880 | 0 |  | 無し |  | 0 | 0
和歌山県 | 30203 | 30-203-01-001 | 橋本市 | - | - | 橋本市橋本クリーンセンター | 12690 | 38 | 0 |  | ○ | 可燃ごみ 粗大ごみ | 焼却 | 流動床式 | 准連続運転 | 90 | 2 | 1987 | 場内温水 場外温水 | [7 empty] | 無し | 薬剤処理 | 直営 |  | 無し |  | 100 | 52.6 | 14.1 | 23.6 | 3.7 | 6 | 0 | 212 | 100 | 35.5 | 57.4 | 7.1 | 8900 | 0 |  | 無し |  | 0 | 0
和歌山県 | 30203 | 30-203-01-002 | 橋本市 | - | - | 橋本市高野口クリーンセンター | 4263 |  |  |  | ○ | 可燃ごみ 粗大ごみ | 焼却 | ストーカ式(可動) | バッチ運転 | 30 | 2 | 1982 | 無し | [7 empty] | 無し | 薬剤処理 | 直営 |  | 無し |  | 100 | 47.2 | 13.3 | 16.5 | 22.9 | 0 | 0.1 | 24 | 100 | 48.7 | 48 | 3.3 | 8400 | 0 |  | 無し |  | 0 | 0
和歌山県 | 30206 | 30-206-01-001 | 田辺市 | - | - | 田辺市ごみ処理場 | 22678 |  |  |  |  | 可燃ごみ 粗大ごみ | 焼却 | ストーカ式(可動) | 准連続運転 | 100 | 2 | 1996 | 場内温水 | 18816000 | 0 | [5 empty] | 無し | 薬剤処理 | 委託 |  | 無し |  | 100 | 63 | 10 | 6 | 16 | 3 | 2 | 199 | 100 | 52 | 41 | 7 | 7113 | 20150 |  | 無し |  | 0 | 0
和歌山県 | 30207 | 30-207-01-001 | 新宮市 | - | - | 新宮市クリーンセンター | 10567 | 0 | 0 |  |  | 可燃ごみ | 焼却 | ストーカ式(可動) | 准連続運転 | 45 | 2 | 2002 | 場内温水 | 393254 | [6 empty] | 無し | 薬剤処理 | 委託 |  | 無し |  | 100 | 43.25 | 26.33 | 13.8 | 12.44 | 2.18 | 2 | 226 | 100 | 49.48 | 46.6 | 3.92 | 7535 | 20750 |  | 無し |  | 0 | 0
和歌山県 | 30208 | 30-208-01-001 | 紀の川市 | - | - | 打田美化センター | 4324 | 0 | 0 |  |  | 可燃ごみ 粗大ごみ ごみ処理残渣 | 焼却 | ストーカ式(可動) | バッチ運転 | 15 | 2 | 1973 | 無し | [7 empty] | 無し | セメント固化 | 一部委託 |  | 無し |  | 100 | 42.8 | 14.7 | 13.5 | 24.9 | 2.7 | 1.4 | 272 | 100 | 60.3 | 34.2 | 5.5 | 4930 | 0 |  | 無し |  | 0 | 0
和歌山県 | 30208 | 30-208-01-002 | 紀の川市 | - | - | 粉河クリーンセンター | 3685 | 0 | 0 |  |  | 可燃ごみ 粗大ごみ ごみ処理残渣 | 焼却 | ストーカ式(可動) | バッチ運転 | 20 | 2 | 1972 | 無し | [7 empty] | 無し | 薬剤処理 | 直営 |  | 無し |  | 100 | 49 | 11.9 | 9.5 | 24.4 | 4.1 | 1.1 | 207 | 100 | 51.4 | 41.8 | 6.8 | 6570 | 0 |  | 無し |  | 0 | 0
和歌山県 | 30208 | 30-208-01-003 | 紀の川市 | - | - | 那賀アメニティセンター | 4476 |  |  |  |  | 可燃ごみ 粗大ごみ ごみ処理残渣 | 焼却 | ストーカ式(可動) | バッチ運転 | 20 | 2 | 1995 | 無し | [7 empty] | 無し | セメント固化 薬剤処理 | 直営 |  | 無し |  | 100 | 45.7 | 13.3 | 12 | 24.4 | 3.4 | 1.2 | 213 | 100 | 52.2 | 41.8 | 6 | 6570 | 0 |  | 無し |  | 0 | 0
和歌山県 | 30209 | 30-209-01-001 | 岩出市 | - | - | 岩出クリーンセンター | 13826 |  |  |  |  | 可燃ごみ | 焼却 | 流動床式 | 准連続運転 | 60 | 2 | 1983 | 無し | [7 empty] | 無し | 薬剤処理 | 直営 |  | 無し |  | 100 | 32 | 14 | 9 | 37 | 7 | 1 | 155 | 100 | 54 | 36 | 10 | 5439 | 8326 |  | 無し |  | 0 | 0
和歌山県 | 30341 | 30-341-01-001 | かつらぎ町 | - | - | 花園村一般廃棄物焼却炉 | 0 | 0 | 0 |  |  | 混合（未分別）ごみ | 焼却 | その他 | バッチ運転 | 1 | 1 | 1992 | 無し | 0 | 0 | 0 | 0 | 0 | 0 | 0 | 無し | 無し | 委託 | 休止 | 無し |  | 0 | 0 | 0 | 0 | 0 | 0 | 0 | 0 | 0 | 0 | 0 | 0 | 0 | 0 |  | 無し |  | 0 | 0
和歌山県 | 30344 | 30-344-01-001 | 高野町 | - | - | 高野町じん芥処理センター | 1891 |  |  |  |  | 可燃ごみ 粗大ごみ | 焼却 | 流動床式 | バッチ運転 | 15 | 1 | 1991 | 場内温水 | 1128960 | [6 empty] | 無し | 薬剤処理 | 委託 |  | 有り | 90 | 100 | 68 | 11.9 | 8.7 | 9.8 | 1.5 | 0.1 | 249 | 100 | 52.7 | 42.7 | 4.6 | 9020 | 0 |  | 無し |  | 0 | 0
和歌山県 | 30391 | 30-391-01-001 | みなべ町 | - | - | みなべ町ごみ焼却場埋立地 | 2995 | 0 | 0 |  |  | 可燃ごみ | 焼却 | ストーカ式(可動) | バッチ運転 | 20 | 1 | 1972 | 無し | [7 empty] | 無し | 無し | 一部委託 |  | 無し |  | 100 | 64.9 | 25.8 | 2.5 | 2.5 | 1.8 | 2.5 | 300 | 100 | 47.9 | 46.2 | 5.9 | 7327 | 7494 |  | 無し |  | 0 | 0
和歌山県 | 30401 | 30-401-01-001 | 白浜町 | - | - | 白浜町清掃センター | 10637 | 49 |  |  | ○ | 可燃ごみ ごみ処理残渣 その他 | 焼却 | 流動床式 | 准連続運転 | 55 | 2 | 1995 | 場内温水 その他 | 26747635 | 0 | [5 empty] | 無し | セメント固化 薬剤処理 | 委託 |  | 有り | 97 | 100 | 39.5 | 16.8 | 9 | 28.3 | 4 | 2.4 | 178 | 100 | 59.9 | 33.3 | 6.8 | 4767 | 0 |  | 無し |  | 0 | 0
和歌山県 | 30401 | 30-401-01-002 | 白浜町 | - | - | 日置川ごみ焼却場 | 1299 | 0 |  |  |  | 可燃ごみ 粗大ごみ ごみ処理残渣 その他 | 焼却 | ストーカ式(可動) | バッチ運転 | 12 | 2 | 1990 | その他 | 5553712 | 0 |  |  | 0 | 0 | 0 | 無し | セメント固化 薬剤処理 | 委託 |  | 無し |  | 100 | 32.3 | 18.2 | 6.9 | 35.1 | 5.1 | 2.4 | 127 | 100 | 53.6 | 36.9 | 9.5 | 5360 | 0 |  | 無し |  | 0 | 0
和歌山県 | 30406 | 30-406-01-001 | すさみ町 | - | - | すさみ町ゴミ焼却場 | 1521 | 0 | 0 |  |  | 可燃ごみ | 焼却 | ストーカ式(可動) | バッチ運転 | 15 | 2 | 1987 | 無し | [7 empty] | セメント固化 | セメント固化 | 直営 |  | 無し |  | 100 | 18.3 | 15.7 | 7.3 | 53.2 | 3.7 | 1.8 | 163 | 100 | 63.1 | 29.4 | 7.5 | 3934 | 0 |  | 無し |  | 0 | 0
和歌山県 | 30421 | 30-421-01-001 | 那智勝浦町 | - | - | 那智勝浦町清掃管理事務所（那智勝浦町クリーンセンター） | 6696 |  |  |  |  | 可燃ごみ ごみ処理残渣 | 焼却 | 流動床式 | 准連続運転 | 50 | 2 | 1991 | 場内温水 | 1490269 | [6 empty] | 無し | 薬剤処理 | 委託 |  | 無し |  | 100 | 31.9 | 18.7 | 12.8 | 30.4 | 4.3 | 1.9 | 145 | 100 | 61.1 | 32.2 | 6.7 | 4557 | 0 |  | 無し |  | 0 | 0
和歌山県 | 30845 | 30-845-01-001 | 串本町古座川町衛生施設事務組合 | - | - | 宝嶋クリーンセンター | 6226 | 0 | 0 |  |  | 可燃ごみ | 焼却 | ストーカ式(可動) | バッチ運転 | 30 | 2 | 2006 | 無し | 0 | 0 | 0 | 0 | 0 | 0 | 0 | 無し | 薬剤処理 | 委託 |  | 無し |  | 100 | 38.7 | 13.4 | 9.3 | 31 | 5.8 | 1.8 | 157.8 | 100 | 60.6 | 31.4 | 8 | 4395 | 0 |  | 無し |  | 0 | 0
和歌山県 | 30864 | 30-864-01-001 | 御坊広域行政事務組合 | - | - | 御坊広域清掃センター | 20516 | 0 | 0 |  |  | 可燃ごみ し尿処理残渣 | 焼却 | 流動床式 | 准連続運転 | 98 | 2 | 1998 | 無し | [7 empty] | 無し | 薬剤処理 | 直営 |  | 有り | 100 | 100 | 61 | 16.6 | 6.2 | 10.6 | 2.6 | 3 | 178 | 100 | 51.3 | 43.5 | 5.2 | 6890 | 7617 |  | 無し |  | 0 | 0
和歌山県 | 30868 | 30-868-01-001 | 上大中清掃施設組合 | - | - | 上大中クリーンセンター | 4189 | 0 | 0 |  |  | 可燃ごみ | 焼却 | ストーカ式(可動) | バッチ運転 | 22 | 2 | 1987 | 無し | 0 | 0 | 0 | 0 | 0 | 0 | 0 | 無し | 薬剤処理 | 直営 |  | 無し |  | 100 | 74 | 10 | 10 | 6 | 0 | 0 | 323 | 100 | 42 | 54 | 4 | 9170 | 0 |  | 無し |  | 0 | 0
和歌山県 | 30880 | 30-880-01-001 | 有田周辺広域圏事務組合 | - | - | 有田周辺広域圏事務組合環境センター | 15216 |  |  |  |  | 可燃ごみ 粗大ごみ 不燃ごみ | 焼却 | ストーカ式(可動) | 全連続運転 | 100 | 2 | 2000 | 無し | [7 empty] | 無し | 薬剤処理 | 委託 |  | 無し |  | 100 | 34 | 15.2 | 13.3 | 31.5 | 4.2 | 1.8 | 183 | 100 | 57.8 | 32.7 | 9.5 | 4722 | 0 |  | 無し |  | 0 | 0
鳥取県 | 31201 | 31-201-01-001 | 鳥取市 | - | - | 鳥取市神谷清掃工場 | 51207 |  |  |  |  | 可燃ごみ 粗大ごみ し尿処理残渣 | 焼却 | ストーカ式(可動) | 全連続運転 | 270 | 2 | 1991 | 無し | [7 empty] | 無し | 薬剤処理 | 委託 |  | 無し |  | 100 | 50.7 | 11.8 | 5 | 27.1 | 2.5 | 2.9 | 0 | 100 | 59.7 | 33.5 | 6.8 | 5498 | 0 |  | 無し |  | 0 | 0
鳥取県 | 31201 | 31-201-01-002 | 鳥取市 | - | - | 鳥取市国府町クリーンセンター | 1979 |  |  |  |  | 可燃ごみ 粗大ごみ | 焼却 | ストーカ式(可動) | バッチ運転 | 12 | 1 | 1997 | 無し | [7 empty] | 無し | 薬剤処理 | 委託 |  | 無し |  | 100 | 54.3 | 9 | 11.7 | 25 | 0 | 0 | 0 | 100 | 52.8 | 41.3 | 5.9 | 6464 | 0 |  | 無し |  | 0 | 0
鳥取県 | 31201 | 31-201-01-003 | 鳥取市 | - | - | 鳥取市レインボーふくべ | 824 |  |  |  |  | 可燃ごみ 粗大ごみ | 焼却 | ストーカ式(可動) | バッチ運転 | 5 | 1 | 1998 | 無し | [7 empty] | 無し | 薬剤処理 | 直営 |  | 無し |  | 100 | 47.7 | 11.5 | 6.1 | 34.7 | 0 | 0 | 0 | 100 | 55.9 | 38.4 | 5.7 | 5816 | 0 |  | 無し |  | 0 | 0
鳥取県 | 31201 | 31-201-01-004 | 鳥取市 | - | - | 鳥取市ながおクリーンステーション | 4302 |  |  |  |  | 可燃ごみ 粗大ごみ | 焼却 | ストーカ式(可動) | バッチ運転 | 25 | 2 | 1994 | 無し | [7 empty] | 無し | 薬剤処理 | 直営 |  | 無し |  | 100 | 49.8 | 11.4 | 4.7 | 34.1 | 0 | 0 | 0 | 100 | 54.8 | 39.8 | 5.4 | 6121 | 0 |  | 無し |  | 0 | 0
鳥取県 | 31202 | 31-202-01-002 | 米子市 | - | - | 米子市クリーンセンター | 48153 | 229 |  | ○ |  | 可燃ごみ | 焼却 | ストーカ式(可動) | 全連続運転 | 270 | 3 | 2002 | 場内温水 発電（場内利用） 発電（場外利用） その他 | 78052800 |  | 84299376 |  | 4000 | 15 | 18860 | 溶融処理 | 薬剤処理 溶融処理 | 委託 |  | 無し |  | 100 | 42.7 | 17.8 | 13 | 24.6 | 1.9 | 0 | 198.3 | 99.1 | 50.3 | 42.8 | 6 | 6806 | 9335 |  | 無し |  | 0 | 0
鳥取県 | 31202 | 31-202-01-003 | 米子市 | - | - | 淀江町クリーンセンター | 0 | 0 | 0 |  |  | 可燃ごみ | 焼却 | ストーカ式(可動) | バッチ運転 | 16 | 2 | 1995 | 無し | [7 empty] | 無し | セメント固化 薬剤処理 | 直営 | 廃止 | 無し |  | 0 | 0 | 0 | 0 | 0 | 0 | 0 | 0 | 0 | 0 | 0 | 0 | 0 | 0 |  | 無し |  | 0 | 0
鳥取県 | 31204 | 31-204-01-001 | 境港市 | - | - | 境港市清掃センター | 9539 | 220 |  |  | ○ | 可燃ごみ 粗大ごみ ごみ処理残渣 し尿処理残渣 | 焼却 | 流動床式 | 准連続運転 | 60 | 2 | 1988 | 場内温水 場外温水 | 7761600 | [6 empty] | 無し | 無し | 直営 |  | 無し |  | 100 | 44.6 | 16 | 9.7 | 23.6 | 1.1 | 5 | 127.5 | 100 | 51.9 | 42.7 | 5.4 | 6740 | 7998 |  | 無し |  | 0 | 0
鳥取県 | 31386 | 31-386-01-001 | 大山町 | - | - | 大山町名和クリーンセンター | 1796 |  |  |  |  | 可燃ごみ | 焼却 | ストーカ式(可動) | バッチ運転 | 8 | 1 | 1996 | 無し | [7 empty] | 無し | 無し | 直営 |  | 無し |  | 100 | 46.9 | 23.9 | 0.8 | 27.5 | 0.9 | 0 | 156.93 | 100 | 58 | 36 | 6 | 5325 | 7973 |  | 無し |  | 0 | 0
鳥取県 | 31386 | 31-386-01-002 | 大山町 | - | - | 大山町中山清掃センター | 1488 |  |  |  |  | 可燃ごみ | 焼却 | ストーカ式(可動) | バッチ運転 | 7 | 1 | 1991 | 無し | [7 empty] | 無し | 無し | 直営 |  | 無し |  | 99.9925 | 36.44 | 24.815 | 3.0725 | 35.5275 | 0.1375 | 0 | 145.91 | 99.9451 | 57.9625 | 34.6226 | 7.36 | 5065 | 7658 |  | 無し |  | 0 | 0
鳥取県 | 31386 | 31-386-01-003 | 大山町 | - | - | 大山町環境美化センター | [5 empty] | 可燃ごみ | 焼却 | ストーカ式(可動) | バッチ運転 | 12 | 2 | 1980 | 無し | [7 empty] | 無し | 無し | 委託 | 廃止 | 無し |  | 0 | 0 | 0 | 0 | 0 | 0 | 0 | 0 | 0 | 0 | 0 | 0 | 0 | 0 |  | 無し |  | 0 | 0
鳥取県 | 31390 | 31-390-01-002 | 伯耆町 | - | - | 伯耆町清掃センター | 1119 | 0 |  |  |  | 可燃ごみ | 焼却 | ストーカ式(可動) | バッチ運転 | 10 | 1 | 1988 | 無し | [7 empty] | 無し | 薬剤処理 | 一部委託 |  | 無し |  | 100 | 44.7 | 15.4 | 5.3 | 30.4 | 0.6 | 3.6 | 177.5 | 100 | 54.2 | 40.5 | 5.3 | 6265 | 8062 |  | 無し |  | 0 | 0
鳥取県 | 31401 | 31-401-01-001 | 日南町 | - | - | 日南町清掃センター | 1065 |  |  |  |  | 可燃ごみ | 焼却 | ストーカ式(可動) | バッチ運転 | 10 | 1 | 1990 | 無し | 0 | 0 | 0 | 0 | 0 | 0 | 0 | 無し | 無し | 委託 |  | 無し |  | 100 | 50.4 | 13.5 | 4.1 | 28.5 | 0.6 | 2.9 | 180 | 100 | 52.3 | 5.1 | 42.6 | 6713 | 7805 |  | 無し |  | 0 | 0
鳥取県 | 31812 | 31-812-01-001 | 日野町江府町日南町衛生施設組合 | - | - | 日野町江府町日南町衛生施設組合（ごみ処理施設） | 1677 | 5 |  |  | ○ | 可燃ごみ 粗大ごみ | 焼却 | ストーカ式(可動) | バッチ運転 | 10 | 1 | 1998 | 無し | [7 empty] | 無し | 無し | 一部委託 |  | 無し |  | 100 | 50.2 | 16.5 | 4.5 | 22.2 | 1 | 5.6 | 280.5 | 100 | 60.8 | 35.8 | 3.4 | 5220 | 6125 |  | 無し |  | 0 | 0
鳥取県 | 31825 | 31-825-01-001 | 南部町・伯耆町清掃施設管理組合 | - | - | 南部町・伯耆町清掃施設管理組合クリーンセンター | 4156 |  |  |  |  | 可燃ごみ | 焼却 | ストーカ式(可動) | バッチ運転 | 16 | 2 | 1995 | 無し | [7 empty] | 薬剤処理 | 薬剤処理 | 直営 |  | 無し |  | 0 | 0 | 0 | 0 | 0 | 0 | 0 | 0 | 0 | 0 | 0 | 0 | 0 | 0 |  | 無し |  | 0 | 0
鳥取県 | 31829 | 31-829-01-001 | 鳥取県西部広域行政管理組合 | - | - | 鳥取県西部広域行政管理組合エコスラグセンター | 5039 | 960 |  |  | ○ | ごみ処理残渣 し尿処理残渣 その他 | その他 | その他 | 全連続運転 | 34 | 2 | 2004 | 場内温水 その他 | [7 empty] | 無し | 薬剤処理 | 委託 |  | 無し |  | 100.1 | 0.6 | 43.7 | 0.6 | 0 | 21.9 | 33.3 | 422.5 | 100.1 | 4.7 | 43.7 | 51.7 | 8117 | 0 |  | 無し |  | 0 | 0
鳥取県 | 31830 | 31-830-01-001 | 八頭環境施設組合 | - | - | 八頭環境施設組合立クリーンセンターやず | 7949 | 0 | 0 |  |  | 可燃ごみ | 焼却 | ストーカ式(可動) | バッチ運転 | 34 | 2 | 1994 | 場内温水 | [7 empty] | 無し | セメント固化 薬剤処理 | 直営 |  | 無し |  | 100 | 50.4 | 6.8 | 6.9 | 35.9 | 0 | 0 | 270 | 100 | 55.7 | 39.8 | 4.5 | 6111 | 0 |  | 無し |  | 0 | 0
鳥取県 | 31835 | 31-835-01-001 | 鳥取中部ふるさと広域連合 | - | - | ほうきリサイクルセンター | 29575 | 0 | 0 |  | ○ | 可燃ごみ 粗大ごみ ごみ処理残渣 | 焼却 | ストーカ式(可動) | 全連続運転 | 200 | 2 | 1996 | 場内温水 | 4960000 | [6 empty] | 無し | セメント固化 | 委託 |  | 無し |  | 100 | 48.4 | 19.2 | 7.7 | 21.8 | 1.2 | 1.7 | 235 | 100 | 51 | 43.4 | 5.6 |  | 7503 |  | 無し |  | 0 | 0
島根県 | 32201 | 32-201-01-001 | 松江市 | - | - | 北工場 | 33389 |  |  |  |  | 可燃ごみ 粗大ごみ ごみ処理残渣 し尿処理残渣 | 焼却 | ストーカ式(可動) | 全連続運転 | 200 | 2 | 1984 | 無し | [7 empty] | 無し | 薬剤処理 | 直営 |  | 無し |  | 100 | 66.9 | 6.2 | 14.3 | 10.7 | 1.3 | 0.6 | 157.5 | 100 | 52.6 | 42.5 | 4.9 | 6693 | 6693 |  | 無し |  | 0 | 0
島根県 | 32201 | 32-201-01-002 | 松江市 | - | - | 南工場 | 16392 |  |  |  |  | 可燃ごみ 粗大ごみ | 焼却 | ストーカ式(可動) | 全連続運転 | 112.5 | 1 | 1976 | 無し | [7 empty] | 無し | 薬剤処理 | 直営 |  | 無し |  | 100 | 58.6 | 5 | 15.7 | 19.9 | 0.8 | 0 | 180 | 100 | 51.4 | 43 | 5.6 | 6810 | 6810 |  | 無し |  | 0 | 0
島根県 | 32203 | 32-203-01-002 | 出雲市 | - | - | 出雲エネルギーセンター | 58727 | 227 |  |  | ○ | 可燃ごみ し尿処理残渣 | ガス化溶融・改質 | 回転式 | 全連続運転 | 218 | 2 | 2003 | 発電（場内利用） 発電（場外利用） | 68947200 |  | 69362000 |  | 3690 | 15 | 19267 | 溶融処理 | セメント固化 薬剤処理 | 一部委託 |  | 無し |  | 100 | 58.6 | 15.6 | 9.9 | 15.9 | 0 | 0 | 165 | 100 | 46.4 | 48.5 | 5.1 | 8000 | 7982 |  | 無し |  | 0 | 0
島根県 | 32206 | 32-206-01-001 | 安来市 | - | - | 安来市清瀬クリーンセンター | 237 |  |  |  |  | 可燃ごみ | 焼却 | 流動床式 | 准連続運転 | 52 | 2 | 1994 | 場内温水 | [7 empty] | 無し | セメント固化 | 直営 | 休止 | 無し |  | 0 | 0 | 0 | 0 | 0 | 0 | 0 | 0 | 0 | 0 | 0 | 0 | 0 | 0 |  | 無し |  | 0 | 0
島根県 | 32343 | 32-343-01-001 | 奥出雲町 | - | - | 仁多可燃物処理センター | 3472 | 0 | 0 |  |  | 可燃ごみ 混合（未分別）ごみ ごみ処理残渣 | 焼却 | ストーカ式(可動) | バッチ運転 | 20 | 2 | 1981 | 無し | 0 | 0 | 0 | 0 |  |  |  | 無し | 薬剤処理 | 委託 |  | 無し |  | 100 | 44.9 | 28.6 | 16.3 | 10.2 | 0 | 0 | 190 | 100 | 55.4 | 38.8 | 5.8 | 5910 | 0 |  | 無し |  | 0 | 0
島根県 | 32525 | 32-525-01-001 | 海士町 | - | - | 海士町清掃センター | 859 |  |  |  |  | 可燃ごみ し尿処理残渣 | 焼却 | ストーカ式(可動) | バッチ運転 | 7 | 1 | 1999 | 場内温水 | [7 empty] | 無し | 薬剤処理 | 直営 |  | 有り | 95 | 100 | 65.8 | 17.3 | 7.1 | 9.8 | 0 | 0 | 145 | 100 | 50 | 40 | 10 | 6285 | 0 |  | 無し |  | 0 | 0
島根県 | 32526 | 32-526-01-001 | 西ノ島町 | - | - | 西ノ島町ごみ焼却場「清美苑」 | 1232 |  |  |  |  | 可燃ごみ 粗大ごみ | 焼却 | 固定床式 | バッチ運転 | 10 | 1 | 1994 | 無し | [7 empty] | 無し | 薬剤処理 | 直営 |  | 無し |  | 100 | 43.7 | 33.3 | 10.3 | 6.9 | 0 | 5.8 | 100 | 100 | 54.5 | 40.4 | 5.1 | 6240 | 8460 |  | 無し |  | 0 | 0
島根県 | 32527 | 32-527-01-001 | 知夫村 | - | - | 知夫村ゴミ焼却場 | 109 |  |  |  |  | 可燃ごみ | 焼却 | その他 | バッチ運転 | 1.56 | 1 | 1988 | 無し | [7 empty] | その他 | 薬剤処理 | 直営 |  | 無し |  | 0 | 0 | 0 | 0 | 0 | 0 | 0 | 0 | 0 | 0 | 0 | 0 | 0 | 0 |  | 無し |  | 0 | 0
島根県 | 32528 | 32-528-01-001 | 隠岐の島町 | - | - | 島後清掃センター | 6728 | 0 | 0 |  |  | 可燃ごみ 粗大ごみ ごみ処理残渣 し尿処理残渣 | 焼却 | ストーカ式(可動) | バッチ運転 | 25 | 2 | 1994 | 場内温水 | 167 | [6 empty] | 無し | 薬剤処理 | 直営 |  | 有り | 99 | 99.995 | 50.2 | 14.12 | 5.525 | 24.875 | 0.275 | 5 | 182.5 | 100 | 52.425 | 43.25 | 4.325 | 6832 | 6225 |  | 無し |  | 0 | 0
島根県 | 32852 | 32-852-01-001 | 益田地区広域市町村圏事務組合 | - | - | 益田地区広域市町村圏事務組合ごみ焼却場 | 4178 |  |  |  |  | 可燃ごみ | 焼却 | 流動床式 | 全連続運転 | 97.5 | 2 | 1987 | 場内温水 | [7 empty] | 無し | 薬剤処理 | 一部委託 | 休止 | 無し |  | 100 | 85 | 8 | 2 | 5 | 0 | 0 | 346 | 100 | 37 | 53 | 10 | 9770 | 0 |  | 無し |  | 0 | 0
島根県 | 32852 | 32-852-01-002 | 益田地区広域市町村圏事務組合 | - | - | 益田地区広域クリーンセンター | 12155 |  |  |  |  | 可燃ごみ | 焼却 | ストーカ式(可動) | 全連続運転 | 62 | 2 | 2007 | その他 | [7 empty] | 溶融処理 | セメント固化 薬剤処理 溶融処理 | 委託 | 新設 | 無し |  | 100 | 41.5 | 21.5 | 3.9 | 28.5 | 0.6 | 4 | 230 | 100 | 57.1 | 35 | 7.9 | 5150 | 6610 |  | 無し |  | 0 | 0
島根県 | 32888 | 32-888-01-001 | 邑智郡総合事務組合 | - | - | 笹畑クリーンセンター ごみ焼却施設 | 2991 |  |  |  |  | 可燃ごみ 粗大ごみ ごみ処理残渣 し尿処理残渣 | 焼却 | ストーカ式(可動) | バッチ運転 | 12 | 2 | 1998 | 無し | [7 empty] | 無し | 薬剤処理 | 直営 |  | 無し |  | 100 | 41 | 21 | 10 | 22 | 2 | 4 | 171 | 100 | 45 | 49 | 6 | 1941 | 2158 |  | 無し |  | 0 | 0
島根県 | 32891 | 32-891-01-002 | 浜田地区広域行政組合 | - | - | エコクリーンセンター | 25482 | 239 | 0 | ○ |  | 可燃ごみ 粗大ごみ ごみ処理残渣 | ガス化溶融・改質 | シャフト式 | 全連続運転 | 98 | 2 | 2006 | 場内温水 場内蒸気 発電（場内利用） | 72555840 |  |  |  | 1800 | 18 | 8380 | 溶融処理 | 薬剤処理 | 委託 |  | 無し |  | 100 | 58.2 | 14.5 | 12.6 | 4.8 | 3.8 | 6.1 | 351.8 | 100 | 44.1 | 47 | 8.9 | 7747 | 0 |  | 無し |  | 0 | 0
岡山県 | 33201 | 33-201-01-001 | 岡山市 | - | - | 岡山市東部クリーンセンター | 114305 | 7346 |  | ○ |  | 可燃ごみ し尿処理残渣 | 焼却 | 流動床式 | 全連続運転 | 450 | 3 | 2001 | 場内蒸気 発電（場内利用） 場外蒸気 発電（場外利用） | 33025200 | 7358400 | 98410000 | 46870000 | 12100 | 13.77 | 38196 | 無し | セメント固化 薬剤処理 溶融処理 | 一部委託 |  | 有り | 100 | 100 | 50.1 | 18.7 | 10.9 | 12.7 | 2.8 | 4.8 | 215 | 100 | 44.9 | 47.6 | 7.5 | 7845 | 8996 |  | 無し |  | 0 | 0
岡山県 | 33201 | 33-201-01-002 | 岡山市 | - | - | 岡山市岡南環境センター | 58804 | 3212 |  |  | ○ | 可燃ごみ 粗大ごみ し尿処理残渣 | 焼却 | ストーカ式(可動) | 全連続運転 | 220 | 2 | 1978 | 場内温水 場内蒸気 発電（場内利用） 場外蒸気 |  |  | 555339000 | 10664000 | 1700 | 8 | 8692 | 溶融処理 | セメント固化 薬剤処理 溶融処理 | 一部委託 |  | 有り | 100 | 100.1 | 53.3 | 23.6 | 5.8 | 10.8 | 2.6 | 4 | 212 | 99.9 | 45.8 | 47.4 | 6.7 | 7786 | 8583 |  | 無し |  | 0 | 0
岡山県 | 33201 | 33-201-01-003 | 岡山市 | - | - | 岡山市当新田環境センター | 66917 | 294 |  | ○ |  | 可燃ごみ し尿処理残渣 | 焼却 | 流動床式 | 全連続運転 | 300 | 2 | 1994 | 場内蒸気 発電（場内利用） 場外蒸気 | 479868480 | 56306880 | 398798500 | 51006600 | 1960 | 8 | 11868 | セメント固化 | セメント固化 | 一部委託 |  | 有り | 100 | 100 | 51 | 24.2 | 9 | 8.5 | 2.6 | 4.7 | 216 | 100 | 45.5 | 47.2 | 7.3 | 7755 | 8280 |  | 無し |  | 0 | 0
岡山県 | 33201 | 33-201-01-004 | 岡山市 | - | - | 岡山市瀬戸クリーンセンター | 3832 |  |  |  |  | 可燃ごみ 粗大ごみ ごみ処理残渣 | 焼却 | ストーカ式(可動) | バッチ運転 | 24 | 2 | 1999 | 無し | [7 empty] | 無し | 薬剤処理 | 委託 |  | 無し |  | 100 | 43 | 27.9 | 6.1 | 15.3 | 2.5 | 5.2 | 168.4 | 100 | 44.7 | 49 | 6.3 | 7953 | 8110 |  | 無し |  | 0 | 0
岡山県 | 33202 | 33-202-01-001 | 倉敷市 | - | - | 倉敷市白楽町ごみ焼却場 | 0 | 0 | 0 |  |  | 可燃ごみ | 焼却 | ストーカ式(可動) | 全連続運転 | 300 | 2 | 1977 | 無し |  |  |  |  | 0 | 0 | 0 | 無し | 無し | 委託 | 休止 | 無し |  | 0 | 0 | 0 | 0 | 0 | 0 | 0 | 0 | 0 | 0 | 0 | 0 | 0 | 0 |  | 無し |  | 0 | 0
岡山県 | 33202 | 33-202-01-002 | 倉敷市 | - | - | 倉敷市水島清掃工場 | 92421 | 0 | 0 |  |  | 可燃ごみ 粗大ごみ し尿処理残渣 | 焼却 | ストーカ式(可動) | 全連続運転 | 300 | 2 | 1994 | 場内温水 場内蒸気 発電（場内利用） 発電（場外利用） | 550368 |  | 208531 |  | 1900 | 25 | 15583 | 無し | 薬剤処理 | 委託 |  | 無し |  | 100 | 44 | 21 | 28 | 4 | 2 | 1 | 197 | 100 | 40 | 55 | 5 | 7950 | 9085 |  | 無し |  | 0 | 0
岡山県 | 33202 | 33-202-01-003 | 倉敷市 | - | - | 倉敷市茶屋町ごみ焼却処理場 | 0 | 0 | 0 |  |  | 可燃ごみ | 焼却 | 固定床式 | バッチ運転 | 20 | 2 | 1973 | 無し | [7 empty] | 無し | 無し | 直営 | 休止 | 無し |  | 0 | 0 | 0 | 0 | 0 | 0 | 0 | 0 | 0 | 0 | 0 | 0 | 0 | 0 |  | 無し |  | 0 | 0
岡山県 | 33203 | 33-203-01-001 | 津山市 | - | - | 津山市ごみ処理場 | 26465 |  |  |  |  | 可燃ごみ ごみ処理残渣 | 焼却 | ストーカ式(可動) | 全連続運転 | 110 | 2 | 1976 | 無し | [7 empty] | 無し | 薬剤処理 | 委託 |  | 有り | 94 | 100 | 49.4 | 7.1 | 5.7 | 31.6 | 4 | 2.2 | 186 | 100 | 54.6 | 39 | 6.4 | 6489 | 0 |  | 無し |  | 0 | 0
岡山県 | 33204 | 33-204-01-001 | 玉野市 | - | - | 玉野市東清掃センター | 19614 | 0 |  |  |  | 可燃ごみ 粗大ごみ ごみ処理残渣 し尿処理残渣 | 焼却 | ストーカ式(可動) | 全連続運転 | 150 | 2 | 1978 | 場内温水 | 83.7 | [6 empty] | 無し | 薬剤処理 | 一部委託 |  | 無し |  | 100 | 51.6 | 14.8 | 11.5 | 17.3 | 0.7 | 4.1 | 234 | 100 | 51.9 | 42.9 | 5.2 | 6780 | 6028 |  | 無し |  | 0 | 0
岡山県 | 33210 | 33-210-01-001 | 新見市 | - | - | 新見市クリーンセンター | 8827 | 0 | 0 |  |  | 可燃ごみ 粗大ごみ し尿処理残渣 | 焼却 | ストーカ式(可動) | バッチ運転 | 46 | 2 | 1998 | 無し | [7 empty] | 無し | 薬剤処理 | 一部委託 |  | 無し |  | 100 | 45.9 | 28.8 | 6 | 16.7 | 0 | 2.6 | 182 | 100 | 47.5 | 48.3 | 4.2 | 6280 | 7910 |  | 無し |  | 0 | 0
岡山県 | 33211 | 33-211-01-001 | 備前市 | - | - | クリーンセンター備前 | 7067 | 0 | 0 |  |  | 可燃ごみ | 焼却 | ストーカ式(可動) | バッチ運転 | 34 | 2 | 1998 | 無し | [7 empty] | 無し | 薬剤処理 | 直営 |  | 無し |  | 100 | 40.1 | 25.4 | 8 | 23.2 | 0 | 3.3 | 183 | 100 | 58.8 | 37.4 | 3.8 | 0 | 5570 |  | 無し |  | 0 | 0
岡山県 | 33212 | 33-212-01-001 | 瀬戸内市 | - | - | 長船クリーンセンター | 0 | 0 |  |  |  | 可燃ごみ 粗大ごみ | 焼却 | ストーカ式(可動) | バッチ運転 | 16 | 2 | 1989 | 無し | [7 empty] | 無し | 薬剤処理 | 直営 | 休止 | 無し |  | 0 | 0 | 0 | 0 | 0 | 0 | 0 | 0 | 0 | 0 | 0 | 0 | 0 | 0 |  | 無し |  | 0 | 0
岡山県 | 33212 | 33-212-01-002 | 瀬戸内市 | - | - | クリーンセンターかもめ一般廃棄物焼却処理施設 | 8170 |  |  |  |  | 可燃ごみ 粗大ごみ | 焼却 | ストーカ式(可動) | バッチ運転 | 30 | 2 | 1997 | 無し | [7 empty] | 無し | 薬剤処理 | 直営 |  | 無し |  | 100 | 51.8 | 20.6 | 2.2 | 19.7 | 2.5 | 3.2 | 210 | 100 | 46.9 | 46.9 | 6.2 | 7660 | 0 |  | 無し |  | 0 | 0
岡山県 | 33213 | 33-213-01-001 | 赤磐市 | - | - | 赤磐市山陽桜が丘清掃センター | 6056 |  |  |  |  | 可燃ごみ ごみ処理残渣 | 焼却 | ストーカ式(可動) | バッチ運転 | 30 | 2 | 1982 | 無し | 0 | 0 | 0 | 0 | 0 | 0 | 0 | 無し | 薬剤処理 | 委託 |  | 無し |  | 100 | 49.8 | 18.9 | 3.5 | 21.6 | 1.2 | 5 | 267.5 | 100 | 57.2 | 37.3 | 5.5 | 5583 | 0 |  | 無し |  | 0 | 0
岡山県 | 33213 | 33-213-01-002 | 赤磐市 | - | - | 赤磐市赤坂環境センター | 820 |  |  |  |  | 可燃ごみ 粗大ごみ | 焼却 | ストーカ式(可動) | バッチ運転 | 6 | 1 | 1994 | 無し | 0 | 0 | 0 | 0 | 0 | 0 | 0 | 無し | 薬剤処理 | 直営 |  | 無し |  | 100 | 50.6 | 28.9 | 2.6 | 15.9 | 0.7 | 1.3 | 176.3 | 100 | 51.5 | 43.1 | 5.4 | 6820 | 0 |  | 無し |  | 0 | 0
岡山県 | 33214 | 33-214-01-001 | 真庭市 | - | - | クリーンセンターまにわごみ処理施設 | 5039 |  |  |  |  | 可燃ごみ ごみ処理残渣 し尿処理残渣 | 焼却 | ストーカ式(可動) | バッチ運転 | 30 | 2 | 1999 | 場内温水 | 1317120 | [6 empty] | 無し | 薬剤処理 | 直営 |  | 無し |  | 100 | 43.8 | 25.7 | 7.8 | 18.6 | 0.4 | 3.7 | 196 | 100 | 57.3 | 38.7 | 4 | 0 | 5855 |  | 無し |  | 0 | 0
岡山県 | 33214 | 33-214-01-002 | 真庭市 | - | - | 真庭北部クリーンセンター | 2746 |  |  |  |  | 可燃ごみ | 焼却 | ストーカ式(可動) | バッチ運転 | 20 | 2 | 1991 | 無し | [7 empty] | 薬剤処理 | 薬剤処理 | 直営 |  | 無し |  | 100 | 36.2 | 25.3 | 5.8 | 30.9 | 0 | 1.8 | 193 | 100 | 54.3 | 41.7 | 4 | 0 | 6483 |  | 無し |  | 0 | 0
岡山県 | 33215 | 33-215-01-001 | 美作市 | - | - | 北部環境美化センター | 2739 | 0 | 0 |  |  | 可燃ごみ | 焼却 | ストーカ式(可動) | バッチ運転 | 15 | 2 | 1988 | 無し | [7 empty] | 無し | 薬剤処理 | 直営 |  | 無し |  | 100 | 30.2 | 16.3 | 10 | 24.7 | 2.5 | 16.3 | 173.5 | 100 | 43 | 47.9 | 9.1 | 0 | 0 |  | 無し |  | 0 | 0
岡山県 | 33215 | 33-215-01-002 | 美作市 | - | - | 南部環境美化センター | 5177 |  |  |  |  | 可燃ごみ | 焼却 | ストーカ式(可動) | バッチ運転 | 40 | 2 | 1990 | 場内温水 | 8736 | [6 empty] | 無し | 薬剤処理 | 直営 |  | 無し |  | 100 | 33.7 | 18.4 | 13.3 | 19.3 | 2.9 | 12.4 | 179 | 100 | 40.7 | 53 | 6.3 | 0 | 0 |  | 無し |  | 0 | 0
岡山県 | 33606 | 33-606-01-001 | 鏡野町 | - | - | 鏡野町北部衛生クリーンセンター | 728 |  |  |  |  | 可燃ごみ 混合（未分別）ごみ | 焼却 | ストーカ式(可動) | バッチ運転 | 10 | 1 | 1992 | 無し | [7 empty] | 無し | 薬剤処理 | 直営 |  | 無し |  | 100 | 54.4 | 15.3 | 3.6 | 23.7 | 1 | 2 | 227 | 100 | 54.5 | 35.1 | 10.4 | 6480 |  |  | 無し |  | 0 | 0
岡山県 | 33666 | 33-666-01-001 | 美咲町 | - | - | 柵原クリーンセンター | 0 |  |  |  |  | 可燃ごみ | 焼却 | ストーカ式(可動) | バッチ運転 | 6 | 1 | 1993 | 無し | [7 empty] | 無し | 薬剤処理 | 直営 | 休止 | 無し |  | 0 | 0 | 0 | 0 | 0 | 0 | 0 | 0 | 0 | 0 | 0 | 0 | 0 | 0 |  | 無し |  | 0 | 0
岡山県 | 33855 | 33-855-01-001 | 岡山県西部環境整備施設組合 | - | - | 岡山県西部環境整備施設組合 里庄清掃工場 | 27769 | 123 |  |  | ○ | 可燃ごみ ごみ処理残渣 | 焼却 | 流動床式 | バッチ運転 | 100 | 2 | 1999 | 場内温水 その他 | 268800 | [6 empty] | 薬剤処理 | 薬剤処理 | 直営 |  | 有り | 92 | 100 | 32.5 | 25.8 | 10.8 | 19.2 | 4.2 | 7.5 | 162.5 | 100 | 45.6 | 46.4 | 8 | 7587 | 7277 |  | 無し |  | 0 | 0
岡山県 | 33856 | 33-856-01-001 | 和気北部衛生施設組合 | - | - | 和気北部衛生施設組合クリーンセンター | 9964 |  |  |  |  | 可燃ごみ ごみ処理残渣 | 焼却 | ストーカ式(可動) | バッチ運転 | 40 | 2 | 1994 | 場内温水 | 125498 |  | 125498 |  |  |  |  | 無し | 薬剤処理 | 直営 |  | 無し |  | 100 | 49.8 | 28 | 0.8 | 16.8 | 0.8 | 3.8 | 200 | 100 | 52.9 | 43 | 4.1 | 6770 | 0 |  | 無し |  | 0 | 0
岡山県 | 33859 | 33-859-01-001 | 倉敷西部清掃施設組合 | - | - | 倉敷西部清掃施設組合清掃工場 | 29508 | 60 |  |  | ○ | 可燃ごみ 粗大ごみ し尿処理残渣 | 焼却 | 流動床式 | 全連続運転 | 180 | 2 | 1998 | 場内温水 | 1439592 | [6 empty] | 無し | 薬剤処理 | 委託 |  | 無し |  | 100 | 38.55 | 28.4 | 4.85 | 17.8 | 2.15 | 8.25 | 181.25 | 100 | 49.72 | 43.7 | 6.58 | 6985 | 0 |  | 無し |  | 0 | 0
岡山県 | 33895 | 33-895-01-001 | 岡山市久米南町施設組合 | - | - | クリーンセンター | 2079 |  |  |  |  | 可燃ごみ 粗大ごみ ごみ処理残渣 | その他 | ストーカ式(可動) | バッチ運転 | 13 | 1 | 1993 | 無し | [7 empty] | 無し | 無し | 直営 |  | 無し |  | 0 | 0 | 0 | 0 | 0 | 0 | 0 | 0 | 0 | 0 | 0 | 0 | 0 | 0 |  | 無し |  | 0 | 0
岡山県 | 33896 | 33-896-01-001 | 岡山県中部環境施設組合 | - | - | 岡山県中部環境施設組合コスモスクリーンセンターごみ処理施設 | 5253 |  |  |  |  | 可燃ごみ ごみ処理残渣 | 焼却 | ストーカ式(可動) | バッチ運転 | 30 | 2 | 1993 | 無し | [7 empty] | 無し | 薬剤処理 | 直営 |  | 無し |  | 100 | 48 | 24 | 3.1 | 18.8 | 0.6 | 5.5 | 169 | 100 | 62.1 | 34 | 3.9 | 4840 | 5940 |  | 無し |  | 0 | 0
岡山県 | 33897 | 33-897-01-001 | 岡山県井原地区清掃施設組合 | - | - | 井原クリーンセンター | 14479 | 0 | 0 |  |  | 可燃ごみ 粗大ごみ ごみ処理残渣 | 焼却 | 流動床式 | 准連続運転 | 90 | 2 | 1994 | 場内温水 | 3750656 | 0 | 3949324 | 0 | 0 | 0 | 0 | 無し | セメント固化 | 一部委託 |  | 無し |  | 100 | 45.1 | 22.2 | 13.7 | 15.5 | 0.6 | 2.9 | 156 | 100 | 51.5 | 43.7 | 4.8 | 6948 | 0 |  | 無し |  | 0 | 0
岡山県 | 33902 | 33-902-01-001 | 津山圏域東部衛生施設組合 | - | - | 津山圏域東部衛生施設組合 ごみ処理施設 | 4504 |  |  |  |  | 可燃ごみ | 焼却 | ストーカ式(可動) | バッチ運転 | 25 | 2 | 1985 | 無し | [7 empty] | 薬剤処理 | 薬剤処理 | 直営 |  | 無し |  | 0 | 0 | 0 | 0 | 0 | 0 | 0 | 0 | 0 | 0 | 0 | 0 | 0 | 0 |  | 無し |  | 0 | 0
岡山県 | 33904 | 33-904-01-001 | 津山圏域西部衛生施設組合 | - | - | 津山圏域西部衛生施設組合ごみ処理施設 | 3933 |  |  |  |  | 可燃ごみ ごみ処理残渣 その他 | 焼却 | ストーカ式(可動) | バッチ運転 | 14 | 2 | 2002 | 無し | [7 empty] | 薬剤処理 無し | 薬剤処理 | 委託 |  | 無し |  | 100 | 39.8 | 22.5 | 0.5 | 34 | 1.6 | 1.6 | 203 | 100 | 60.8 | 34.7 | 4.5 | 6260 | 6258 |  | 無し |  | 0 | 0
岡山県 | 33911 | 33-911-01-001 | 御津・加茂川環境施設組合 | - | - | 御津・加茂川環境施設組合ごみ処理施設 | 0 | 0 |  |  |  | 可燃ごみ | 焼却 | 回転式 | バッチ運転 | 18 | 2 | 1973 | 無し | [7 empty] | 無し | 無し | 直営 | 休止 | 無し |  | 0 | 0 | 0 | 0 | 0 | 0 | 0 | 0 | 0 | 0 | 0 | 0 | 0 | 0 |  | 無し |  | 0 | 0
岡山県 | 33913 | 33-913-01-001 | 総社広域環境施設組合 | - | - | 吉備路クリーンセンター | 27929 | 63 |  |  | ○ | 可燃ごみ 粗大ごみ | 焼却 | 流動床式 | 全連続運転 | 180 | 2 | 1998 | 場内温水 場内蒸気 発電（場内利用） 場外温水 | 54909120 |  | 35740914 |  | 198 | 5 | 494 | 無し | 薬剤処理 | 委託 |  | 有り | 99 | 100 | 31.1 | 23.6 | 10.9 | 22 | 2 | 10.4 | 203 | 100 | 52.6 | 41 | 6.4 | 7535 | 7775 |  | 無し |  | 0 | 0
岡山県 | 33946 | 33-946-01-001 | 高梁地域事務組合 | - | - | 高梁地域事務組合クリーンセンター | 11311 |  |  |  |  | 可燃ごみ ごみ処理残渣 し尿処理残渣 | 焼却 | ストーカ式(可動) | 准連続運転 | 56 | 2 | 1998 | 場内温水 | 2086656 | [6 empty] | 無し | セメント固化 薬剤処理 | 委託 |  | 無し |  | 100 | 47 | 22.4 | 14 | 11.4 | 0 | 5.2 | 166.5 | 100 | 55.6 | 39.3 | 5.1 | 6008 | 7425 |  | 無し |  | 0 | 0
広島県 | 34100 | 34-100-01-001 | 広島市 | - | - | 広島市中工場 | 138695 | 8210 |  |  | ○ | 可燃ごみ ごみ処理残渣 | 焼却 | ストーカ式(可動) | 全連続運転 | 600 | 3 | 2003 | 場内温水 場内蒸気 発電（場内利用） 場外温水 発電（場外利用） | 353472000 |  |  |  | 15200 | 14 | 46825 | 溶融処理 その他 | 溶融処理 その他 | 直営 |  | 無し |  | 100 | 58.6 | 10 | 16.5 | 9.1 | 3.6 | 2.2 | 112 | 100 | 43.4 | 49 | 7.6 | 8140 | 8720 |  | 無し |  | 0 | 0
広島県 | 34100 | 34-100-01-008 | 広島市 | - | - | 広島市佐伯工場（２・３系） | 29124 |  |  |  |  | 可燃ごみ | 焼却 | 流動床式 | 全連続運転 | 90 | 2 | 1984 | 場内温水 | 2688000 | [6 empty] | 薬剤処理 | 薬剤処理 | 委託 |  | 無し |  | 100 | 51.4 | 18.7 | 8.8 | 14.6 | 2.5 | 4 | 245 | 100 | 47.9 | 45 | 7.1 | 7305 | 7736 |  | 無し |  | 0 | 0
広島県 | 34100 | 34-100-01-009 | 広島市 | - | - | 広島市安佐南工場 | 41537 |  |  |  |  | 可燃ごみ ごみ処理残渣 | 焼却 | ストーカ式(可動) | 全連続運転 | 200 | 2 | 1982 | 場内温水 場内蒸気 発電（場内利用） | 12768000 |  |  |  | 500 | 4 | 3438 | 薬剤処理 | 薬剤処理 | 委託 |  | 無し |  | 100 | 67.6 | 10 | 10.9 | 9.6 | 0.2 | 1.7 | 116 | 100 | 43.6 | 50.6 | 5.8 | 8430 | 8340 |  | 無し |  | 0 | 0
広島県 | 34100 | 34-100-01-010 | 広島市 | - | - | 広島市佐伯工場（１系） | [5 empty] | 可燃ごみ | 焼却 | 流動床式 | 全連続運転 | 45 | 1 | 1980 | 無し | [7 empty] | 無し | 薬剤処理 | 委託 |  | 無し |  | 0 | 0 | 0 | 0 | 0 | 0 | 0 | 0 | 0 | 0 | 0 | 0 | 0 | 0 |  | 無し |  | 0 | 0
広島県 | 34100 | 34-100-01-011 | 広島市 | - | - | 広島市安佐北工場 | 50602 | 4770 |  |  | ○ | 可燃ごみ ごみ処理残渣 | 焼却 | ストーカ式(可動) | 全連続運転 | 200 | 2 | 1990 | 場内温水 場内蒸気 発電（場内利用） 発電（場外利用） | 33600000 |  |  |  | 1100 | 6 | 6242 | 薬剤処理 | 薬剤処理 | 委託 |  | 無し |  | 100 | 56.9 | 9 | 3.7 | 21.5 | 1.4 | 7.5 | 231 | 100 | 50 | 43.2 | 6.8 | 6885 | 6865 |  | 無し |  | 0 | 0
広島県 | 34100 | 34-100-01-012 | 広島市 | - | - | 広島市南工場 | 53428 |  |  |  |  | 可燃ごみ ごみ処理残渣 | 焼却 | ストーカ式(可動) | 全連続運転 | 300 | 2 | 1988 | 場内温水 場内蒸気 発電（場内利用） 場外温水 場外蒸気 発電（場外利用） | 84672000 |  |  |  | 1400 | 7 | 10203 | 薬剤処理 | 薬剤処理 | 委託 |  | 無し |  | 100 | 55.4 | 14.1 | 12 | 16.9 | 0.5 | 1.1 | 180 | 100 | 42.1 | 52.2 | 5.7 | 9190 | 8780 |  | 無し |  | 0 | 0
広島県 | 34202 | 34-202-01-001 | 呉市 | - | - | クリーンセンターくれ（第３工場） | 68439 | 710 |  |  | ○ | 可燃ごみ | 焼却 | 流動床式 | 全連続運転 | 380 | 3 | 2002 | 場内温水 発電（場内利用） 場外温水 発電（場外利用） | 173600448 |  |  |  | 7000 | 13 | 32469 | 溶融処理 | セメント固化 薬剤処理 | 委託 |  | 無し |  | 100 | 57 | 25 | 6 | 10 | 1 | 1 | 104 | 100 | 42 | 52 | 6 | 8725 | 11260 |  | 無し |  | 0 | 0
広島県 | 34202 | 34-202-01-002 | 呉市 | - | - | 呉市焼却工場（第１工場） | [5 empty] | 可燃ごみ | 焼却 | ストーカ式(可動) | 全連続運転 | 300 | 2 | 1980 | 場内温水 場内蒸気 |  |  |  |  | 1400 |  |  | 無し | セメント固化 | 直営 | 休止 | 無し |  | 0 | 0 | 0 | 0 | 0 | 0 | 0 | 0 | 0 | 0 | 0 | 0 | 0 | 0 |  | 無し |  | 0 | 0
広島県 | 34202 | 34-202-01-003 | 呉市 | - | - | 日附環境美化センター | 5653 |  |  |  |  | 可燃ごみ | 焼却 | ストーカ式(可動) | バッチ運転 | 31 | 2 | 1995 | 場内温水 | 940800 | [6 empty] | 無し | 薬剤処理 | 直営 |  | 無し |  | 100 | 38 | 19 | 11 | 28 | 1 | 3 | 180 | 100 | 46 | 47 | 7 | 7652 | 7400 |  | 無し |  | 0 | 0
広島県 | 34202 | 34-202-01-004 | 呉市 | - | - | 芸予環境衛生センター（ごみ処理施設） | 1288 |  |  |  |  | 可燃ごみ 粗大ごみ 資源ごみ | 焼却 | ストーカ式(可動) | バッチ運転 | 7 | 1 | 1997 | 無し | [7 empty] | 薬剤処理 | 薬剤処理 | 直営 |  | 無し |  | 100 | 46 | 27 | 4 | 14 | 4 | 5 | 180 | 100 | 51 | 42 | 7 | 6695 | 7352 |  | 無し |  | 0 | 0
広島県 | 34204 | 34-204-01-001 | 三原市 | - | - | 三原市清掃工場 | 30375 |  |  |  |  | 可燃ごみ 粗大ごみ | 焼却 | ストーカ式(可動) | 准連続運転 | 120 | 2 | 1999 | 場内温水 | 4200000 | [6 empty] | その他 | セメント固化 薬剤処理 | 一部委託 |  | 無し |  | 100 | 47.4 | 12.7 | 9 | 14.6 | 6 | 10.3 | 269 | 100 | 49.9 | 41.6 | 8.5 | 6573 | 6992 |  | 無し |  | 0 | 0
広島県 | 34204 | 34-204-01-002 | 三原市 | - | - | 三原市本郷清掃工場 | 3416 |  |  |  |  | 可燃ごみ 粗大ごみ | 焼却 | 固定床式 | バッチ運転 | 26 | 2 | 1993 | 無し | [7 empty] | 無し | 薬剤処理 | 委託 |  | 無し |  | 100.01 | 51.3 | 14.4 | 9 | 22.71 | 1.3 | 1.3 | 184 | 100 | 53.5 | 40.6 | 5.9 | 6125 | 6469 |  | 無し |  | 0 | 0
広島県 | 34205 | 34-205-01-001 | 尾道市 | - | - | 尾道市クリーンセンター | 33187 |  |  |  |  | 可燃ごみ ごみ処理残渣 | 焼却 | ストーカ式(可動) | 准連続運転 | 120 | 2 | 1994 | 場内温水 場外温水 | [7 empty] | 薬剤処理 | 薬剤処理 | 委託 |  | 無し |  | 100 | 57.8 | 7.3 | 5.3 | 21.2 | 2.2 | 6.2 | 270 | 100 | 55.3 | 38.2 | 6.5 | 5808 | 5368 |  | 無し |  | 0 | 0
広島県 | 34205 | 34-205-01-002 | 尾道市 | - | - | 尾道市因瀬クリーンセンター | 10301 |  |  |  |  | 可燃ごみ し尿処理残渣 | 焼却 | ストーカ式(可動) | 准連続運転 | 50 | 2 | 1990 | 場内温水 場外温水 | 1312640 | [6 empty] | 薬剤処理 | 薬剤処理 | 直営 |  | 無し |  | 100 | 48 | 17 | 7 | 22 | 1 | 5 | 280 | 100 | 58 | 37 | 5 | 5551 | 0 |  | 無し |  | 0 | 0
広島県 | 34207 | 34-207-01-001 | 福山市 | - | - | 福山市新西部清掃工場 | 32117 |  |  |  |  | 可燃ごみ | 焼却 | ストーカ式(可動) | 全連続運転 | 150 | 2 | 1980 | 無し | [7 empty] | 無し | 薬剤処理 | 一部委託 |  | 無し |  | 100 | 44 | 30.1 | 16.5 | 6 | 0.3 | 3.1 | 170 | 100 | 35.6 | 57.8 | 6.6 | 9990 | 10410 |  | 無し |  | 0 | 0
広島県 | 34207 | 34-207-01-002 | 福山市 | - | - | 福山市西部清掃工場 | 0 |  |  |  |  | 可燃ごみ | 焼却 | ストーカ式(可動) | バッチ運転 | 100 | 4 | 1972 | 無し | [7 empty] | 無し | 無し | 直営 | 休止 | 無し |  | 0 | 0 | 0 | 0 | 0 | 0 | 0 | 0 | 0 | 0 | 0 | 0 | 0 | 0 |  | 無し |  | 0 | 0
広島県 | 34207 | 34-207-01-003 | 福山市 | - | - | 福山市箕沖清掃工場 | 0 |  |  |  |  | 可燃ごみ 粗大ごみ | 焼却 | ストーカ式(可動) | 全連続運転 | 300 | 2 | 1985 | 場内蒸気 | [7 empty] | 無し | 薬剤処理 | 一部委託 | 休止 | 無し |  | 0 | 0 | 0 | 0 | 0 | 0 | 0 | 0 | 0 | 0 | 0 | 0 | 0 | 0 |  | 無し |  | 0 | 0
広島県 | 34207 | 34-207-01-004 | 福山市 | - | - | 福山市新市クリーンセンター | 4447 |  |  |  |  | 可燃ごみ 粗大ごみ | 焼却 | ストーカ式(可動) | バッチ運転 | 30 | 2 | 1994 | 無し | [7 empty] | 無し | 薬剤処理 | 一部委託 |  | 無し |  | 100 | 51.5 | 17.4 | 8.4 | 20.5 | 0.6 | 1.6 | 271 | 100 | 52 | 43.5 | 4.5 | 6888 | 7535 |  | 無し |  | 0 | 0
広島県 | 34207 | 34-207-01-005 | 福山市 | - | - | 福山市沼隈清掃工場 | 0 |  |  |  |  | 可燃ごみ | 焼却 | ストーカ式(可動) | バッチ運転 | 15 | 1 | 1982 | その他 | [7 empty] | 無し | セメント固化 | 委託 | 休止 | 無し |  | 0 | 0 | 0 | 0 | 0 | 0 | 0 | 0 | 0 | 0 | 0 | 0 | 0 | 0 |  | 無し |  | 0 | 0
広島県 | 34207 | 34-207-01-006 | 福山市 | - | - | 福山市深品クリーンセンター | 19145 |  |  |  |  | 可燃ごみ 粗大ごみ | 焼却 | ストーカ式(可動) | 准連続運転 | 80 | 2 | 1994 | 場内温水 | [7 empty] | 薬剤処理 | 薬剤処理 | 委託 |  | 無し |  | 100 | 54 | 12.5 | 8.6 | 16.2 | 2.9 | 5.8 | 265 | 100 | 53.7 | 39.2 | 7.1 | 6030 | 6165 |  | 無し |  | 0 | 0
広島県 | 34209 | 34-209-01-001 | 三次市 | - | - | 三次環境クリーンセンター | 12146 | 0 | 0 |  | ○ | 可燃ごみ ごみ処理残渣 | 焼却 | ストーカ式(可動) | 准連続運転 | 60 | 2 | 1996 | 場内温水 | 210 | [6 empty] | 無し | 薬剤処理 | 委託 |  | 無し |  | 100 | 59 | 16 | 12 | 7 | 1 | 5 | 235 | 100 | 46.6 | 42.8 | 10.6 | 7085 | 6843 |  | 無し |  | 0 | 0
広島県 | 34210 | 34-210-01-001 | 庄原市 | - | - | 庄原市備北クリーンセンター | 6396 |  |  |  |  | 可燃ごみ ごみ処理残渣 | 焼却 | ストーカ式(可動) | バッチ運転 | 40 | 2 | 2001 | 場内温水 無し | [7 empty] | 無し | 薬剤処理 | 直営 |  | 無し |  | 100 | 51.4 | 19.7 | 7.6 | 18.2 | 0.7 | 2.4 | 205 | 100 | 54.3 | 41.7 | 4 | 9211 | 9491 |  | 無し |  | 0 | 0
広島県 | 34212 | 34-212-01-001 | 東広島市 | - | - | 賀茂環境衛生センター（１号炉・２号炉） | 17871 | 0 | 0 |  |  | 可燃ごみ 粗大ごみ し尿処理残渣 | 焼却 | ストーカ式(可動) | 全連続運転 | 150 | 2 | 1985 | 無し | [7 empty] | 無し | 薬剤処理 | 委託 |  | 無し |  | 100 | 74 | 14 | 4 | 6 | 1 | 1 | 175 | 100 | 41 | 52 | 7 | 9055 | 8760 |  | 無し |  | 0 | 0
広島県 | 34212 | 34-212-01-002 | 東広島市 | - | - | 賀茂環境衛生センター（３号炉） | 38318 |  |  |  |  | 可燃ごみ 粗大ごみ ごみ処理残渣 し尿処理残渣 | 焼却 | ストーカ式(可動) | 全連続運転 | 150 | 1 | 2001 | 場内温水 | [7 empty] | 無し | 薬剤処理 | 委託 |  | 無し |  | 100 | 67 | 15 | 6 | 10 | 1 | 1 | 175 | 100 | 49 | 45 | 6 | 7538 | 7280 |  | 無し |  | 0 | 0
広島県 | 34213 | 34-213-01-001 | 廿日市市 | - | - | 廿日市市大野清掃センター | 8633 | 0 | 0 |  |  | 可燃ごみ | 焼却 | 流動床式 | 准連続運転 | 40 | 2 | 1997 | 場内温水 場内蒸気 | 230 | 0 | [5 empty] | セメント固化 | セメント固化 | 委託 |  | 無し |  | 100 | 39 | 31.2 | 13.5 | 13.9 | 0.9 | 1.5 | 222 | 100 | 49.8 | 43.2 | 7 | 6885 | 8795 |  | 無し |  | 0 | 0
広島県 | 34213 | 34-213-01-002 | 廿日市市 | - | - | 廿日市市佐伯クリーンセンター | 2461 | 309 | 0 |  | ○ | 可燃ごみ | 焼却 | ストーカ式(可動) | バッチ運転 | 15 | 2 | 1999 | 場内温水 場内蒸気 | [7 empty] | 無し | 薬剤処理 | 委託 |  | 無し |  | 100 | 37.3 | 29.7 | 4.5 | 26.5 | 0.9 | 1.1 | 160 | 100 | 48.8 | 46 | 5.2 | 7433 | 9275 |  | 無し |  | 0 | 0
広島県 | 34302 | 34-302-01-001 | 府中町 | - | - | 府中町清掃事務所 | [5 empty] | 可燃ごみ ごみ処理残渣 | 焼却 | 流動床式 | 准連続運転 | 50 | 2 | 1985 | 無し | [7 empty] | 薬剤処理 | 薬剤処理 | 直営 | 休止 | 無し |  | 0 | 0 | 0 | 0 | 0 | 0 | 0 | 0 | 0 | 0 | 0 | 0 | 0 | 0 |  | 無し |  | 0 | 0
広島県 | 34304 | 34-304-01-001 | 海田町 | - | - | 海田町環境センター | 0 |  |  |  |  | 可燃ごみ 粗大ごみ その他 | 焼却 | ストーカ式(可動) | バッチ運転 | 40 | 2 | 1987 | 場内温水 | [7 empty] | 薬剤処理 | セメント固化 | 直営 | 休止 | 無し |  | 0 | 0 | 0 | 0 | 0 | 0 | 0 | 0 | 0 | 0 | 0 | 0 | 0 | 0 |  | 無し |  | 0 | 0
広島県 | 34545 | 34-545-01-001 | 神石高原町 | - | - | 三和町ごみ処理場 | [5 empty] | 可燃ごみ | 焼却 | その他 | バッチ運転 | 5 | 1 | 1974 | 無し | [7 empty] | 無し | 無し | 直営 | 休止 | 無し |  | 0 | 0 | 0 | 0 | 0 | 0 | 0 | 0 | 0 | 0 | 0 | 0 | 0 | 0 |  | 無し |  | 0 | 0
広島県 | 34545 | 34-545-01-001 | 神石高原町 | - | - | 三和町ごみ処理場 | [5 empty] | 可燃ごみ | 焼却 | その他 | バッチ運転 | 3 | 1 | 1996 | 無し | [7 empty] | 無し | 無し | 直営 | 休止 | 無し |  | 0 | 0 | 0 | 0 | 0 | 0 | 0 | 0 | 0 | 0 | 0 | 0 | 0 | 0 |  | 無し |  | 0 | 0
広島県 | 34545 | 34-545-01-003 | 神石高原町 | - | - | 油木環境事業センター | [5 empty] | 可燃ごみ | 焼却 | その他 | バッチ運転 | 5 | 1 | 1981 | 無し | [7 empty] | 無し | 無し | 直営 | 休止 | 無し |  | 0 | 0 | 0 | 0 | 0 | 0 | 0 | 0 | 0 | 0 | 0 | 0 | 0 | 0 |  | 無し |  | 0 | 0
広島県 | 34545 | 34-545-01-004 | 神石高原町 | - | - | 神石ごみ処理施設 | [5 empty] | 可燃ごみ | 焼却 | その他 | バッチ運転 | 4 | 1 | 1989 | 無し | [7 empty] | 無し | 無し | 直営 | 休止 | 無し |  | 0 | 0 | 0 | 0 | 0 | 0 | 0 | 0 | 0 | 0 | 0 | 0 | 0 | 0 |  | 無し |  | 0 | 0
広島県 | 34839 | 34-839-01-002 | 安芸地区衛生施設管理組合 | - | - | 安芸クリーンセンター | 33866 | 2039 |  |  | ○ | 可燃ごみ 粗大ごみ し尿処理残渣 | ガス化溶融・改質 | 流動床式 | 全連続運転 | 130 | 2 | 2002 | 場内温水 場内蒸気 発電（場内利用） 発電（場外利用） | 49000000 |  |  |  | 1300 | 11 | 8161 | 溶融処理 | 溶融処理 その他 | 委託 |  | 無し |  | 100 | 49.9 | 28.8 | 11 | 7.7 | 0.3 | 2.3 | 104 | 100 | 42 | 52.9 | 5.1 | 8905 | 11755 |  | 無し |  | 0 | 0
広島県 | 34842 | 34-842-01-001 | 山県郡西部衛生組合 | - | - | ポックルくろだおクリーンセンター | 2013 | 0 |  |  |  | 可燃ごみ ごみ処理残渣 し尿処理残渣 | 焼却 | ストーカ式(可動) | バッチ運転 | 26 | 2 | 1996 | 無し | [7 empty] | 無し | 薬剤処理 | 直営 |  | 無し |  | 100 | 61 | 11 | 7 | 18 | 1 | 2 | 236 | 100 | 51 | 43 | 6 | 6878 | 6785 |  | 無し |  | 0 | 0
広島県 | 34871 | 34-871-01-001 | 竹原広域行政組合 | - | - | 竹原安芸津環境センター | 10237 | 0 | 0 | ○ |  | 可燃ごみ 粗大ごみ | 焼却 | 流動床式 | 准連続運転 | 70 | 2 | 1991 | 場内温水 | 546 | [6 empty] | 無し | セメント固化 | 一部委託 |  | 無し |  | 100 | 51.1 | 15.3 | 6 | 22 | 0.2 | 5.4 | 267.5 | 100 | 58.4 | 37.2 | 4.4 | 5546 | 6530 |  | 無し |  | 0 | 0
広島県 | 34871 | 34-871-01-002 | 竹原広域行政組合 | - | - | 大崎上島環境センター | 2157 |  |  |  |  | 可燃ごみ 粗大ごみ ごみ処理残渣 | 焼却 | ストーカ式(可動) | バッチ運転 | 15 | 2 | 1991 | 場内温水 | 126 | [6 empty] | 無し | 薬剤処理 | 直営 |  | 無し |  | 100 | 43.8 | 22.5 | 1.2 | 20.6 | 2.1 | 9.8 | 318 | 100 | 58.1 | 36.9 | 5 | 5492 | 7019 |  | 無し |  | 0 | 0
広島県 | 34908 | 34-908-01-001 | 芸北広域環境施設組合 | - | - | 芸北広域きれいセンター 可燃ごみ処理施設 | 10751 | 1581 |  |  | ○ | 可燃ごみ ごみ処理残渣 | 焼却 | ストーカ式(可動) | 准連続運転 | 44 | 2 | 1995 | 場外温水 | 1200 | 1200 | [5 empty] | 無し | セメント固化 薬剤処理 | 直営 |  | 無し |  | 100 | 57.1 | 18.1 | 10 | 12.6 | 1 | 1.2 | 226 | 100 | 48.4 | 46 | 5.6 | 7448 | 8223 |  | 無し |  | 0 | 0
山口県 | 35201 | 35-201-01-001 | 下関市 | - | - | 奥山工場 | 97490 | 14980 |  | ○ |  | 可燃ごみ 粗大ごみ ごみ処理残渣 し尿処理残渣 | 焼却 | ストーカ式(可動) | 全連続運転 | 400 | 2 | 1980 | 発電（場内利用） 場外温水 | 202715520 | 81849600 | 516604000 | 10525000 | 4980 | 8.7 | 24276 | 溶融処理 | 溶融処理 | 委託 |  | 有り | 95 | 100 | 43.7 | 16.4 | 20.5 | 10.6 | 5.7 | 3.1 | 186.1 | 100 | 40.6 | 50.4 | 9 | 9200 | 10335 |  | 無し |  | 0 | 0
山口県 | 35202 | 35-202-01-002 | 宇部市 | - | - | 宇部市環境保全センター（新焼却炉） | 57873 |  |  |  |  | 可燃ごみ | ガス化溶融・改質 | 流動床式 | 全連続運転 | 198 | 3 | 2002 | 場内温水 場内蒸気 発電（場内利用） 場外温水 場外蒸気 発電（場外利用） | 126036736 | 7334600 |  |  | 4000 | 15 | 22419 | 無し | セメント固化 薬剤処理 その他 | 直営 |  | 無し |  | 100 | 40.2 | 13.7 | 16.3 | 26.2 | 2 | 1.6 | 133 | 100 | 46 | 48.5 | 5.5 | 7992 | 9239 |  | 無し |  | 0 | 0
山口県 | 35203 | 35-203-01-001 | 山口市 | - | - | 山口市清掃工場 | 64090 |  |  |  |  | 可燃ごみ | 焼却 | ストーカ式(可動) | 全連続運転 | 220 | 2 | 1998 | 場内温水 発電（場内利用） 場外温水 発電（場外利用） | 1834800 | 1656600 | 1851480 | 1671660 | 1900 | 8 | 11815 | その他 | その他 | 直営 |  | 無し |  | 100 | 47.4 | 16.7 | 12.4 | 9.8 | 2.1 | 11.6 | 100 | 100 | 44.1 | 49.4 | 6.5 | 8193 | 8165 |  | 無し |  | 0 | 0
山口県 | 35204 | 35-204-01-001 | 萩市 | - | - | 見島ごみ焼却場 | 289 | 96 |  |  | ○ | 可燃ごみ | 焼却 | 固定床式 | バッチ運転 | 3 | 1 | 1999 | 無し | [7 empty] | 無し | 無し | 一部委託 |  | 無し |  | 100 | 10 | 0 | 10 | 80 | 0 | 0 | 0 | 0 | 0 | 0 | 0 | 0 | 0 |  | 無し |  | 0 | 0
山口県 | 35204 | 35-204-01-006 | 萩市 | - | - | 萩清掃工場 | 15321 | 1567 |  |  | ○ | 可燃ごみ 粗大ごみ し尿処理残渣 | 焼却 | ストーカ式(可動) | 全連続運転 | 92 | 2 | 1988 | 場内温水 | 842240 | [6 empty] | 無し | 無し | 一部委託 |  | 無し |  | 100 | 44.7 | 15.8 | 13.7 | 18.3 | 2.4 | 5.1 | 153 | 100 | 40.1 | 53.4 | 6.5 | 9050 | 8690 |  | 無し |  | 0 | 0
山口県 | 35206 | 35-206-01-001 | 防府市 | - | - | 防府市クリーンセンターごみ焼却場 | 45245 | 1284 |  |  | ○ | 可燃ごみ | 焼却 | ストーカ式(可動) | 全連続運転 | 180 | 2 | 1982 | 場内温水 | 4233600 | [6 empty] | 無し | 薬剤処理 | 直営 |  | 有り | 98 | 100 | 55.2 | 19.3 | 4.8 | 13.2 | 4.4 | 3.1 | 265 | 100 | 46.3 | 45.4 | 8.3 | 7421 | 0 |  | 無し |  | 0 | 0
山口県 | 35208 | 35-208-01-001 | 岩国市 | - | - | 岩国市第一工場 | 34470 | 3143 |  |  | ○ | 可燃ごみ 粗大ごみ | 焼却 | ストーカ式(可動) | 全連続運転 | 195 | 3 | 1992 | 場内温水 場外温水 | [7 empty] | 無し | 無し | 一部委託 |  | 無し |  | 100 | 46.6 | 9.6 | 12.3 | 14.2 | 3.1 | 14.2 | 134 | 100 | 47.4 | 44.1 | 8.5 | 7300 | 0 |  | 無し |  | 0 | 0
山口県 | 35211 | 35-211-01-001 | 長門市 | - | - | 長門市清掃工場 | 14275 | 1496 |  |  | ○ | 可燃ごみ 粗大ごみ ごみ処理残渣 | 焼却 | ストーカ式(可動) | 准連続運転 | 90 | 2 | 1981 | 無し | [7 empty] | その他 | その他 | 直営 |  | 有り | 88 | 100 | 32 | 20.3 | 16.3 | 21.6 | 5.9 | 3.9 | 161.7 | 100 | 49.4 | 43.5 | 7.1 | 6938 | 0 |  | 無し |  | 0 | 0
山口県 | 35215 | 35-215-01-001 | 周南市 | - | - | 新南陽塵芥処理場 | 0 |  |  |  |  | 可燃ごみ | 焼却 | ストーカ式(可動) | 准連続運転 | 50 | 2 | 1980 | 無し | [7 empty] | 無し | 無し | 委託 | 休止 | 無し |  | 0 | 0 | 0 | 0 | 0 | 0 | 0 | 0 | 0 | 0 | 0 | 0 | 0 | 0 |  | 無し |  | 0 | 0
山口県 | 35216 | 35-216-01-001 | 山陽小野田市 | - | - | 山陽小野田市環境衛生センター | 27958 |  |  |  |  | 可燃ごみ 粗大ごみ | 焼却 | ストーカ式(可動) | 全連続運転 | 120 | 2 | 1982 | 無し | [7 empty] | 無し | 無し | 一部委託 |  | 無し |  | 100 | 59 | 22 | 5 | 11 | 1 | 2 | 30 | 100 | 47 | 48 | 5 | 0 | 7882 |  | 無し |  | 0 | 0
山口県 | 35305 | 35-305-01-001 | 周防大島町 | - | - | 周防大島町清掃センター | 5344 | 66 |  |  | ○ | 可燃ごみ | 焼却 | ストーカ式(可動) | バッチ運転 | 22 | 2 | 1998 | 無し | [7 empty] | その他 | その他 | 直営 |  | 無し |  | 100 | 56 | 10 | 12 | 20 | 1 | 1 | 183 | 100 | 48 | 47 | 5 | 7665 | 7640 |  | 無し |  | 0 | 0
山口県 | 35830 | 35-830-01-001 | 周東環境衛生組合 | - | - | 周東環境衛生組合清掃センター | 22503 |  |  |  | ○ | 可燃ごみ 粗大ごみ し尿処理残渣 | 焼却 | ストーカ式(可動) | 全連続運転 | 138 | 2 | 1986 | 無し | [7 empty] | 無し | 薬剤処理 | 一部委託 |  | 無し |  | 100 | 30 | 24.1 | 14.6 | 21.5 | 2.2 | 7.6 | 143.5 | 100 | 45.7 | 48.1 | 6.2 | 7913 | 7623 |  | 無し |  | 0 | 0
山口県 | 35837 | 35-837-01-001 | 周南地区衛生施設組合 | - | - | 恋路クリーンセンター | 60192 | 3754 |  |  | ○ | 可燃ごみ 粗大ごみ | 焼却 | 流動床式 | 全連続運転 | 330 | 3 | 1995 | 場内温水 場内蒸気 発電（場内利用） 場外温水 | 151112640 | 84672000 |  |  | 1900 | 6 | 7630 | 無し | その他 | 直営 |  | 有り | 97 | 100 | 40.5 | 14.1 | 13.6 | 24.2 | 1.7 | 5.9 | 178.5 | 100 | 53.8 | 39.5 | 6.7 | 6085 | 5850 |  | 無し |  | 0 | 0
山口県 | 35851 | 35-851-01-001 | 周陽環境整備組合 | - | - | 周陽環境整備センター | 9544 | 791 |  |  | ○ | 可燃ごみ | 焼却 | 流動床式 | 准連続運転 | 60 | 2 | 1994 | 場内温水 場外温水 | 11289600 | [6 empty] | 無し | その他 | 委託 |  | 無し |  | 100 | 70.3 | 6.7 | 5.8 | 16 | 0.4 | 0.8 | 198.5 | 100 | 46.4 | 48.7 | 4.9 | 8005 | 7465 |  | 無し |  | 0 | 0
徳島県 | 36201 | 36-201-01-001 | 徳島市 | - | - | 徳島市西部環境事務所 | 51229 |  |  |  |  | 可燃ごみ ごみ処理残渣 | 焼却 | ストーカ式(可動) | 全連続運転 | 180 | 2 | 1991 | 場内温水 場外温水 | 20 | [6 empty] | 無し | 薬剤処理 その他 | 直営 |  | 無し |  | 100 | 46 | 11 | 12 | 26 | 4 | 1 | 205 | 100 | 41 | 51 | 8 | 0 | 10210 |  | 無し |  | 0 | 0
徳島県 | 36201 | 36-201-01-002 | 徳島市 | - | - | 徳島市東部環境事務所 | 36711 |  |  |  |  | 可燃ごみ ごみ処理残渣 | 焼却 | ストーカ式(可動) | 全連続運転 | 190 | 2 | 1979 | 場内温水 | 20 | [6 empty] | 無し | 薬剤処理 その他 | 直営 |  | 無し |  | 100 | 57 | 10 | 6 | 21 | 3 | 3 | 166 | 100 | 44 | 49 | 7 | 0 | 9099 |  | 無し |  | 0 | 0
徳島県 | 36202 | 36-202-01-001 | 鳴門市 | - | - | 鳴門市衛生センターごみ焼却場 | 11811 | 45 |  |  | ○ | 可燃ごみ ごみ処理残渣 | 焼却 | ストーカ式(可動) | 准連続運転 | 60 | 2 | 1991 | 無し | [7 empty] | 無し | セメント固化 薬剤処理 | 直営 | 休止 | 無し |  | 100 | 74.4 | 8 | 0.9 | 14.5 | 0.3 | 1.9 | 216.3 | 99.9 | 48.5 | 44.5 | 6.9 | 7883 | 0 |  | 無し |  | 0 | 0
徳島県 | 36202 | 36-202-01-002 | 鳴門市 | - | - | 鳴門市クリーンセンターごみ焼却場 | 3780 | 14 |  | ○ |  | 可燃ごみ ごみ処理残渣 | ガス化溶融・改質 | 流動床式 | 全連続運転 | 70 | 2 | 2008 | 場内温水 | 418 | [6 empty] | 溶融処理 | その他 | 一部委託 | 新設 | 無し |  | 100 | 51.9 | 35 | 1.9 | 7.8 | 1.9 | 1.5 | 233 | 100 | 51.7 | 42.9 | 5.4 | 8810 | 0 |  | 無し |  | 0 | 0
徳島県 | 36203 | 36-203-01-001 | 小松島市 | - | - | 小松島市環境衛生センター | 14600 |  |  |  |  | 可燃ごみ 粗大ごみ | 焼却 | ストーカ式(可動) | 准連続運転 | 70 | 2 | 2001 | 場内温水 | 20 | [6 empty] | 無し | 薬剤処理 | 委託 |  | 無し |  | 100 | 60 | 23 | 5 | 9 | 1 | 2 | 120 | 100 | 27 | 67 | 6 | 11970 | 13860 |  | 無し |  | 0 | 0
徳島県 | 36204 | 36-204-01-001 | 阿南市 | - | - | 阿南市クリーンセンター | 24377 | 730 |  |  | ○ | 可燃ごみ ごみ処理残渣 | 焼却 | ストーカ式(可動) | 全連続運転 | 120 | 2 | 1990 | 場内温水 | 10 | [6 empty] | 溶融処理 | 薬剤処理 | 委託 |  | 無し |  | 100 | 66 | 13 | 6 | 11 | 1 | 3 | 224 | 100 | 53 | 41 | 6 | 8107 | 9992 |  | 無し |  | 0 | 0
徳島県 | 36205 | 36-205-01-001 | 吉野川市 | - | - | 鴨島環境センター | 7601 | 0 |  |  |  | 可燃ごみ | 焼却 | ストーカ式(可動) | バッチ運転 | 36 | 2 | 1984 | 無し | [7 empty] | 無し | 薬剤処理 | 直営 |  | 無し |  | 100 | 34 | 11 | 1 | 54 | 0 | 0 | 219 | 100 | 52 | 43 | 5 | 8509 | 10290 |  | 無し |  | 0 | 0
徳島県 | 36207 | 36-207-01-001 | 美馬市 | - | - | 木屋平村ごみ焼却場 | 0 | 0 |  |  |  | 可燃ごみ | 焼却 | 固定床式 | バッチ運転 | 2 | 1 | 1995 | 無し | [7 empty] | 無し | 無し | 直営 | 休止 | 無し |  | 0 | 0 | 0 | 0 | 0 | 0 | 0 | 0 | 0 | 0 | 0 | 0 | 0 | 0 |  | 無し |  | 0 | 0
徳島県 | 36208 | 36-208-01-001 | 三好市 | - | - | 三好市東祖谷一般廃棄物処理場 | 0 | 0 |  |  |  | 可燃ごみ | 焼却 | 固定床式 | バッチ運転 | 3 | 1 | 1995 | 無し | [7 empty] | 無し | 無し | 直営 | 休止 | 無し |  | 0 | 0 | 0 | 0 | 0 | 0 | 0 | 0 | 0 | 0 | 0 | 0 | 0 | 0 |  | 無し |  | 0 | 0
徳島県 | 36208 | 36-208-01-001 | 三好市 | - | - | 三好市東祖谷一般廃棄物処理場 | 0 |  |  |  |  | 可燃ごみ | 焼却 | 固定床式 | バッチ運転 | 3 | 1 | 1995 | 無し | [7 empty] | 無し | 無し | 直営 |  | 無し |  | 0 | 0 | 0 | 0 | 0 | 0 | 0 | 0 | 0 | 0 | 0 | 0 | 0 | 0 |  | 無し |  | 0 | 0
徳島県 | 36301 | 36-301-01-001 | 勝浦町 | - | - | 勝浦町クリーンセンター | 125 |  |  |  |  | 可燃ごみ | 焼却 | ストーカ式(可動) | バッチ運転 | 9 | 1 | 1993 | 無し | [7 empty] | 無し | 薬剤処理 | 直営 | 休止 | 無し |  | 100 | 48 | 36 | 2 | 12 | 1 | 1 | 220 | 100 | 45 | 51 | 4 | 13643 | 11948 |  | 無し |  | 0 | 0
徳島県 | 36341 | 36-341-01-001 | 石井町 | - | - | 石井町清掃センター | 5995 |  |  |  |  | 可燃ごみ | 焼却 | ストーカ式(可動) | バッチ運転 | 30 | 2 | 1978 | 無し | [7 empty] | 無し | セメント固化 薬剤処理 | 直営 |  | 無し |  | 100 | 71 | 15 | 2 | 9 | 1 | 2 | 215 | 100 | 50 | 45 | 5 | 0 | 8334 |  | 無し |  | 0 | 0
徳島県 | 36368 | 36-368-01-001 | 那賀町 | - | - | 那賀町清掃センター | 1722 |  |  |  |  | 可燃ごみ ごみ処理残渣 | 焼却 | 固定床式 | バッチ運転 | 16 | 2 | 1995 | 場内温水 | 334880 |  | 146007 |  |  |  |  | 無し | 薬剤処理 | 直営 |  | 無し |  | 100 | 48.2 | 24.3 | 4.8 | 20.1 | 1.1 | 1.5 | 144 | 100 | 52.4 | 44.2 | 3.4 | 7000 | 8352 |  | 無し |  | 0 | 0
徳島県 | 36401 | 36-401-01-001 | 松茂町 | - | - | 松茂町第二環境センター | 6017 |  |  |  |  | 可燃ごみ ごみ処理残渣 し尿処理残渣 | 焼却 | ストーカ式(可動) | バッチ運転 | 20 | 2 | 1999 | 無し | [7 empty] | セメント固化 | 薬剤処理 | 直営 |  | 無し |  | 100 | 64 | 18 | 3 | 12 | 1 | 2 | 213 | 100 | 52 | 44 | 4 | 8390 | 6060 |  | 無し |  | 0 | 0
徳島県 | 36402 | 36-402-01-001 | 北島町 | - | - | 北島町清掃センター | 5230 |  |  |  |  | 可燃ごみ 粗大ごみ ごみ処理残渣 | 焼却 | ストーカ式(可動) | バッチ運転 | 26 | 2 | 1985 | 無し | [7 empty] | 無し | 薬剤処理 | 直営 |  | 無し |  | 99.6 | 67.8 | 17.2 | 1 | 10.7 | 1.4 | 1.5 | 222 | 100 | 54.8 | 39.2 | 6 | 6600 | 0 | 有り |  | 19 | 0 | 22 |  |  |  | 22 | [14 empty] | ○ |  |  | ○
徳島県 | 36403 | 36-403-01-001 | 藍住町 | - | - | 藍住町西クリーンステーション | 6952 |  |  |  |  | 可燃ごみ | 焼却 | ストーカ式(可動) | 准連続運転 | 30 | 2 | 1980 | 無し | [7 empty] | 無し | 薬剤処理 | 直営 |  | 無し |  | 100 | 40 | 12 | 1 | 46 | 1 | 0 | 212 | 100 | 45 | 49 | 6 | 0 | 8883 |  | 無し |  | 0 | 0
徳島県 | 36404 | 36-404-01-001 | 板野町 | - | - | 板野町環境センター | 0 | 0 | 0 |  |  | 可燃ごみ | 焼却 | ストーカ式(可動) | バッチ運転 | 16 | 2 | 1990 | 無し | [7 empty] | 無し | 無し | 直営 | 休止 | 無し |  | 0 | 0 | 0 | 0 | 0 | 0 | 0 | 0 | 0 | 0 | 0 | 0 | 0 | 0 |  | 無し |  | 0 | 0
徳島県 | 36468 | 36-468-01-001 | つるぎ町 | - | - | 一宇ごみ焼却場 | 0 |  |  |  |  | 可燃ごみ | 焼却 | 固定床式 | バッチ運転 | 2 | 1 | 1989 | 無し | [7 empty] | 無し | 無し | 直営 | 休止 |  |  | 0 | 0 | 0 | 0 | 0 | 0 | 0 | 0 | 0 | 0 | 0 | 0 | 0 | 0 |  |  |  | 0 | 0
徳島県 | 36819 | 36-819-01-001 | 海部郡衛生処理事務組合 | - | - | 海部郡衛生処理事務組合海部美化センター | 7383 |  |  |  |  | 可燃ごみ ごみ処理残渣 | 焼却 | ストーカ式(可動) | バッチ運転 | 50 | 2 | 1979 | 無し | [7 empty] | 無し | 薬剤処理 | 直営 |  | 無し |  | 100 | 62 | 22 | 1 | 11 | 2 | 2 | 212 | 100 | 47 | 48 | 5 | 9565 | 0 |  | 無し |  | 0 | 0
徳島県 | 36826 | 36-826-01-001 | 美馬環境整備組合 | - | - | クリーンセンター美馬 | 9005 | 82 |  |  | ○ | 可燃ごみ | 焼却 | 流動床式 | 准連続運転 | 72 | 2 | 1997 | 場内温水 場外温水 | 2510 | 1673 | 2510 | 1673 |  |  |  | 無し | セメント固化 薬剤処理 溶融処理 | 直営 |  | 無し |  | 100 | 52 | 31 | 1 | 12 | 2 | 2 | 219 | 100 | 49 | 46 | 5 | 7560 | 10130 |  | 無し |  | 0 | 0
徳島県 | 36860 | 36-860-01-001 | 中央広域環境施設組合 | - | - | 中央美化センター | 0 | 0 |  |  |  | 可燃ごみ | 焼却 | ストーカ式(可動) | 全連続運転 | 94 | 2 | 1979 | 無し | 0 | 0 | 0 | 0 | 0 | 0 | 0 | 薬剤処理 | 薬剤処理 | 直営 | 休止 | 無し |  | 0 | [7 empty] | 0 | [6 empty] | 無し |  | 0 | 0
徳島県 | 36860 | 36-860-01-002 | 中央広域環境施設組合 | - | - | 中央広域環境センター | 21968 | 2582 | 21119000 | ○ |  | 可燃ごみ 粗大ごみ 不燃ごみ ごみ処理残渣 | ガス化溶融・改質 | その他 | 全連続運転 | 120 | 2 | 2005 | 場内蒸気 発電（場内利用） | 58050 |  | 39018 |  | 1800 | 13 | 7023 | 無し | 無し | 委託 |  | 無し |  | 100 | 53.8 | 23.3 | 6.7 | 9.4 | 2.9 | 3.9 | 152.3 | 100 | 41.3 | 52.5 | 6.2 | 8855 | 10803 |  | 無し |  | 0 | 0
徳島県 | 36910 | 36-910-01-001 | みよし広域連合 | - | - | 清掃センター | 12332 | 153 |  |  | ○ | 可燃ごみ 粗大ごみ 不燃ごみ ごみ処理残渣 | 焼却 | ストーカ式(可動) | 准連続運転 | 50 | 2 | 1981 | 無し | [7 empty] | 無し | 薬剤処理 | 直営 |  | 無し |  | 100 | 44 | 35 | 1 | 16 | 2 | 2 | 233 | 100 | 54 | 41 | 5 | 11292 | 9086 |  | 無し |  | 0 | 0
香川県 | 37201 | 37-201-01-001 | 高松市 | - | - | 高松市南部クリーンセンター | 60290 | 238 |  |  | ○ | 可燃ごみ ごみ処理残渣 | ガス化溶融・改質 | 流動床式 | 全連続運転 | 300 | 3 | 2003 | 場内温水 場内蒸気 発電（場内利用） 場外温水 | 17943 | 3999 |  |  | 2800 | 12 | 17247 | 溶融処理 | セメント固化 薬剤処理 その他 | 委託 |  | 無し |  | 100 | 62.3 | 18.1 | 5.3 | 7.9 | 0.8 | 5.6 | 210 | 100 | 51.2 | 45.2 | 3.6 | 8792 | 8000 |  | 無し |  | 0 | 0
香川県 | 37201 | 37-201-01-002 | 高松市 | - | - | 高松市牟礼環境美化センター | 0 | 0 |  |  |  | 可燃ごみ | 焼却 | ストーカ式(可動) | バッチ運転 | 25 | 2 | 1980 | 場内温水 | [7 empty] | 無し | 無し | 直営 | 休止 | 無し |  | 0 | 0 | 0 | 0 | 0 | 0 | 0 | 0 | 0 | 0 | 0 | 0 | 0 | 0 |  | 無し |  | 0 | 0
香川県 | 37201 | 37-870-01-002 | 高松市 | - | - | 高松市西部クリーンセンター | 65006 |  |  |  |  | 可燃ごみ ごみ処理残渣 | 焼却 | ストーカ式(可動) | 全連続運転 | 280 | 2 | 1987 | 場内温水 場内蒸気 発電（場内利用） 場外温水 | 101035200 | 64713600 |  |  | 1400 | 5 | 7522 | 無し | セメント固化 | 直営 |  | 無し |  | 100 | 53 | 13.7 | 7.9 | 17.5 | 3.5 | 4.4 | 152 | 100 | 49.8 | 43.5 | 6.7 | 7757 | 6960 |  | 無し |  | 0 | 0
香川県 | 37207 | 37-207-01-001 | 東かがわ市 | - | - | 白鳥クリーンセンター | 0 | 0 | 0 |  |  | 可燃ごみ | 焼却 | ストーカ式(可動) | バッチ運転 | 20 | 2 | 1991 | 無し | [7 empty] | 無し | 無し | 直営 | 休止 | 無し |  | 0 | 0 | 0 | 0 | 0 | 0 | 0 | 0 | 0 | 0 | 0 | 0 | 0 | 0 |  | 無し |  | 0 | 0
香川県 | 37864 | 37-864-01-001 | 三観広域行政組合 | - | - | 三観広域行政組合クリーンセンター | 29868 |  |  |  |  | 可燃ごみ ごみ処理残渣 | 焼却 | ストーカ式(可動) | 全連続運転 | 130 | 2 | 1986 | 場内温水 場外温水 | 4233600 | [6 empty] | セメント固化 | セメント固化 薬剤処理 | 委託 |  | 無し |  | 100 | 50.6 | 21.2 | 2.8 | 18.8 | 2.2 | 4.4 | 215 | 100 | 52.9 | 40.4 | 6.7 | 6313 | 7505 |  | 無し |  | 0 | 0
香川県 | 37866 | 37-866-01-001 | 小豆地区広域行政事務組合 | - | - | 小豆地区広域行政事務組合 小豆島クリーンセンター | 9663 | 0 |  |  |  | 可燃ごみ | 焼却 | ストーカ式(可動) | 准連続運転 | 50 | 2 | 1994 | 場内温水 | [7 empty] | 無し | セメント固化 | 直営 |  | 無し |  | 100 | 47 | 26 | 12 | 13 | 0 | 2 | 160 | 100 | 50 | 40 | 10 | 8875 | 0 |  | 無し |  | 0 | 0
香川県 | 37867 | 37-867-01-001 | 中讃広域行政事務組合 | - | - | クリントピア丸亀 | 38315 |  |  |  |  | 可燃ごみ ごみ処理残渣 し尿処理残渣 その他 | 焼却 | 流動床式 | 全連続運転 | 260 | 2 | 1997 | 場内蒸気 発電（場内利用） 発電（場外利用） | 270553920 |  | 220943508 |  | 1950 | 8.1 | 7027 | 無し | セメント固化 薬剤処理 | 委託 |  | 有り | 92 | 100 | 51.6 | 26.4 | 5.6 | 7 | 9.4 | 0 | 238.25 | 100 | 53.7 | 41.7 | 4.6 | 7830 | 0 |  | 無し |  | 0 | 0
香川県 | 37867 | 37-867-01-003 | 中讃広域行政事務組合 | - | - | 仲善クリーンセンター | 11149 |  |  |  |  | 可燃ごみ し尿処理残渣 | 焼却 | ストーカ式(可動) | 准連続運転 | 60 | 2 | 1997 | 場内温水 | 35186 | [6 empty] | 無し | 薬剤処理 | 直営 |  | 無し |  | 100 | 57.2 | 16 | 11.1 | 8.9 | 0.9 | 5.9 | 196 | 100 | 49.1 | 45.6 | 5.3 | 7379 | 7850 |  | 無し |  | 0 | 0
香川県 | 37869 | 37-869-01-001 | 坂出、宇多津広域行政事務組合 | - | - | 坂出宇多津広域行政事務組合角山環境センター | 25814 |  |  |  |  | 可燃ごみ | 焼却 | ストーカ式(可動) | 全連続運転 | 165 | 2 | 1985 | 場外温水 | 2 | 2 | [5 empty] | 無し | セメント固化 薬剤処理 | 一部委託 |  | 無し |  | 100 | 51 | 17.4 | 3.6 | 24 | 0.7 | 3.3 | 226 | 100 | 55.9 | 38.7 | 5.4 | 6602 | 0 |  | 無し |  | 0 | 0
香川県 | 37882 | 37-882-01-001 | 香川県東部清掃施設組合 | - | - | 香川東部溶融クリーンセンター | 35305 | 4301 |  |  | ○ | 可燃ごみ 粗大ごみ 不燃ごみ し尿処理残渣 | その他 | シャフト式 | 全連続運転 | 195 | 3 | 1997 | 場内温水 発電（場内利用） | 420650496 | 0 | 237870738 | 0 | 2700 | 12.51 | 9703 | 無し | セメント固化 薬剤処理 | 委託 |  | 無し |  | 100 | 40.8 | 18.4 | 6.2 | 12.6 | 8 | 14 | 230 | 100 | 38.5 | 47.8 | 13.7 | 8660 | 7910 |  | 無し |  | 0 | 0
愛媛県 | 38201 | 38-201-01-001 | 松山市 | - | - | 松山市西クリーンセンター | 62694 |  |  |  |  | 可燃ごみ ごみ処理残渣 | 焼却 | ストーカ式(可動) | 全連続運転 | 300 | 2 | 1982 | 場内温水 発電（場内利用） 発電（場外利用） |  |  | 28449122 | 7774186 | 1260 | 6.3 | 7835 | 無し | 薬剤処理 | 一部委託 |  | 無し |  | 100 | 46 | 15 | 15.1 | 16.3 | 0 | 7.6 | 257.3 | 100 | 53.8 | 41.8 | 4.4 | 6515 | 7243 |  | 無し |  | 0 | 0
愛媛県 | 38201 | 38-201-01-002 | 松山市 | - | - | 松山市南クリーンセンター | 73114 | 2649 |  | ○ |  | 可燃ごみ ごみ処理残渣 | 焼却 | ストーカ式(可動) | 全連続運転 | 300 | 3 | 1994 | 場内温水 発電（場内利用） 場外蒸気 発電（場外利用） |  |  | 65990600 | 12028000 | 1950 | 7 | 13611 | 溶融処理 | セメント固化 薬剤処理 | 委託 |  | 無し |  | 100 | 50.8 | 17.5 | 16.1 | 9.2 | 0.4 | 6 | 183.8 | 100 | 48 | 46.5 | 5.5 | 7556 | 9031 |  | 無し |  | 0 | 0
愛媛県 | 38201 | 38-201-01-003 | 松山市 | - | - | 松山市北条クリーンセンター | [5 empty] | 可燃ごみ ごみ処理残渣 | 焼却 | ストーカ式(可動) | バッチ運転 | 40 | 2 | 1987 | 無し | [7 empty] | 無し | 薬剤処理 | 直営 | 休止 | 無し |  | 0 | 0 | 0 | 0 | 0 | 0 | 0 | 0 | 0 | 0 | 0 | 0 | 0 | 0 |  |  |  | 0 | 0
愛媛県 | 38201 | 38-201-01-004 | 松山市 | - | - | 松山市中島クリーンセンター | 758 |  |  |  |  | 可燃ごみ ごみ処理残渣 | 焼却 | ストーカ式(可動) | バッチ運転 | 5 | 1 | 2003 | 場内温水 | 61411 |  | 30480 |  |  |  |  | 無し | 薬剤処理 | 直営 |  | 無し |  | 100 | 48.9 | 20.4 | 10.6 | 12.6 | 0 | 7.5 | 223 | 100 | 48.8 | 46.1 | 5.1 | 7448 | 8283 |  | 無し |  | 0 | 0
愛媛県 | 38202 | 38-202-01-001 | 今治市 | - | - | 今治クリーンセンター焼却施設 | 46099 |  |  |  |  | 可燃ごみ 粗大ごみ | 焼却 | ストーカ式(可動) | 全連続運転 | 200 | 2 | 1988 | 場内温水 場外蒸気 | 69887280 | 14664240 | 45591552 | 3816720 |  |  |  | 無し | 薬剤処理 | 一部委託 |  | 有り | 100 | 100 | 54.3 | 9.6 | 9.7 | 22.7 | 0.5 | 3.2 | 235.2 | 100 | 47.5 | 42.8 | 9.7 | 6892 | 8140 |  | 無し |  | 0 | 0
愛媛県 | 38202 | 38-202-01-002 | 今治市 | - | - | 大島クリーンセンター焼却施設 | 1613 | 52 |  |  | ○ | 可燃ごみ 粗大ごみ し尿処理残渣 | 焼却 | ストーカ式(可動) | バッチ運転 | 14 | 1 | 1991 | 無し | [7 empty] | 無し | 無し | 直営 |  | 無し |  | 100 | 50 | 24.2 | 8.4 | 12.8 | 0.9 | 3.7 | 193.2 | 100 | 50.2 | 41.7 | 8.1 | 0 | 7511 |  | 無し |  | 0 | 0
愛媛県 | 38202 | 38-202-01-003 | 今治市 | - | - | 大三島クリーンセンター焼却施設 | 984 |  |  |  |  | 可燃ごみ | 焼却 | その他 | バッチ運転 | 11 | 1 | 1987 | 無し | [7 empty] | その他 | その他 | 直営 |  | 無し |  | 100 | 55.6 | 9.1 | 12.8 | 10.7 | 2.4 | 9.4 | 207.4 | 100 | 46.4 | 48 | 5.6 | 0 | 8114 |  | 無し |  | 0 | 0
愛媛県 | 38202 | 38-202-01-004 | 今治市 | - | - | 関前地区粗大ごみ焼却施設 | 0 |  |  |  |  | 粗大ごみ | 焼却 | 固定床式 | バッチ運転 | 2 | 1 | 1993 | 無し | [7 empty] | 無し | 無し | 直営 | 休止 | 無し |  | 0 | 0 | 0 | 0 | 0 | 0 | 0 | 0 | 0 | 0 | 0 | 0 | 0 | 0 |  | 無し |  | 0 | 0
愛媛県 | 38203 | 38-203-01-001 | 宇和島市 | - | - | 宇和島市環境センター | 20736 |  |  |  |  | 可燃ごみ ごみ処理残渣 | 焼却 | ストーカ式(可動) | 全連続運転 | 120 | 2 | 1984 | 場内蒸気 場外蒸気 | 38816938 | [6 empty] | 無し | セメント固化 薬剤処理 | 一部委託 |  | 無し |  | 100 | 53.8 | 7.3 | 25.6 | 8.4 | 2.6 | 2.3 | 135 | 100 | 42.5 | 51.7 | 5.8 | 10670 | 0 |  | 無し |  | 0 | 0
愛媛県 | 38203 | 38-203-01-002 | 宇和島市 | - | - | 吉田町一般廃棄物焼却施設（アマドック） | 2064 |  |  |  |  | 可燃ごみ ごみ処理残渣 | 焼却 | 流動床式 | バッチ運転 | 9 | 1 | 1996 | 無し | [7 empty] | 無し | 薬剤処理 | 直営 |  | 無し |  | 100 | 58.1 | 10 | 18.7 | 10.1 | 0.9 | 2.2 | 155.5 | 100 | 32.2 | 61.8 | 6 | 0 | 12525 |  | 無し |  | 0 | 0
愛媛県 | 38203 | 38-203-01-003 | 宇和島市 | - | - | 津島町クリーンセンター | 2521 |  |  |  |  | 可燃ごみ ごみ処理残渣 | 焼却 | ストーカ式(可動) | バッチ運転 | 10 | 2 | 1995 | 無し | [7 empty] | 無し | セメント固化 | 直営 |  | 無し |  | 100 | 52.1 | 10.1 | 14.3 | 21.4 | 0.6 | 1.5 | 170.5 | 100 | 45.1 | 49.2 | 5.7 | 8735 | 0 |  | 無し |  | 0 | 0
愛媛県 | 38204 | 38-204-01-001 | 八幡浜市 | - | - | 八幡浜南環境センター | 20181 |  |  |  |  | 可燃ごみ 粗大ごみ ごみ処理残渣 | 焼却 | ストーカ式(可動) | 全連続運転 | 84 | 2 | 1997 | 場内温水 | [7 empty] | 無し | 薬剤処理 | 委託 |  | 無し |  | 100.02 | 52.83 | 19.63 | 6.15 | 11.98 | 0.78 | 8.65 | 189.25 | 100.01 | 50.15 | 45.18 | 4.68 | 7250 | 0 | 有り |  | 345 | 0 | 116 |  | 71 | [13 empty] | 2 |  | 43 | ○ | ○ |  | ○
愛媛県 | 38205 | 38-205-01-002 | 新居浜市 | - | - | 新居浜市清掃センター | 36515 | 358 |  |  | ○ | 可燃ごみ | 焼却 | ストーカ式(可動) | 全連続運転 | 201 | 3 | 2002 | 場内温水 発電（場内利用） |  |  |  |  | 1950 | 8 | 6824 | 無し | 無し | 一部委託 |  | 有り | 99 | 100 | 39.4 | 12.9 | 38.3 | 4.4 | 0.8 | 4.2 | 142 | 100 | 42.9 | 47.9 | 9.2 | 7943 | 0 |  | 無し |  | 0 | 0
愛媛県 | 38206 | 38-206-01-001 | 西条市 | - | - | 西条市道前クリーンセンター | 35605 | 99 |  |  | ○ | 可燃ごみ 粗大ごみ ごみ処理残渣 | 焼却 | 流動床式 | 全連続運転 | 200 | 2 | 1991 | 場内温水 | [7 empty] | 無し | セメント固化 薬剤処理 | 委託 |  | 有り | 99 | 100 | 47.2 | 15.4 | 11.4 | 21.7 | 2.5 | 1.8 | 226 | 100 | 45.8 | 44.4 | 9.8 | 7113 | 0 |  | 無し |  | 0 | 0
愛媛県 | 38207 | 38-207-01-001 | 大洲市 | - | - | 大洲市環境センター | 14248 |  |  |  |  | 可燃ごみ | 焼却 | ストーカ式(可動) | 准連続運転 | 60 | 2 | 1991 | 場内温水 | 78 | [6 empty] | その他 | セメント固化 薬剤処理 | 委託 |  | 無し |  | 100 | 45.9 | 28.9 | 7.5 | 15.5 | 0.8 | 1.4 | 137.8 | 100 | 44.4 | 49.4 | 6.2 | 8218 | 10508 |  | 無し |  | 0 | 0
愛媛県 | 38213 | 38-213-01-001 | 四国中央市 | - | - | 四国中央市クリーンセンター | 32601 | 1027 |  |  | ○ | 可燃ごみ その他 | 焼却 | ストーカ式(可動) | 全連続運転 | 150 | 3 | 2000 | 場内温水 | 16934400 | 0 | 16934400 | 0 |  |  |  | 無し | 薬剤処理 | 委託 |  | 有り | 1 | 100 | 48 | 30 | 8 | 6 | 4 | 4 | 0 | 100 | 39 | 52 | 9 | 0 | 0 |  | 無し |  | 0 | 0
愛媛県 | 38214 | 38-214-01-001 | 西予市 | - | - | 西予市野村クリーンセンター | 2400 |  |  |  |  | 可燃ごみ | 焼却 | ストーカ式(可動) | バッチ運転 | 10 | 1 | 1993 | 無し | [7 empty] | 無し | セメント固化 薬剤処理 | 直営 |  | 無し |  | 100 | 51.1 | 15.7 | 3.7 | 23.3 | 0 | 6.2 | 271 | 100 | 61 | 35.2 | 3.8 | 5100 | 0 |  | 無し |  | 0 | 0
愛媛県 | 38215 | 38-215-01-001 | 東温市 | - | - | 東温市クリーンセンター | 5991 | 0 | 0 |  |  | 可燃ごみ | 焼却 | ストーカ式(可動) | バッチ運転 | 22 | 2 | 1997 | 場内温水 | 940800 | 0 | [5 empty] | その他 | 薬剤処理 | 直営 |  | 無し |  | 100 | 62.2 | 14.5 | 14 | 4.6 | 1.6 | 3.1 | 180 | 100 | 49.6 | 44.5 | 5.9 | 5880 | 7172 |  | 無し |  | 0 | 0
愛媛県 | 38356 | 38-356-01-001 | 上島町 | - | - | 高井神クリーンセンター | 4 |  |  |  |  | 可燃ごみ | 焼却 | 固定床式 | バッチ運転 | 0.4 | 1 | 2002 | 無し | [7 empty] | 無し | 無し | 委託 |  | 無し |  | 0 | 0 | 0 | 0 | 0 | 0 | 0 | 0 | 0 | 0 | 0 | 0 | 0 | 0 |  | 無し |  | 0 | 0
愛媛県 | 38356 | 38-356-01-002 | 上島町 | - | - | 岩城クリーンセンター | 1356 |  |  |  |  | 可燃ごみ ごみ処理残渣 | 焼却 | ストーカ式(可動) | バッチ運転 | 5 | 1 | 1994 | 無し | [7 empty] | 無し | 薬剤処理 | 直営 |  | 無し |  | 100 | 52 | 20 | 7 | 10 | 3 | 8 | 0 | 100 | 45 | 48 | 7 | 7938 | 0 |  | 無し |  | 0 | 0
愛媛県 | 38356 | 38-356-01-003 | 上島町 | - | - | 魚島クリーンセンター | 36 | 1 |  |  | ○ | 可燃ごみ | 焼却 | 固定床式 | バッチ運転 | 1 | 1 | 2002 | 無し | [7 empty] | 無し | 無し | 委託 |  | 無し |  | 0 | 0 | 0 | 0 | 0 | 0 | 0 | 0 | 0 | 0 | 0 | 0 | 0 | 0 |  | 無し |  | 0 | 0
愛媛県 | 38356 | 38-356-01-004 | 上島町 | - | - | 上島クリーンセンター | [5 empty] | 可燃ごみ 粗大ごみ | 焼却 | ストーカ式(可動) | バッチ運転 | 9 | 1 | 2008 | 無し | [7 empty] | 無し | 薬剤処理 | 委託 |  | 無し |  | 0 | 0 | 0 | 0 | 0 | 0 | 0 | 0 | 0 | 0 | 0 | 0 | 0 | 0 |  | 無し |  | 0 | 0
愛媛県 | 38386 | 38-386-01-001 | 久万高原町 | - | - | 久万高原町環境衛生センター | 2707 |  |  |  |  | 可燃ごみ | 焼却 | ストーカ式(可動) | バッチ運転 | 15 | 2 | 1990 | 無し | [7 empty] | 無し | セメント固化 薬剤処理 | 直営 |  | 無し |  | 100 | 51.2 | 21.1 | 22.4 | 1.7 | 0.1 | 3.5 | 280 | 100 | 61.5 | 33.1 | 5.4 | 0 | 4686 |  | 無し |  | 0 | 0
愛媛県 | 38506 | 38-506-01-001 | 愛南町 | - | - | 愛南町環境衛生センター | 8343 | 1011 |  |  | ○ | 可燃ごみ 粗大ごみ ごみ処理残渣 | 焼却 | ストーカ式(可動) | 准連続運転 | 38 | 2 | 1999 | 場内温水 | 3600 | [6 empty] | 無し | 薬剤処理 | 直営 |  | 無し |  | 100 | 46 | 18.9 | 5.1 | 23.6 | 2.4 | 4 | 171 | 100 | 54.6 | 39.1 | 6.3 | 6978 | 6908 |  | 無し |  | 0 | 0
愛媛県 | 38865 | 38-865-01-001 | 伊予地区ごみ処理施設管理組合 | - | - | 伊予地区清掃センター | 17883 |  |  |  |  | 可燃ごみ 粗大ごみ | 焼却 | ストーカ式(可動) | バッチ運転 | 80 | 2 | 1977 | 無し | [7 empty] | 無し | 薬剤処理 | 一部委託 |  | 無し |  | 100 | 49.6 | 23.5 | 12.5 | 9.7 | 0.7 | 4 | 354 | 100 | 46.3 | 48.1 | 5.6 | 7887 | 0 |  | 無し |  | 0 | 0
愛媛県 | 38888 | 38-888-01-001 | 宇和島地区広域事務組合 | - | - | 宇和島地区広域事務組合鬼北環境センター | 4747 |  |  |  |  | 可燃ごみ 粗大ごみ | 焼却 | ストーカ式(可動) | バッチ運転 | 25 | 2 | 1990 | 無し | [7 empty] | 無し | セメント固化 薬剤処理 | 委託 |  | 無し |  | 100 | 49.9 | 19.6 | 7.7 | 20.4 | 0.4 | 2 | 169.4 | 100 | 46.7 | 48.9 | 4.4 | 0 | 8537 |  | 無し |  | 0 | 0
愛媛県 | 38892 | 38-892-01-001 | 内山衛生事務組合 | - | - | 内山衛生事務組合 内山クリーンセンター | 4366 |  |  |  |  | 可燃ごみ 粗大ごみ ごみ処理残渣 | 焼却 | ストーカ式(可動) | 准連続運転 | 21 | 2 | 1998 | 場内温水 | 264600 | [6 empty] | 無し | セメント固化 薬剤処理 | 委託 |  | 無し |  | 100 | 60.7 | 24.3 | 5.4 | 7.7 | 0.4 | 1.5 | 166 | 100 | 45.8 | 49.9 | 4.3 | 9923 | 10465 |  | 無し |  | 0 | 0
高知県 | 39201 | 39-201-01-003 | 高知市 | - | - | 高知市清掃工場 | 115277 | 10776 |  |  | ○ | 可燃ごみ 粗大ごみ ごみ処理残渣 し尿処理残渣 | 焼却 | ストーカ式(可動) | 全連続運転 | 600 | 3 | 2001 | 場内温水 場内蒸気 発電（場内利用） 場外温水 発電（場外利用） | 744368922 | 168811776 |  |  | 9000 | 16 | 48472 | 溶融処理 | 溶融処理 | 直営 |  | 無し |  | 100.01 | 54.07 | 18.97 | 11.01 | 12.83 | 1.45 | 1.68 | 0 | 100 | 41.45 | 50.14 | 8.41 | 9250 | 0 |  | 無し |  | 0 | 0
高知県 | 39302 | 39-302-01-001 | 奈半利町 | - | - | 奈半利町クリーンセンター | 0 | 0 |  |  |  | 可燃ごみ ごみ処理残渣 | 焼却 | ストーカ式(可動) | バッチ運転 | 16 | 2 | 1988 | 無し | [7 empty] | 無し | 無し | 直営 | 休止 | 無し |  | 0 | 0 | 0 | 0 | 0 | 0 | 0 | 0 | 0 | 0 | 0 | 0 | 0 | 0 |  | 無し |  | 0 | 0
高知県 | 39304 | 39-304-01-001 | 安田町 | - | - | 安田町清掃センター | 0 | 0 | 0 |  |  | 可燃ごみ | 焼却 | ストーカ式(可動) | バッチ運転 | 8 | 1 | 1984 | 無し | [7 empty] | 無し | 無し | 直営 | 休止 | 無し |  | 0 | 0 | 0 | 0 | 0 | 0 | 0 | 0 | 0 | 0 | 0 | 0 | 0 | 0 |  | 無し |  | 0 | 0
高知県 | 39305 | 39-305-01-001 | 北川村 | - | - | 北川村長山ゴミ焼却場 | 0 | 0 |  |  |  | 可燃ごみ | 焼却 | その他 | バッチ運転 | 2 | 1 | 1982 | 無し | [7 empty] | 無し | 無し | 委託 | 休止 | 無し |  | 0 | 0 | 0 | 0 | 0 | 0 | 0 | 0 | 0 | 0 | 0 | 0 | 0 | 0 |  | 無し |  | 0 | 0
高知県 | 39386 | 39-386-01-001 | いの町 | - | - | 吾北塵芥処理場 | 0 |  |  |  |  | 可燃ごみ | 焼却 | 固定床式 | バッチ運転 | 4 | 2 | 1997 | 無し | [7 empty] | 無し | 無し | 委託 | 休止 | 無し |  | 0 | 0 | 0 | 0 | 0 | 0 | 0 | 0 | 0 | 0 | 0 | 0 | 0 | 0 |  | 無し |  | 0 | 0
高知県 | 39412 | 39-412-01-001 | 四万十町 | - | - | クリーンセンター銀河 | 5452 | 0 |  |  | ○ | 可燃ごみ 粗大ごみ | 焼却 | ストーカ式(可動) | バッチ運転 | 25 | 2 | 2002 | 無し | [7 empty] | 無し | 薬剤処理 | 委託 | 移管 | 無し |  | 99.98 | 51.9 | 28.44 | 6.83 | 7.14 | 3 | 2.67 | 0 | 0 | 0 | 0 | 0 | 0 | 0 |  | 無し |  | 0 | 0
高知県 | 39823 | 39-823-01-001 | 高吾北広域町村事務組合 | - | - | 高吾北清掃センター | 7145 |  |  |  |  | 可燃ごみ 粗大ごみ ごみ処理残渣 | 焼却 | ストーカ式(可動) | 全連続運転 | 120 | 2 | 1993 | 場内温水 |  |  | 20064 | 0 |  |  |  | 無し | 薬剤処理 | 直営 |  | 無し |  | 100 | 47.1 | 18.1 | 14 | 6.6 | 5.9 | 8.3 | 283 | 100 | 53.6 | 39.9 | 6.5 | 7138 | 7200 |  | 無し |  | 0 | 0
高知県 | 39840 | 39-840-01-001 | 香南清掃組合 | - | - | 香南清掃組合ごみ処理施設 | 25975 |  |  |  |  | 可燃ごみ | 焼却 | ストーカ式(可動) | 全連続運転 | 160 | 2 | 1991 | 場内温水 その他 | 381 | 0 | 381 | 0 |  |  |  | 無し | 薬剤処理 | 直営 |  | 無し |  | 100 | 43 | 20 | 5.1 | 17.2 | 2 | 12.7 | 227.25 | 100 | 50.5 | 44 | 5.5 | 7539 | 10573 |  | 無し |  | 0 | 0
高知県 | 39844 | 39-877-01-001 | 幡多広域市町村圏事務組合 | - | - | 幡多クリーンセンター | 34694 |  |  | ○ |  | 可燃ごみ 混合（未分別）ごみ 粗大ごみ ごみ処理残渣 し尿処理残渣 その他 | その他 | シャフト式 | 全連続運転 | 140 | 2 | 2002 | 場内温水 発電（場内利用） | 238000000 | 0 | 238000000 | 0 | 1890 | 9 | 9 | 無し | その他 | 委託 |  | 無し |  | 100 | 50.74 | 27.9 | 5.89 | 9.32 | 4.07 | 2.08 | 118 | 100 | 41.31 | 52.31 | 6.38 | 8810 | 11082 |  | 無し |  | 0 | 0
高知県 | 39855 | 39-855-01-001 | 芸東衛生組合 | - | - | 芸東衛生組合佐喜浜クリーンセンター | 0 |  |  |  |  | 可燃ごみ ごみ処理残渣 | 焼却 | ストーカ式(可動) | 准連続運転 | 120 | 2 | 1982 | 無し | [7 empty] | 無し | 薬剤処理 | 一部委託 | 休止 | 無し |  | 0 | 0 | 0 | 0 | 0 | 0 | 0 | 0 | 0 | 0 | 0 | 0 | 0 | 0 |  | 無し |  | 0 | 0
高知県 | 39865 | 39-865-01-001 | 仁淀川中央清掃事務組合 | - | - | 仁淀川中央清掃事務組合清掃工場 | 0 | 0 | 0 |  |  | 可燃ごみ 不燃ごみ | 焼却 | 固定床式 | バッチ運転 | 30 | 2 | 1976 | 無し | [7 empty] | 無し | 無し | 委託 | 休止 | 無し |  | 0 | 0 | 0 | 0 | 0 | 0 | 0 | 0 | 0 | 0 | 0 | 0 | 0 | 0 |  | 無し |  | 0 | 0
高知県 | 39871 | 39-871-01-001 | 嶺北広域行政事務組合 | - | - | 嶺北広域清掃センター | 3078 |  |  |  |  | 可燃ごみ | 焼却 | ストーカ式(可動) | バッチ運転 | 16 | 1 | 1996 | 無し | [7 empty] | その他 | セメント固化 薬剤処理 | 直営 |  | 無し |  | 100 | 58.93 | 23.29 | 7.68 | 6.11 | 1.36 | 2.63 | 168 | 100 | 42.87 | 51.41 | 5.72 | 10215 | 10420 |  | 無し |  | 0 | 0
高知県 | 39873 | 39-873-01-001 | 安芸広域市町村圏事務組合 | - | - | 安芸広域メルトセンター | 17492 | 1815 | 0 | ○ |  | 可燃ごみ 混合（未分別）ごみ 粗大ごみ ごみ処理残渣 し尿処理残渣 | ガス化溶融・改質 | シャフト式 | 全連続運転 | 80 | 2 | 2006 | 場内温水 発電（場内利用） 発電（場外利用） | 29081700 | 0 | 26471376 | 0 | 1700 | 13 | 6397 | 無し | 無し | 委託 |  | 無し |  | 100 | 42.8 | 22.6 | 10 | 4.4 | 9.7 | 10.5 | 188.3 | 100 | 42.5 | 44.4 | 13.1 | 8759 | 9222 |  | 無し |  | 0 | 0
高知県 | 39880 | 39-880-01-001 | 高知中央西部焼却処理事務組合 | - | - | 北原クリーンセンター | 17287 | 0 | 0 |  |  | 可燃ごみ ごみ処理残渣 | 焼却 | ストーカ式(可動) | 全連続運転 | 120 | 2 | 2001 | 場内温水 場外温水 | 1883 | 1674 | 1883 | 1674 |  |  |  | 無し | セメント固化 薬剤処理 | 一部委託 |  | 有り | 77 | 100 | 61 | 15 | 7 | 13 | 2 | 2 | 159 | 100 | 45 | 50 | 5 | 0 | 8980 |  | 無し |  | 0 | 0
福岡県 | 40100 | 40-100-01-003 | 北九州市 | - | - | 北九州市新門司工場 | 169570 | 16906 |  |  | ○ | 混合（未分別）ごみ 粗大ごみ ごみ処理残渣 | ガス化溶融・改質 | シャフト式 | 全連続運転 | 720 | 3 | 2007 | 場内温水 場内蒸気 発電（場内利用） 場外蒸気 発電（場外利用） |  |  | 21724 | 171 | 23500 | 23 | 97198 | 無し | 薬剤処理 | 委託 | 新設 | 有り | 98 | 100 | 49 | 14 | 10 | 11 | 11 | 5 | 210 | 100 | 31 | 54 | 15 | 11021 | 11057 |  | 無し |  | 0 | 0
福岡県 | 40100 | 40-100-01-002 | 北九州市 | - | - | 北九州市日明工場 | 102959 |  |  |  |  | 混合（未分別）ごみ 粗大ごみ ごみ処理残渣 | 焼却 | ストーカ式(可動) | 全連続運転 | 600 | 3 | 1991 | 場内温水 場内蒸気 発電（場内利用） 場外蒸気 発電（場外利用） |  |  | 36534 | 16318 | 6000 | 8 | 24337 | 無し | 薬剤処理 | 委託 |  | 有り | 90 | 100 | 42 | 12 | 13 | 8 | 17 | 8 | 170 | 100 | 31 | 48 | 21 | 9319 | 10488 |  | 無し |  | 0 | 0
福岡県 | 40100 | 40-100-01-001 | 北九州市 | - | - | 北九州市皇后崎工場 | 218418 |  |  |  |  | 混合（未分別）ごみ 粗大ごみ ごみ処理残渣 | 焼却 | ストーカ式(可動) | 全連続運転 | 810 | 3 | 1998 | 場内温水 場内蒸気 発電（場内利用） 場外温水 場外蒸気 発電（場外利用） |  |  | 26514 | 477 | 36340 | 26 | 123819 | 無し | 薬剤処理 | 委託 |  | 有り | 94 | 100 | 44 | 12 | 10 | 11 | 15 | 8 | 160 | 100 | 31 | 52 | 17 | 9925 | 10622 |  | 無し |  | 0 | 0
福岡県 | 40100 | 40-100-01-003 | 北九州市 | - | - | 北九州市新門司工場（旧） | [6 empty] | 焼却 | ストーカ式(可動) | 全連続運転 | 600 | 2 | 1977 | 無し |  |  |  |  | 1500 |  |  | 無し | 無し |  | 廃止 | 無し |  | 0 | 0 | 0 | 0 | 0 | 0 | 0 | 0 | 0 | 0 | 0 | 0 | 0 | 0 |  | 無し |  | 0 | 0
福岡県 | 40130 | 40-130-01-002 | 福岡市 | - | - | 福岡市 臨海工場 | 200646 | 0 |  |  |  | 可燃ごみ | 焼却 | ストーカ式(可動) | 全連続運転 | 900 | 3 | 2001 | 場内温水 場内蒸気 発電（場内利用） 発電（場外利用） | 462980314 | 289094400 | 401700620 | 176713020 | 25000 | 17 | 87913 | 無し | セメント固化 薬剤処理 | 一部委託 | 移管 | 有り | 98 | 100 | 53 | 24 | 5.7 | 14.6 | 2.7 | 0 | 0 | 100 | 37.4 | 55 | 7.6 | 9421 | 11300 |  | 無し |  | 0 | 0
福岡県 | 40130 | 40-130-01-003 | 福岡市 | - | - | 福岡市 西部工場 | 168526 |  |  |  |  | 可燃ごみ ごみ処理残渣 | 焼却 | ストーカ式(可動) | 全連続運転 | 750 | 3 | 1992 | 場内温水 場内蒸気 発電（場内利用） 場外蒸気 発電（場外利用） | 378140918 |  | 236874052 | 112686840 | 10000 | 9 | 60797 | 無し | 薬剤処理 | 一部委託 |  | 有り | 96 | 100 | 51.9 | 21.6 | 7.3 | 16.6 | 2.6 | 0 | 0 | 100 | 46.5 | 47.6 | 5.9 | 7799 | 8990 |  | 無し |  | 0 | 0
福岡県 | 40130 | 40-130-01-004 | 福岡市 | - | - | 福岡市 南部工場 | 128183 |  |  |  |  | 可燃ごみ | 焼却 | ストーカ式(可動) | 全連続運転 | 600 | 2 | 1981 | 場内温水 場内蒸気 発電（場内利用） 発電（場外利用） | 112609174 |  | 128621174 | 43966800 | 5000 | 8 | 31291 | 無し | 薬剤処理 | 一部委託 |  | 有り | 91 | 100 | 47.2 | 22.3 | 12.1 | 16.2 | 2.2 | 0 | 0 | 100 | 43.2 | 50.6 | 6.2 | 8447 | 9970 |  | 無し |  | 0 | 0
福岡県 | 40130 | 40-130-01-005 | 福岡市 | - | - | 福岡市 玄界島焼却場 | 197 |  |  |  |  | 可燃ごみ | 焼却 | 固定床式 | バッチ運転 | 2 | 1 | 1996 | 無し | [7 empty] | 無し | セメント固化 | 委託 | 移管 | 無し |  | 100 | 43.2 | 27.8 | 1.9 | 20.5 | 1.4 | 5.2 | 0 | 100 | 51.7 | 43.4 | 4.9 | 8970 | 0 |  | 無し |  | 0 | 0
福岡県 | 40205 | 40-205-01-001 | 飯塚市 | - | - | 飯塚市ｸﾘｰﾝｾﾝﾀー清掃工場 | 27254 | 3210 |  |  | ○ | 可燃ごみ ごみ処理残渣 | ガス化溶融・改質 | シャフト式 | 全連続運転 | 90 | 2 | 1998 | 場内温水 発電（場内利用） 場外蒸気 | 283298400 | 1753920 | 279515708 | 562029 | 1200 | 10 | 7133 | 無し | セメント固化 薬剤処理 | 委託 |  | 無し |  | 100 | 50.9 | 27.9 | 5.7 | 9.9 | 1.3 | 4.3 | 288 | 100 | 50.1 | 44.3 | 5.6 | 7056 | 9282 |  | 無し |  | 0 | 0
福岡県 | 40207 | 40-207-01-001 | 柳川市 | - | - | 柳川市クリーンセンター | 17928 | 1672 | 0 |  | ○ | 可燃ごみ 粗大ごみ ごみ処理残渣 | 焼却 | ストーカ式(可動) | 准連続運転 | 100 | 2 | 1991 | 場内温水 | 7316 | [6 empty] | 無し | 薬剤処理 | 一部委託 |  | 無し |  | 100 | 50.2 | 26.2 | 2.9 | 14.3 | 2 | 4.4 | 265 | 100 | 50.6 | 43.7 | 5.7 | 6965 | 8735 |  | 無し |  | 0 | 0
福岡県 | 40212 | 40-212-01-001 | 大川市 | - | - | 大川市清掃センター | 12527 | 0 | 0 |  |  | 可燃ごみ | 焼却 | 流動床式 | 准連続運転 | 90 | 2 | 1992 | 場内温水 | 3048192 | [6 empty] | 無し | セメント固化 | 直営 |  | 無し |  | 100 | 52 | 27 | 5 | 9 | 1 | 6 | 230 | 100 | 44 | 50 | 6 | 8342 | 10565 |  | 無し |  | 0 | 0
福岡県 | 40220 | 40-220-01-001 | 宗像市 | - | - | 宗像市大島一般廃棄物処理施設 | 200 | 0 | 0 |  |  | 可燃ごみ 粗大ごみ | 焼却 | ストーカ式(可動) | バッチ運転 | 3 | 1 | 2002 | 無し | [7 empty] | 薬剤処理 | 薬剤処理 | 委託 |  | 無し |  | 100 | 58 | 21 | 4 | 6 | 1 | 10 | 288 | 100 | 47 | 46 | 7 | 0 | 8991 |  | 無し |  | 0 | 0
福岡県 | 40227 | 40-227-01-001 | 嘉麻市 | - | - | 嘉麻市嘉麻クリーンセンター | 7440 |  |  |  |  | 可燃ごみ 粗大ごみ | 焼却 | ストーカ式(可動) | 准連続運転 | 40 | 2 | 1988 | 無し | [7 empty] | 薬剤処理 溶融処理 | 薬剤処理 溶融処理 | 直営 |  | 無し |  | 100 | 57 | 23 | 3 | 10 | 3 | 4 | 243 | 100 | 48 | 45 | 7 | 0 | 8875 |  | 無し |  | 0 | 0
福岡県 | 40341 | 40-341-01-001 | 宇美町 | - | - | 宇美町衛生センター 粗大ごみ焼却処理施設 | 536 | 180 |  |  | ○ | 粗大ごみ ごみ処理残渣 | 焼却 | 固定床式 | バッチ運転 | 2.5 | 1 | 1995 | 無し | [7 empty] | 無し | 無し | 委託 |  | 無し |  | 0 |  |  | 0 | 0 | 0 | 0 | 0 | 0 | 0 | 0 | 0 | 0 | 0 |  | 無し |  | 0 | 0
福岡県 | 40345 | 40-345-01-001 | 新宮町 | - | - | 相島じん芥処理場 | 45 |  |  |  |  | 可燃ごみ | 焼却 | 固定床式 | バッチ運転 | 0.25 | 1 | 2002 | 無し | 0 | 0 | 0 | 0 |  |  |  | 無し | 無し | 委託 | 能力変更 | 無し |  | 100 | 20 | 45 | 5 | 30 | 0 | 0 | 130 | 100 | 30 | 50 | 20 | 15070 | 10465 |  | 無し |  | 0 | 0
福岡県 | 40827 | 40-827-01-001 | 八女東部広域衛生施設組合 | - | - | 八女東部環境センター | 4350 | 852 |  |  | ○ | 可燃ごみ 粗大ごみ ごみ処理残渣 | 焼却 | ストーカ式(可動) | バッチ運転 | 20 | 2 | 1994 | 場外温水 | 940800 | [6 empty] | 無し | 無し | 委託 |  | 無し |  | 100 | 52.3 | 23.6 | 4.9 | 12.5 | 2 | 4.7 | 250 | 100 | 46.4 | 47 | 6.6 | 7678 | 9248 |  | 無し |  | 0 | 0
福岡県 | 40837 | 40-837-01-002 | 玄界環境組合 | - | - | 古賀清掃工場 焼却施設 | 47634 | 3451 |  |  | ○ | 可燃ごみ 粗大ごみ ごみ処理残渣 し尿処理残渣 その他 | ガス化溶融・改質 | 回転式 | 全連続運転 | 260 | 2 | 2003 | 発電（場内利用） 発電（場外利用） | 475305600 |  |  |  | 4500 | 16 | 17071 | 無し | 無し | 委託 |  | 有り | 96 | 100 | 46 | 24 | 10 | 9 | 3 | 8 | 287 | 100 | 49 | 43 | 8 | 6817 | 8610 |  | 無し |  | 0 | 0
福岡県 | 40837 | 40-837-01-003 | 玄界環境組合 | - | - | 宗像清掃工場 ガス化溶融施設 | 33753 | 3092 |  |  | ○ | 可燃ごみ 粗大ごみ ごみ処理残渣 し尿処理残渣 | ガス化溶融・改質 | シャフト式 | 全連続運転 | 160 | 2 | 2003 | 場内温水 発電（場内利用） 発電（場外利用） | 336307200 |  |  |  | 2400 | 12 | 10384 | 無し | その他 | 委託 |  | 有り | 86 | 100 | 41 | 22 | 9 | 18 | 3 | 7 | 231 | 100 | 49 | 40 | 11 | 6888 | 8219 |  | 無し |  | 0 | 0
福岡県 | 40848 | 40-848-01-001 | 飯塚市・桂川町衛生施設組合 | - | - | 飯塚市・桂川町衛生施設組合 桂苑 | 19096 | 38 |  | ○ |  | 可燃ごみ ごみ処理残渣 し尿処理残渣 | 焼却 | 流動床式 | 准連続運転 | 74 | 2 | 1994 | 場内温水 | 2063880 | [6 empty] | 無し | セメント固化 薬剤処理 | 委託 |  | 無し |  | 100 | 56 | 24 | 3 | 9 | 2 | 6 | 280 | 100 | 42.8 | 50.2 | 7 | 8380 | 9975 |  | 無し |  | 0 | 0
福岡県 | 40853 | 40-853-01-001 | 糸島地区消防厚生施設組合 | - | - | 糸島クリーンセンター | 29075 | 3588 |  | ○ |  | 可燃ごみ 粗大ごみ 不燃ごみ ごみ処理残渣 し尿処理残渣 その他 | ガス化溶融・改質 | シャフト式 | 全連続運転 | 200 | 2 | 1999 | 場内温水 発電（場内利用） 発電（場外利用） | 87259200 |  |  |  | 3000 | 11 | 8433 | 無し | 薬剤処理 | 委託 |  | 有り | 99 | 100 | 54 | 20 | 4 | 8 | 7 | 7 | 253 | 100 | 44 | 45 | 11 | 7442 | 8937 |  | 無し |  | 0 | 0
福岡県 | 40902 | 40-902-01-001 | 八女西部広域事務組合 | - | - | 八女西部クリーンセンター | 44823 | 4256 |  |  | ○ | 可燃ごみ 粗大ごみ ごみ処理残渣 | ガス化溶融・改質 | 回転式 | 全連続運転 | 220 | 2 | 2000 | 場内温水 場内蒸気 発電（場内利用） | 147956400 | 0 | 106176240 | 0 | 1950 | 10 | 11354 | 溶融処理 | セメント固化 溶融処理 | 一部委託 |  | 無し |  | 100 | 47.6 | 26.9 | 2.4 | 15.6 | 2.1 | 5.4 | 233 | 100 | 52.4 | 42.5 | 5.1 | 0 | 8648 |  | 無し |  | 0 | 0
福岡県 | 40914 | 40-914-01-001 | 田川郡東部環境衛生施設組合 | - | - | 田川郡東部じん芥処理センター | 8333 | 0 |  |  |  | 可燃ごみ 粗大ごみ | 焼却 | ストーカ式(可動) | バッチ運転 | 44 | 2 | 1996 | 場内温水 | 1295 | [6 empty] | 無し | セメント固化 薬剤処理 | 直営 |  | 無し |  | 100 | 49 | 27 | 3 | 14 | 1 | 6 | 200 | 100 | 50 | 45 | 5 |  | 8660 |  | 無し |  | 0 | 0
福岡県 | 40924 | 40-924-01-001 | 小郡市・筑前町衛生施設組合 | - | - | 清掃センター | 8736 |  |  |  |  | 可燃ごみ | 焼却 | ストーカ式(可動) | バッチ運転 | 50 | 2 | 1978 | 場内温水 | 3 | [6 empty] | 無し | 薬剤処理 | 直営 |  | 無し |  | 100 | 45 | 32 | 4 | 12 | 1 | 6 | 220 | 100 | 49 | 45 | 6 | 0 | 9670 |  | 無し |  | 0 | 0
福岡県 | 40927 | 40-927-01-001 | 豊前市外二町清掃施設組合 | - | - | 豊前市外二町清掃センター | 12697 |  |  |  |  | 可燃ごみ ごみ処理残渣 | 焼却 | ストーカ式(可動) | 准連続運転 | 70 | 2 | 1983 | 場外温水 | 180633600 | 180633600 | [5 empty] | 溶融処理 | 溶融処理 | 一部委託 |  | 無し |  | 100 | 62 | 22 | 5 | 7 | 0 | 4 | 260 | 100 | 54 | 41 | 5 | 7840 | 7840 |  | 無し |  | 0 | 0
福岡県 | 40930 | 40-930-01-001 | 大野城太宰府環境施設組合 | - | - | 大野城環境処理センター | 0 | 0 | 0 |  |  | 可燃ごみ 粗大ごみ | 焼却 | ストーカ式(可動) | 全連続運転 | 270 | 3 | 1980 | 無し | 0 | 0 | 0 | 0 | 0 | 0 | 0 | 無し | 無し | 委託 | 休止 | 無し |  | 0 | 0 | 0 | 0 | 0 | 0 | 0 | 0 | 0 | 0 | 0 | 0 | 0 | 0 |  | 無し |  | 0 | 0
福岡県 | 40932 | 40-932-01-001 | 甘木・朝倉・三井環境施設組合 | - | - | 廃棄物再生処理センター「サン・ポート」ごみ処理施設 | 31085 | 3781 | 233245200 |  | ○ | 可燃ごみ 混合（未分別）ごみ ごみ処理残渣 | ガス化溶融・改質 | シャフト式 | 全連続運転 | 120 | 2 | 2003 | 場内温水 場内蒸気 発電（場内利用） 発電（場外利用） |  |  | 338983680 |  | 1700 | 12 | 9697 | 無し | その他 | 委託 |  | 無し |  | 100 | 48.3 | 29 | 2.9 | 12 | 2.2 | 5.6 | 255 | 100 | 50.8 | 43.2 | 6 | 6857 | 9065 |  | 無し |  | 0 | 0
福岡県 | 40936 | 40-936-01-001 | 遠賀・中間地域広域行政事務組合 | - | - | 岡垣清掃センター | 381 | 0 |  |  |  | 可燃ごみ ごみ処理残渣 | 焼却 | ストーカ式(可動) | 准連続運転 | 130 | 2 | 1989 | 場内温水 | 45864 | [6 empty] | 薬剤処理 | 薬剤処理 | 委託 | 廃止 | 無し |  | 0 | 0 | 0 | 0 | 0 | 0 | 0 | 0 | 0 | 0 | 0 | 0 | 0 | 0 |  | 無し |  | 0 | 0
福岡県 | 40937 | 40-937-01-001 | 筑紫野・小郡・基山清掃施設組合 | - | - | 宝満環境センター | 29749 | 507 | 0 |  | ○ | 可燃ごみ ごみ処理残渣 | 焼却 | ストーカ式(可動) | 全連続運転 | 180 | 2 | 1984 | 場内温水 | 11780160 | 11780160 | 1270080 | 1270080 | 0 | 0 | 0 | 無し | セメント固化 薬剤処理 | 委託 |  | 無し |  | 100 | 59 | 4 | 21 | 9 | 2 | 5 | 224 | 100 | 46 | 48 | 6 | 4647 | 9393 |  | 無し |  | 0 | 0
福岡県 | 40937 | 40-937-01-002 | 筑紫野・小郡・基山清掃施設組合 | - | - | クリーンヒル宝満 | 9889 | 1154 |  |  | ○ | 可燃ごみ 粗大ごみ ごみ処理残渣 | ガス化溶融・改質 | シャフト式 | 全連続運転 | 250 | 2 | 2008 | 場内温水 発電（場内利用） 発電（場外利用） | 1506004 | 0 | 0 | 0 | 4990 | 16 | 3710 | 無し | 薬剤処理 | 委託 | 新設 | 無し |  | 100 | 41 | 24 | 17 | 8 | 4 | 6 | 223 | 100 | 43 | 49 | 8 | 9210 | 10234 |  | 無し |  | 0 | 0
福岡県 | 40941 | 40-941-01-001 | 田川地区清掃施設組合 | - | - | 田川市川崎町清掃センター | 29856 |  |  |  |  | 可燃ごみ 粗大ごみ ごみ処理残渣 し尿処理残渣 | 焼却 | ストーカ式(可動) | 准連続運転 | 130 | 2 | 1987 | 場内温水 | 4515840 | [6 empty] | 無し | 薬剤処理 | 直営 |  | 無し |  | 100 | 59.8 | 19.8 | 4.5 | 12.3 | 0.6 | 3 | 225 | 100 | 44.6 | 49.25 | 6.15 | 8186 | 10345 |  | 無し |  | 0 | 0
福岡県 | 40941 | 40-941-01-002 | 田川地区清掃施設組合 | - | - | 下田川塵芥清掃センター | 10503 | 1439 |  |  | ○ | 可燃ごみ 粗大ごみ し尿処理残渣 | 焼却 | ストーカ式(可動) | バッチ運転 | 40 | 2 | 1975 | 無し | [7 empty] | 無し | 薬剤処理 | 直営 |  | 無し |  | 100 | 53.7 | 21 | 0.9 | 8.7 | 9.2 | 6.5 | 270 | 100 | 49.8 | 40.2 | 10 | 7644 | 0 |  | 無し |  | 0 | 0
福岡県 | 40944 | 40-944-01-001 | 大牟田・荒尾清掃施設組合 | - | - | 大牟田・荒尾清掃施設組合新開クリーンセンター | 0 |  |  |  |  | 可燃ごみ | 焼却 | ストーカ式(可動) | 全連続運転 | 270 | 3 | 1988 | 無し | [7 empty] | 無し | 無し | 直営 | 休止 | 無し |  | 0 | 0 | 0 | 0 | 0 | 0 | 0 | 0 | 0 | 0 | 0 | 0 | 0 | 0 |  | 無し |  | 0 | 0
佐賀県 | 41201 | 41-201-01-002 | 佐賀市 | - | - | 佐賀市清掃工場 | 64260 | 4528 |  |  | ○ | 可燃ごみ ごみ処理残渣 | 焼却 | ストーカ式(可動) | 全連続運転 | 300 | 3 | 2002 | 場内温水 場内蒸気 発電（場内利用） 場外温水 発電（場外利用） | 655200000 | 42201600 | 636942067 | 3942760 | 4500 | 17 | 30026.32 | 溶融処理 | セメント固化 溶融処理 | 委託 |  | 無し |  | 100 | 53 | 16.5 | 13.1 | 8.9 | 1.5 | 7 | 233 | 100 | 46.7 | 48 | 5.3 | 7860 | 9800 |  | 無し |  | 0 | 0
佐賀県 | 41201 | 41-201-01-003 | 佐賀市 | - | - | クリーンセンター大和 | 5918 |  |  |  |  | 可燃ごみ 粗大ごみ ごみ処理残渣 | 焼却 | ストーカ式(可動) | バッチ運転 | 25 | 2 | 1997 | 場内温水 |  |  | 564480 | 0 |  |  |  | 無し | 薬剤処理 | 委託 |  | 無し |  | 100 | 54.6 | 7.9 | 16.7 | 12.8 | 1.1 | 6.9 | 269 | 100 | 49.5 | 43.9 | 6.6 | 6953 | 8876 |  | 無し |  | 0 | 0
佐賀県 | 41201 | 41-201-01-004 | 佐賀市 | - | - | 富士クリーンセンター | 1181 |  |  |  |  | 可燃ごみ ごみ処理残渣 | 焼却 | ストーカ式(可動) | バッチ運転 | 8 | 1 | 1994 | 無し | [7 empty] | 無し | セメント固化 薬剤処理 | 直営 |  | 無し |  | 100 | 66.6 | 13.9 | 2.6 | 12.2 | 3.3 | 1.4 | 166 | 100 | 26.7 | 61.9 | 11.4 | 11713 | 13400 |  | 無し |  | 0 | 0
佐賀県 | 41201 | 41-201-01-005 | 佐賀市 | - | - | 川副･東与賀清掃センター | 8173 |  |  |  |  | 可燃ごみ 粗大ごみ | 焼却 | ストーカ式(可動) | バッチ運転 | 35 | 2 | 1988 | 無し | [7 empty] | 無し | 薬剤処理 | 一部委託 |  | 無し |  | 100 | 50.29 | 31.84 | 3.35 | 10.61 | 1.12 | 2.79 | 255 | 100 | 45.8 | 50.1 | 4.1 | 0 | 11100 |  | 無し |  | 0 | 0
佐賀県 | 41202 | 41-202-01-001 | 唐津市 | - | - | 唐津市清掃センター | 36714 |  |  |  |  | 可燃ごみ 粗大ごみ ごみ処理残渣 | 焼却 | 流動床式 | 全連続運転 | 150 | 3 | 1997 | 場内温水 | 9646387 |  | 8081487 |  |  |  |  | 無し | セメント固化 薬剤処理 | 委託 |  | 無し |  | 100 | 55.4 | 16.6 | 9.7 | 13.6 | 3.1 | 1.6 | 199.8 | 100 | 48.4 | 45.4 | 6.2 | 7371 | 0 |  | 無し |  | 0 | 0
佐賀県 | 41204 | 41-204-01-001 | 多久市 | - | - | 多久市清掃センター | 5240 |  |  |  |  | 可燃ごみ | 焼却 | ストーカ式(可動) | 准連続運転 | 30 | 1 | 1975 | 無し | [7 empty] | 無し | 薬剤処理 | 直営 |  | 無し |  | 100 | 58.6 | 22.3 | 4.1 | 11.9 | 1.7 | 1.4 | 209.25 | 100 | 48.1 | 46.8 | 5.1 | 7619 | 0 |  | 無し |  | 0 | 0
佐賀県 | 41205 | 41-205-01-001 | 伊万里市 | - | - | 伊万里市環境センター | 15456 |  |  |  |  | 可燃ごみ ごみ処理残渣 | 焼却 | ストーカ式(可動) | 准連続運転 | 60 | 2 | 1982 | 無し | [7 empty] | 無し | セメント固化 薬剤処理 | 委託 |  | 無し |  | 100 | 57 | 17 | 4 | 17 | 4 | 1 | 166 | 100 | 38 | 53 | 9 | 9105 | 0 |  | 無し |  | 0 | 0
佐賀県 | 41205 | 41-205-01-003 | 伊万里市 | - | - | 伊万里市環境センター(粗大ごみ焼却施設) | 0 |  |  |  |  | 粗大ごみ | 焼却 | その他 | バッチ運転 | 2 | 1 | 1993 | 無し | [7 empty] | 無し | 無し | 委託 | 休止 | 無し |  | 0 | 0 | 0 | 0 | 0 | 0 | 0 | 0 | 0 | 0 | 0 | 0 | 0 | 0 |  | 無し |  | 0 | 0
佐賀県 | 41401 | 41-401-01-001 | 有田町 | - | - | 有田町クリーンセンター | 4975 |  |  |  |  | 可燃ごみ | 焼却 | ストーカ式(可動) | バッチ運転 | 24 | 2 | 1995 | 場内温水 | 188160 | [6 empty] | 無し | 薬剤処理 | 直営 |  | 無し |  | 100 | 50.1 | 18.9 | 8.9 | 17.5 | 3 | 1.6 | 196.3 | 100 | 50.4 | 43.3 | 6.3 | 6876 | 0 |  | 無し |  | 0 | 0
佐賀県 | 41819 | 41-819-01-001 | 天山地区共同塵芥処理場組合 | - | - | 天山地区共同塵芥処理場 | 13702 |  |  |  |  | 可燃ごみ | 焼却 | ストーカ式(可動) | 准連続運転 | 50 | 2 | 1981 | 無し | [7 empty] | 無し | 薬剤処理 | 一部委託 |  | 無し |  | 100 | 39.6 | 16.6 | 11.1 | 27.5 | 2.5 | 2.7 | 211 | 100 | 57.5 | 33.9 | 8.6 | 5964 | 5670 |  | 無し |  | 0 | 0
佐賀県 | 41830 | 41-830-01-001 | 杵藤地区広域市町村圏組合 | - | - | 杵藤クリーンセンター焼却施設 | 35336 | 121 |  |  | ○ | 可燃ごみ ごみ処理残渣 | 焼却 | 流動床式 | 准連続運転 | 138 | 3 | 1989 | 無し | [7 empty] | 無し | セメント固化 | 委託 |  | 無し |  | 100 | 39 | 24 | 4.1 | 22 | 6.3 | 4.6 | 220.5 | 100 | 50.4 | 42.3 | 7.3 | 6690 | 8320 |  | 無し |  | 0 | 0
佐賀県 | 41840 | 41-840-01-001 | 脊振共同塵芥処理組合 | - | - | 脊振広域クリーンセンター | 13151 | 510 |  |  | ○ | 可燃ごみ 粗大ごみ ごみ処理残渣 | 焼却 | ストーカ式(可動) | 准連続運転 | 74 | 2 | 1996 | 場内温水 | 56618240 |  | 29623472 |  |  |  |  | 溶融処理 | その他 | 直営 |  | 無し |  | 99.95 | 46.1 | 19.15 | 14.3 | 12.4 | 2.2 | 5.8 | 227.5 | 100 | 42.6 | 50.2 | 7.2 | 8392 | 10088 |  | 無し |  | 0 | 0
佐賀県 | 41858 | 41-858-01-001 | 鳥栖・三養基西部環境施設組合 | - | - | 鳥栖･三養基西部溶融資源化センター | 30195 | 2238 | 43588300 |  | ○ | 可燃ごみ ごみ処理残渣 | ガス化溶融・改質 | シャフト式 | 全連続運転 | 132 | 2 | 2004 | 発電（場内利用） |  |  |  |  | 1700 | 11 | 6554 | 溶融処理 | 薬剤処理 溶融処理 | 委託 |  | 無し |  | 100 | 53.1 | 17.7 | 11.3 | 9.6 | 1.7 | 6.6 | 222.8 | 100 | 43.2 | 48.6 | 8.2 | 8082 | 9183 |  | 無し |  | 0 | 0
長崎県 | 42201 | 42-201-01-001 | 長崎市 | - | - | 西工場 | 75025 | 0 | 0 |  |  | 可燃ごみ ごみ処理残渣 し尿処理残渣 | 焼却 | ストーカ式(可動) | 全連続運転 | 400 | 2 | 1979 | 場内温水 場内蒸気 発電（場内利用） 場外蒸気 | 93195648 | 42251328 | 17197792 | 2732372 | 1992 | 5 | 8418 | 無し | 薬剤処理 | 一部委託 |  | 無し |  | 100 | 72.6 | 8.3 | 9.6 | 9 | 0.4 | 0.1 | 127.8 | 100 | 46.8 | 41.7 | 11.5 | 6653 | 8590 |  | 無し |  | 0 | 0
長崎県 | 42201 | 42-201-01-002 | 長崎市 | - | - | 東工場 | 74680 | 0 | 0 |  |  | 可燃ごみ その他 | 焼却 | ストーカ式(可動) | 全連続運転 | 300 | 2 | 1988 | 場内温水 場内蒸気 発電（場内利用） 場外温水 発電（場外利用） | 302930880 | 31046400 | 318456923 | 9698744 | 2000 | 7 | 13438 | 無し | 薬剤処理 | 一部委託 |  | 無し |  | 100 | 53.5 | 8.3 | 19.4 | 11.6 | 0.1 | 7.1 | 153 | 100 | 45.4 | 49.6 | 5 | 8208 | 9025 |  | 無し |  | 0 | 0
長崎県 | 42201 | 42-201-01-005 | 長崎市 | - | - | 野母崎工場 | 0 | 0 | 0 |  |  | 可燃ごみ 粗大ごみ ごみ処理残渣 | 焼却 | ストーカ式(可動) | バッチ運転 | 12 | 1 | 1997 | 無し | [7 empty] | 薬剤処理 | 薬剤処理 | 委託 | 廃止 | 無し |  | 0 | 0 | 0 | 0 | 0 | 0 | 0 | 0 | 0 | 0 | 0 | 0 | 0 | 0 |  | 無し |  | 0 | 0
長崎県 | 42201 | 42-201-01-006 | 長崎市 | - | - | 三和町環境センター | 0 |  |  |  |  | 可燃ごみ 粗大ごみ | 焼却 | ストーカ式(可動) | バッチ運転 | 20 | 2 | 1991 | 無し | [7 empty] | 無し | 薬剤処理 | 一部委託 | 休止 | 無し |  | 0 | 0 | 0 | 0 | 0 | 0 | 0 | 0 | 0 | 0 | 0 | 0 | 0 | 0 |  | 無し |  | 0 | 0
長崎県 | 42202 | 42-202-01-001 | 佐世保市 | - | - | 佐世保市西部クリーンセンター | 36178 |  |  |  |  | 可燃ごみ ごみ処理残渣 | 焼却 | ストーカ式(可動) | 全連続運転 | 120 | 2 | 1977 | 場内温水 | 1340 | [6 empty] | 無し | セメント固化 薬剤処理 | 直営 |  | 無し |  | 100 | 48.4 | 29.8 | 9.9 | 5.2 | 3.6 | 3.1 | 164 | 100 | 42.1 | 51.1 | 6.8 | 8678 | 9840 |  | 無し |  | 0 | 0
長崎県 | 42202 | 42-202-01-004 | 佐世保市 | - | - | 東部クリーンセンター | 57697 |  |  |  |  | 可燃ごみ 粗大ごみ し尿処理残渣 | 焼却 | ストーカ式(可動) | 全連続運転 | 200 | 2 | 2000 | 場内温水 場内蒸気 発電（場内利用） 場外蒸気 発電（場外利用） | 351388800 | 8358 |  |  | 1990 | 12.65 | 14985 | 無し | 薬剤処理 その他 | 一部委託 |  | 無し |  | 100 | 49.8 | 22.1 | 8.6 | 13.3 | 2.7 | 3.5 | 241 | 100 | 49.5 | 44.7 | 5.8 | 7167 | 7390 |  | 無し |  | 0 | 0
長崎県 | 42202 | 42-202-01-005 | 佐世保市 | - | - | 宇久清掃センター | 1172 |  |  |  |  | 可燃ごみ | 焼却 | ストーカ式(可動) | バッチ運転 | 8 | 1 | 1997 | 無し | [7 empty] | 無し | 薬剤処理 | 委託 |  | 無し |  | 100 | 50.7 | 12.1 | 12.6 | 21.6 | 0.5 | 2.5 | 229 | 100 | 49.6 | 45.4 | 5 | 7284 | 8330 |  | 無し |  | 0 | 0
長崎県 | 42204 | 42-204-01-001 | 諫早市 | - | - | 諫早市環境センター | 0 |  |  | ○ |  | 可燃ごみ ごみ処理残渣 | 焼却 | ストーカ式(可動) | 准連続運転 | 118 | 2 | 1987 | 無し | [7 empty] | 溶融処理 | 溶融処理 | 直営 | 休止 | 無し |  | 0 | 0 | 0 | 0 | 0 | 0 | 0 | 0 | 0 | 0 | 0 | 0 | 0 | 0 |  | 無し |  | 0 | 0
長崎県 | 42204 | 42-204-01-002 | 諫早市 | - | - | 多良見クリーンセンター | 0 | 0 | 0 |  |  | 可燃ごみ | 焼却 | ストーカ式(可動) | バッチ運転 | 34 | 2 | 1994 | 無し | [7 empty] | 無し | 薬剤処理 | 直営 | 休止 | 無し |  | 0 | 0 | 0 | 0 | 0 | 0 | 0 | 0 | 0 | 0 | 0 | 0 | 0 | 0 |  | 無し |  | 0 | 0
長崎県 | 42204 | 42-204-01-003 | 諫早市 | - | - | 諫早市環境センター（溶融施設） | 0 | 0 | 0 |  |  | その他 | その他 | 回転式 | 全連続運転 | 24 | 1 | 2000 | 無し | [7 empty] | 溶融処理 | 溶融処理 | 委託 |  | 無し |  | 0 | 0 | 0 | 0 | 0 | 0 | 0 | 0 | 0 | 0 | 0 | 0 | 0 | 0 |  | 無し |  | 0 | 0
長崎県 | 42204 | 42-204-01-004 | 諫早市 | - | - | 高来環境センター | 0 | 0 | 0 |  |  | 可燃ごみ | 焼却 | ストーカ式(可動) | バッチ運転 | 15 | 2 | 1990 | 無し | [7 empty] | 薬剤処理 | 薬剤処理 | 直営 | 休止 | 無し |  | 0 | 0 | 0 | 0 | 0 | 0 | 0 | 0 | 0 | 0 | 0 | 0 | 0 | 0 |  | 無し |  | 0 | 0
長崎県 | 42205 | 42-205-01-001 | 大村市 | - | - | 大村市清掃センター | 25687 | 0 | 0 |  | ○ | 可燃ごみ ごみ処理残渣 し尿処理残渣 | 焼却 | ストーカ式(可動) | 准連続運転 | 111 | 3 | 1997 | 場内温水 | 14112000 | [6 empty] | 無し | 薬剤処理 | 一部委託 |  | 無し |  | 100 | 53.2 | 19.2 | 9.2 | 14.8 | 1.9 | 1.7 | 192.33 | 100 | 47.9 | 46.3 | 5.8 | 7556 |  |  | 無し |  | 0 | 0
長崎県 | 42207 | 42-207-01-001 | 平戸市 | - | - | 大島村クリーンセンター | 397 | 0 |  |  |  | 可燃ごみ 粗大ごみ | 焼却 | ストーカ式(可動) | バッチ運転 | 5 | 1 | 1997 | 無し | 0 | 0 | 0 | 0 | 0 | 0 | 0 | 無し | 薬剤処理 | 委託 |  | 無し |  | 0 | 0 | 0 | 0 | 0 | 0 | 0 | 0 | 0 | 0 | 0 | 0 | 0 | 0 |  | 無し |  | 0 | 0
長崎県 | 42208 | 42-208-01-001 | 松浦市 | - | - | 鷹島環境センター | 575 | 0 |  | ○ |  | 可燃ごみ し尿処理残渣 | 焼却 | ストーカ式(可動) | バッチ運転 | 5 | 1 | 2001 | 無し | [7 empty] | 無し | 薬剤処理 | 直営 |  | 無し |  | 100 | 37 | 14 | 7 | 38 | 3 | 1 | 128 | 100 | 44.7 | 47.2 | 8.1 | 0 | 8246 |  | 無し |  | 0 | 0
長崎県 | 42209 | 42-209-01-002 | 対馬市 | - | - | 対馬クリーンセンター | 10546 | 47 |  |  | ○ | 可燃ごみ 粗大ごみ ごみ処理残渣 その他 | ガス化溶融・改質 | 流動床式 | 全連続運転 | 60 | 2 | 2002 | 無し | [7 empty] | 溶融処理 | セメント固化 薬剤処理 | 委託 |  | 無し |  | 100 | 50.1 | 23.7 | 3.9 | 10.6 | 3.6 | 8.1 | 310 | 100 | 48.5 | 44.9 | 6.6 | 7240 | 9900 |  | 無し |  | 0 | 0
長崎県 | 42210 | 42-210-01-001 | 壱岐市 | - | - | 壱岐市郷ノ浦町環境管理センター | 2780 | 120 |  |  | ○ | 可燃ごみ 不燃ごみ | 焼却 | ストーカ式(可動) | バッチ運転 | 20 | 2 | 1989 | 無し | [7 empty] | 無し | 薬剤処理 | 一部委託 |  | 無し |  | 100 | 40 | 32.7 | 9.4 | 12.2 | 3.3 | 2.4 | 230 | 100 | 61.9 | 32 | 6.1 | 4478 |  |  | 無し |  | 0 | 0
長崎県 | 42210 | 42-210-01-002 | 壱岐市 | - | - | 壱岐市勝本町クリーン＆リサイクルセンター | 1280 | 43 |  |  | ○ | 可燃ごみ 不燃ごみ | 焼却 | ストーカ式(可動) | バッチ運転 | 14 | 2 | 1995 | 場内温水 | 188 | [6 empty] | 無し | 薬剤処理 | 一部委託 |  | 無し |  | 100 | 54.3 | 18.4 | 11.4 | 12.7 | 1.2 | 2 | 158 | 100 | 55.8 | 38.5 | 5.7 | 5852 | 0 |  | 無し |  | 0 | 0
長崎県 | 42210 | 42-210-01-003 | 壱岐市 | - | - | 壱岐市芦辺町クリーンセンター | 1572 |  |  |  |  | 可燃ごみ 不燃ごみ | 焼却 | ストーカ式(可動) | バッチ運転 | 17 | 2 | 1993 | 無し | [7 empty] | 無し | 薬剤処理 | 直営 |  | 無し |  | 100 | 30.6 | 18.7 | 1 | 41.5 | 4.1 | 4.1 | 207 | 100 | 59.4 | 33.7 | 6.9 | 4860 | 0 |  | 無し |  | 0 | 0
長崎県 | 42210 | 42-210-01-004 | 壱岐市 | - | - | 壱岐市石田町環境美化リサイクルセンター | 1036 | 45 |  |  | ○ | 可燃ごみ 不燃ごみ | 焼却 | ストーカ式(可動) | バッチ運転 | 10 | 1 | 1996 | 無し | [7 empty] | 無し | 薬剤処理 | 直営 |  | 無し |  | 100 | 35.9 | 25.1 | 8.5 | 16.2 | 11.2 | 3.1 | 165 | 100 | 55 | 35.4 | 9.6 | 5287 | 0 |  | 無し |  | 0 | 0
長崎県 | 42211 | 42-211-01-001 | 五島市 | - | - | 五島市福江清掃センター | 11590 | 535 |  | ○ |  | 可燃ごみ 粗大ごみ ごみ処理残渣 し尿処理残渣 | ガス化溶融・改質 | 流動床式 | 全連続運転 | 58 | 2 | 2003 | 場内温水 | 47588499 | 0 | 32908894 | 0 |  |  |  | 無し | 薬剤処理 | 委託 |  | 有り | 99 | 100 | 68.4 | 13.3 | 5.3 | 6.4 | 4.2 | 2.4 | 208 | 100 | 27.7 | 58.4 | 13.9 | 11637 | 10506 |  | 無し |  | 0 | 0
長崎県 | 42211 | 42-211-01-002 | 五島市 | - | - | 五島市富江クリーンセンター | 1401 |  |  |  |  | 可燃ごみ 粗大ごみ | 焼却 | ストーカ式(可動) | バッチ運転 | 10 | 1 | 1998 | 無し | [7 empty] | 無し | セメント固化 | 直営 |  | 無し | 0 | 100 | 75.7 | 8.9 | 1.4 | 12 | 0.9 | 1.1 | 159 | 100 | 36.9 | 57.1 | 6 | 10632 | 10213 |  | 無し |  | 0 | 0
長崎県 | 42211 | 42-211-01-003 | 五島市 | - | - | 五島市三井楽清掃センター | 0 |  |  |  |  | 可燃ごみ 粗大ごみ ごみ処理残渣 | 焼却 | ストーカ式(可動) | バッチ運転 | 7 | 1 | 1995 | 無し | [7 empty] | その他 | セメント固化 | 直営 | 廃止 | 無し | 0 | 0 | 0 | 0 | 0 | 0 | 0 | 0 | 0 | 0 | 0 | 0 | 0 | 0 | 0 |  | 無し |  | 0 | 0
長崎県 | 42211 | 42-211-01-004 | 五島市 | - | - | 五島市奈留清掃センター | 874 |  |  |  |  | 可燃ごみ 粗大ごみ ごみ処理残渣 | 焼却 | ストーカ式(可動) | バッチ運転 | 6 | 1 | 1997 | 無し | [7 empty] | 無し | 薬剤処理 | 直営 |  | 無し |  | 100 | 56.4 | 17.4 | 7.7 | 10.3 | 7.1 | 1.1 | 197 | 100 | 40.5 | 48.8 | 10.7 | 9669 | 9544 |  | 無し |  | 0 | 0
長崎県 | 42212 | 42-212-01-001 | 西海市 | - | - | 西海クリーンセンター | 2593 |  |  |  |  | 可燃ごみ | 焼却 | ストーカ式(可動) | バッチ運転 | 12 | 1 | 1994 | 無し | [7 empty] | 無し | 薬剤処理 | 直営 |  | 無し |  | 100 | 49 | 8.5 | 7.7 | 32.4 | 0.8 | 1.6 | 174 | 100 | 59.5 | 35.8 | 4.7 | 5250 | 0 |  | 無し |  | 0 | 0
長崎県 | 42212 | 42-212-01-002 | 西海市 | - | - | 西彼クリーンセンター | 4001 |  |  |  |  | 可燃ごみ | 焼却 | ストーカ式(可動) | バッチ運転 | 23 | 1 | 1993 | 無し | [7 empty] | 無し | 薬剤処理 | 直営 |  | 無し |  | 100 | 41.8 | 21.4 | 0.4 | 31.4 | 2.5 | 2.5 | 137 | 100 | 41.7 | 46.5 | 11.8 | 7720 | 0 |  | 無し |  | 0 | 0
長崎県 | 42212 | 42-212-01-003 | 西海市 | - | - | 大島クリーンセンター | [5 empty] | 可燃ごみ | 焼却 | ストーカ式(可動) | バッチ運転 | 16 | 2 | 1976 | 無し | [7 empty] | 無し | 無し | 直営 | 休止 | 無し |  | 0 | 0 | 0 | 0 | 0 | 0 | 0 | 0 | 0 | 0 | 0 | 0 | 0 | 0 |  | 無し |  | 0 | 0
長崎県 | 42212 | 42-212-01-004 | 西海市 | - | - | 大瀬戸クリーンセンター | [5 empty] | 可燃ごみ | 焼却 | ストーカ式(可動) | バッチ運転 | 16 | 2 | 1980 | 無し | [7 empty] | 無し | 無し | 直営 | 休止 | 無し |  | 0 | 0 | 0 | 0 | 0 | 0 | 0 | 0 | 0 | 0 | 0 | 0 | 0 | 0 |  | 無し |  | 0 | 0
長崎県 | 42214 | 42-214-01-001 | 南島原市 | - | - | 南島原市 南有馬クリーンセンター | 13365 | 1088 |  |  | ○ | 可燃ごみ | 焼却 | ストーカ式(可動) | 准連続運転 | 60 | 2 | 2000 | 無し | [7 empty] | 溶融処理 | 溶融処理 | 直営 |  | 無し |  | 100 | 52 | 16 | 3 | 24 | 2 | 3 | 185 | 100 | 50 | 43 | 7 | 6847 |  |  | 無し |  | 0 | 0
長崎県 | 42383 | 42-383-01-001 | 小値賀町 | - | - | 小値賀町ごみ焼却場 | 1422 |  |  |  |  | 可燃ごみ 混合（未分別）ごみ | 焼却 | ストーカ式(可動) | バッチ運転 | 6 | 1 | 1993 | 無し | [7 empty] | 無し | 薬剤処理 | 直営 |  | 無し |  | 100 | 43.5 | 21.3 | 1.6 | 28.7 | 0.8 | 4.1 | 293 | 100 | 62.5 | 31.3 | 6.2 | 4310 | 0 |  | 無し |  | 0 | 0
長崎県 | 42411 | 42-411-01-001 | 新上五島町 | - | - | 新上五島町クリーンセンター ごみ焼却施設 | 7358 | 0 | 0 | ○ |  | 可燃ごみ 粗大ごみ し尿処理残渣 | 焼却 | ストーカ式(可動) | 准連続運転 | 40 | 2 | 2002 | 場内温水 | 2634240 | 0 | [5 empty] | 溶融処理 | 薬剤処理 | 委託 |  | 無し |  | 100 | 48.4 | 19.3 | 9.2 | 14.9 | 6 | 2.2 | 196 | 100 | 46 | 45.4 | 8.6 | 7400 | 0 |  | 無し |  | 0 | 0
長崎県 | 42816 | 42-816-01-001 | 佐世保広域圏北部塵芥処理一部事務組合 | - | - | 佐々クリーンセンター | 6181 | 421 |  | ○ |  | 可燃ごみ | 焼却 | ストーカ式(可動) | バッチ運転 | 36 | 2 | 1995 | 場内温水 |  | 0 | 202860 | 0 |  |  |  | 溶融処理 | その他 | 直営 |  | 無し |  | 99.975 | 46.8 | 21.3 | 6.85 | 18.05 | 2.225 | 4.75 | 229.25 | 99.95 | 49.375 | 45.475 | 5.1 | 7361 | 9167 |  | 無し |  | 0 | 0
長崎県 | 42817 | 42-817-01-001 | 東彼地区保健福祉組合 | - | - | 東彼地区清掃工場 | 9137 |  |  |  |  | 可燃ごみ 粗大ごみ ごみ処理残渣 | 焼却 | ストーカ式(可動) | 准連続運転 | 66 | 2 | 1981 | 無し | [7 empty] | 無し | 薬剤処理 | 直営 |  | 無し |  | 100 | 61.6 | 17.5 | 4.9 | 9.8 | 3.6 | 2.6 | 152.8 | 100 | 39.9 | 51.2 | 8.9 | 8650 | 0 |  | 無し |  | 0 | 0
長崎県 | 42845 | 42-845-01-001 | 鹿町・江迎給食衛生一部事務組合 | - | - | 鹿町塵芥処理場 | 0 | 0 | 0 |  |  | 可燃ごみ | 焼却 | ストーカ式(可動) | バッチ運転 | 17 | 2 | 1977 | 無し | [7 empty] | 無し | 無し | 直営 | 廃止 | 無し | 0 | 0 | 0 | 0 | 0 | 0 | 0 | 0 | 0 | 0 | 0 | 0 | 0 | 0 | 0 |  | 無し |  | 0 | 0
長崎県 | 42867 | 42-867-01-001 | 県央県南広域環境組合 | - | - | 県央県南クリーンセンター | 82672 | 8832 | 66520834 |  | ○ | 可燃ごみ 粗大ごみ し尿処理残渣 | ガス化溶融・改質 | その他 | 全連続運転 | 300 | 3 | 2005 | 場内温水 場内蒸気 発電（場内利用） 場外温水 発電（場外利用） その他 | 28230720 | 28123200 |  |  | 7500 | 17 | 33100 | 無し | 無し | 委託 |  | 無し |  | 100 | 49.8 | 15.9 | 8.7 | 8.3 | 3.4 | 13.9 | 201 | 100 | 45.4 | 44.8 | 9.8 | 7280 | 8455 | 有り |  | 11 | 105 | 0 | [16 empty] | 105 |  |  |  | ○
長崎県 | 42872 | 42-872-01-001 | 北松北部環境組合 | - | - | 北松北部クリーンセンター | 13637 | 826 |  | ○ |  | 可燃ごみ ごみ処理残渣 し尿処理残渣 | ガス化溶融・改質 | シャフト式 | 全連続運転 | 70 | 2 | 2004 | 発電（場内利用） | 29352960 |  |  |  | 870 | 6.1 | 2700 | 無し | 薬剤処理 | 委託 |  | 無し |  | 100 | 50.2 | 25.5 | 4.6 | 13.3 | 4 | 2.4 | 173 | 100 | 35.5 | 54.7 | 9.8 | 11810 | 11687 |  | 無し |  | 0 | 0
熊本県 | 43201 | 43-201-01-001 | 熊本市 | - | - | 東部環境工場 | 152609 |  |  |  |  | 可燃ごみ 粗大ごみ ごみ処理残渣 | 焼却 | ストーカ式(可動) | 全連続運転 | 600 | 2 | 1994 | 場内温水 発電（場内利用） 場外温水 発電（場外利用） | 300431040 | 不明 | 239351000 | 不明 | 10500 | 16 | 66422 | 無し | 薬剤処理 | 直営 |  | 有り | 92 | 100 | 46.4 | 26.8 | 12 | 6.8 | 3.2 | 4.8 | 172 | 100 | 38.6 | 52.5 | 8.9 | 10982 | 10731 |  | 無し |  | 0 | 0
熊本県 | 43201 | 43-201-01-003 | 熊本市 | - | - | 西部環境工場 | 110431 |  |  |  |  | 可燃ごみ 粗大ごみ ごみ処理残渣 | 焼却 | ストーカ式(可動) | 全連続運転 | 450 | 2 | 1986 | 場内温水 発電（場内利用） 場外温水 発電（場外利用） | 204785280 | 132209280 | 91291000 | 8721127 | 3000 | 8 | 22935 | 無し | セメント固化 薬剤処理 | 直営 |  | 有り | 95 | 100 | 45.5 | 25 | 13.9 | 11.7 | 1.8 | 2.1 | 150 | 100 | 50.4 | 44.3 | 5.3 | 8700 | 8101 |  | 無し |  | 0 | 0
熊本県 | 43202 | 43-202-01-001 | 八代市 | - | - | 八代市清掃センター | 33441 |  |  |  |  | 可燃ごみ 粗大ごみ ごみ処理残渣 | 焼却 | ストーカ式(可動) | 全連続運転 | 150 | 2 | 1975 | 場内温水 | [7 empty] | 無し | 薬剤処理 | 委託 |  | 無し |  | 100 | 56.9 | 16.3 | 7.6 | 13 | 4.5 | 1.7 | 197 | 100 | 44.8 | 48.1 | 7.1 | 7920 | 0 |  | 無し |  | 0 | 0
熊本県 | 43215 | 43-215-01-001 | 天草市 | - | - | 牛深クリーンセンター | 5815 |  |  |  |  | 可燃ごみ し尿処理残渣 | 焼却 | ストーカ式(可動) | バッチ運転 | 36 | 2 | 1992 | 無し | [7 empty] | 無し | 薬剤処理 | 直営 |  | 無し |  | 100 | 38 | 17 | 9 | 25 | 3 | 8 | 298 | 100 | 53 | 41 | 6 | 6353 | 6353 |  | 無し |  | 0 | 0
熊本県 | 43215 | 43-215-01-002 | 天草市 | - | - | 御所浦クリーンセンター | 601 |  |  |  |  | 可燃ごみ | 焼却 | ストーカ式(可動) | バッチ運転 | 10 | 1 | 1992 | 無し | [7 empty] | 無し | 薬剤処理 | 委託 |  | 無し |  | 100 | 43 | 22 | 3 | 24 | 1 | 7 | 263 | 100 | 57 | 38 | 5 | 5703 | 5703 |  | 無し |  | 0 | 0
熊本県 | 43215 | 43-215-01-003 | 天草市 | - | - | 西天草クリーンセンター | 2158 |  |  |  |  | 可燃ごみ 粗大ごみ | 焼却 | ストーカ式(可動) | バッチ運転 | 17 | 2 | 1995 | 無し | [7 empty] | 無し | 薬剤処理 | 直営 |  | 無し |  | 100 | 28 | 19 | 3 | 42 | 1 | 7 | 385 | 100 | 71 | 25 | 4 | 2798 | 2798 |  | 無し |  | 0 | 0
熊本県 | 43447 | 43-447-01-001 | 山都町 | - | - | 小峰クリーンセンター | 3588 |  |  |  |  | 可燃ごみ | 焼却 | ストーカ式(可動) | バッチ運転 | 20 | 2 | 1990 | 場内温水 | 13230 | 0 | 0 | 0 |  |  |  | 無し | セメント固化 | 直営 |  | 無し |  | 100 | 58 | 22.4 | 6.6 | 10.4 | 0 | 2.6 | 135 | 100 | 54.3 | 40.7 | 5 | 6342 | 6300 |  | 無し |  | 0 | 0
熊本県 | 43854 | 43-854-01-002 | 菊池環境保全組合 | - | - | 東部清掃工場 | 30259 |  |  |  |  | 可燃ごみ 粗大ごみ 資源ごみ | 焼却 | ストーカ式(可動) | 全連続運転 | 67.5 | 2 | 1994 | 無し | [7 empty] | 無し | セメント固化 薬剤処理 | 一部委託 |  | 無し |  | 100 | 51 | 28 | 7 | 13 | 0 | 1 | 238 | 100 | 53 | 42 | 5 | 6570 | 0 |  | 無し |  | 0 | 0
熊本県 | 43937 | 43-937-01-001 | 御船町甲佐町衛生施設組合 | - | - | 御船甲佐クリーンセンター | 6185 | 18 |  |  | ○ | 可燃ごみ 粗大ごみ ごみ処理残渣 | 焼却 | ストーカ式(可動) | バッチ運転 | 24 | 2 | 1990 | 無し | [7 empty] | 薬剤処理 | 薬剤処理 | 直営 |  | 無し |  | 100 | 36 | 23 | 3 | 25 | 1 | 12 | 277.2 | 100 | 53 | 40 | 7 | 6275 |  |  | 無し |  | 0 | 0
熊本県 | 43949 | 43-949-01-001 | 益城、嘉島、西原環境衛生施設組合 | - | - | 益城クリーンセンター | 14557 | 0 | 0 |  |  | 可燃ごみ 粗大ごみ ごみ処理残渣 | 焼却 | ストーカ式(可動) | バッチ運転 | 80 | 2 | 1989 | 場内温水 | 1693440 | [6 empty] | 薬剤処理 | セメント固化 薬剤処理 | 一部委託 |  | 無し |  | 100 | 46.3 | 23.5 | 2.9 | 14.3 | 1.3 | 11.7 | 241.8 | 100 | 54.2 | 40.2 | 5.6 | 6210 | 0 |  | 無し |  | 0 | 0
熊本県 | 43954 | 43-954-01-001 | 山鹿植木広域行政事務組合 | - | - | 山鹿植木広域行政事務組合 クリーンセンター | 20365 |  |  |  |  | 可燃ごみ 粗大ごみ ごみ処理残渣 し尿処理残渣 その他 | 焼却 | ストーカ式(可動) | 全連続運転 | 120 | 2 | 1992 | 場内温水 場外温水 | [7 empty] | 無し | 薬剤処理 | 一部委託 |  | 無し |  | 100 | 48.7 | 6.6 | 25.6 | 13.5 | 0.2 | 5.4 | 260 | 100 | 54 | 41 | 5 | 0 | 8222 |  | 無し |  | 0 | 0
熊本県 | 43998 | 43-998-01-001 | 天草広域連合 | - | - | 本渡地区清掃センター | 18131 | 0 | 0 |  |  | 可燃ごみ ごみ処理残渣 | 焼却 | 流動床式 | 准連続運転 | 93 | 3 | 2000 | 場内温水 | 1693440 | [6 empty] | その他 | セメント固化 薬剤処理 | 一部委託 |  | 無し |  | 100 | 39.9 | 27.2 | 6 | 19.4 | 1.2 | 6.3 | 306 | 100 | 51.5 | 42.3 | 6.2 | 6699 | 0 |  | 無し |  | 0 | 0
熊本県 | 43998 | 43-998-01-002 | 天草広域連合 | - | - | 松島地区清掃センター | 7504 |  |  |  |  | 可燃ごみ ごみ処理残渣 | 焼却 | ストーカ式(可動) | バッチ運転 | 34 | 2 | 1996 | 場内温水 | 235200 | [6 empty] | セメント固化 薬剤処理 | セメント固化 薬剤処理 | 直営 |  | 無し |  | 100 | 38.1 | 22.8 | 2.4 | 27 | 0.8 | 8.9 | 292 | 100 | 59.6 | 34.4 | 6 | 4950 | 0 |  | 無し |  | 0 | 0
熊本県 | 43974 | 43-974-01-001 | 八代生活環境事務組合 | - | - | クリーンセンター | 9963 |  |  |  |  | 可燃ごみ し尿処理残渣 | 焼却 | ストーカ式(可動) | バッチ運転 | 44 | 2 | 1999 | 場内温水 | 1481088 | [6 empty] | 無し | 薬剤処理 | 直営 |  | 無し |  | 100 | 46 | 26 | 3 | 15 | 3 | 7 | 230 | 100 | 46 | 47 | 7 | 7640 | 0 |  | 無し |  | 0 | 0
熊本県 | 43985 | 43-985-01-001 | 阿蘇広域行政事務組合 | - | - | 滝美園クリーンセンター | 3626 |  |  |  |  | 可燃ごみ 粗大ごみ ごみ処理残渣 し尿処理残渣 | 焼却 | ストーカ式(可動) | バッチ運転 | 20 | 2 | 1995 | 無し | 0 | 0 | 0 | 0 | 0 | 0 | 0 | 無し | 薬剤処理 | 直営 |  | 無し |  | 100 | 58.3 | 16.4 | 6.3 | 11.6 | 4.2 | 3.2 | 169.8 | 100 | 45.9 | 47 | 7.1 | 7663 | 0 |  | 無し |  | 0 | 0
熊本県 | 43986 | 43-986-01-003 | 人吉球磨広域行政組合 | - | - | 人吉球磨クリーンプラザ（焼却施設） | 21770 | 594 |  |  | ○ | 可燃ごみ 粗大ごみ 資源ごみ し尿処理残渣 その他 | 焼却 | ストーカ式(可動) | 全連続運転 | 90 | 2 | 2002 | 場内温水 | 8760 | [6 empty] | 溶融処理 | その他 | 委託 |  | 無し |  | 100 | 52 | 21 | 12 | 7 | 3 | 5 | 116 | 100 | 38 | 55 | 7 | 0 | 9470 |  | 無し |  | 0 | 0
熊本県 | 43991 | 43-991-01-003 | 有明広域行政事務組合 | - | - | 東部環境センター | 12739 | 0 |  |  |  | 可燃ごみ ごみ処理残渣 | 焼却 | ストーカ式(可動) | 准連続運転 | 70 | 2 | 1999 | 場内温水 場外温水 | 7526400 | 5644800 | [5 empty] | 無し | 薬剤処理 | 委託 |  | 無し |  | 100 | 56 | 13.1 | 6.6 | 17 | 4.4 | 2.9 | 185 | 100 | 47.2 | 45.8 | 7 | 7423 | 0 |  | 無し |  | 0 | 0
熊本県 | 43991 | 43-991-01-004 | 有明広域行政事務組合 | - | - | クリーンパークファイブ | 10450 | 963 |  |  | ○ | 可燃ごみ ごみ処理残渣 | ガス化溶融・改質 | 流動床式 | 全連続運転 | 50 | 2 | 2006 | 場内温水 | 50803 | [6 empty] | 溶融処理 | その他 | 一部委託 |  | 無し |  | 100 | 51.2 | 18.6 | 7.7 | 14.2 | 5 | 3.3 | 214 | 100 | 51.1 | 42.3 | 6.6 | 6770 | 0 |  | 無し |  | 0 | 0
熊本県 | 43993 | 43-993-01-001 | 水俣芦北広域行政事務組合 | - | - | 水俣芦北広域行政事務組合クリーンセンター | 8578 | 534 |  |  | ○ | 可燃ごみ | ガス化溶融・改質 | シャフト式 | 全連続運転 | 43 | 1 | 2002 | 無し | [7 empty] | 溶融処理 | 薬剤処理 | 委託 |  | 無し |  | 100 | 57 | 22 | 6 | 6 | 2 | 7 | 155 | 100 | 44 | 49 | 7 | 8001 | 9550 |  | 無し |  | 0 | 0
熊本県 | 43995 | 43-995-01-002 | 宇城広域連合 | - | - | 宇土・富合清掃センターごみ処理施設 | 11312 |  |  |  |  | 可燃ごみ ごみ処理残渣 | 焼却 | 流動床式 | バッチ運転 | 52 | 2 | 1998 | 場内温水 | 282240 | [6 empty] | 無し | 薬剤処理 | 直営 |  | 有り | 88 | 100 | 34 | 29 | 25 | 7 | 0 | 5 | 222 | 100 | 44 | 50 | 6 | 6736 | 8830 |  | 無し |  | 0 | 0
熊本県 | 43995 | 43-995-01-001 | 宇城広域連合 | - | - | 宇城クリーンセンターごみ処理施設 | 20701 |  |  |  |  | 可燃ごみ 混合（未分別）ごみ 粗大ごみ ごみ処理残渣 | 焼却 | ストーカ式(可動) | 准連続運転 | 95 | 2 | 1998 | 場内温水 場内蒸気 | 32188800 | [6 empty] | 無し | セメント固化 薬剤処理 | 直営 |  | 無し |  | 100 | 41 | 28 | 6 | 20 | 0 | 5 | 280 | 100 | 55 | 40 | 5 | 6216 | 7647 |  | 無し |  | 0 | 0
大分県 | 44201 | 44-201-01-002 | 大分市 | - | - | 大分市福宗環境センター福宗清掃工場 | 76632 | 9 |  |  | ○ | 可燃ごみ | 焼却 | ストーカ式(可動) | 全連続運転 | 438 | 3 | 1997 | 場内温水 発電（場内利用） 発電（場外利用） | 824100948 | 0 | 524323397 | 0 | 6000 | 14 | 23738 | その他 | セメント固化 薬剤処理 | 委託 |  | 無し |  | 100 | 45 | 21 | 7.6 | 15 | 5.7 | 5.7 | 0 | 100 | 49.9 | 43.6 | 6.5 | 7953 | 6973 |  | 無し |  | 0 | 0
大分県 | 44201 | 44-201-01-003 | 大分市 | - | - | 大分市佐野清掃センター清掃工場 | 88923 | 14750 |  |  | ○ | 可燃ごみ し尿処理残渣 その他 | ガス化溶融・改質 | シャフト式 | 全連続運転 | 387 | 3 | 2003 | 場内温水 発電（場内利用） 場外温水 発電（場外利用） | 851099913 | 21918758 | 560498229 | 3951500 | 9500 | 17 | 28989 | 無し | その他 | 委託 |  | 無し |  | 100 | 48.4 | 14.3 | 9.3 | 13.5 | 6.2 | 8.3 | 0 | 100 | 50 | 41.9 | 8.1 | 9210 | 6643 |  | 無し |  | 0 | 0
大分県 | 44203 | 44-203-01-001 | 中津市 | - | - | 中津市クリーンプラザ | 26001 | 0 | 0 |  |  | 可燃ごみ ごみ処理残渣 | 焼却 | 流動床式 | 准連続運転 | 100 | 2 | 1999 | 場内温水 | 97000 | 0 | [5 empty] | セメント固化 薬剤処理 | セメント固化 薬剤処理 | 委託 |  | 無し |  | 100 | 54.4 | 21.8 | 10.2 | 4.1 | 4.5 | 5 | 130.5 | 100 | 45.5 | 48 | 6.5 | 7904 | 0 |  | 無し |  | 0 | 0
大分県 | 44203 | 44-203-01-002 | 中津市 | - | - | 中津市第一清掃センター耶馬溪焼却場 | 1606 |  |  |  |  | 可燃ごみ | 焼却 | ストーカ式(可動) | バッチ運転 | 10 | 1 | 1993 | 無し | [7 empty] | 無し | 薬剤処理 | 委託 |  | 無し |  | 100 | 62.7 | 24.1 | 2.3 | 4.6 | 3.7 | 2.6 | 128 | 100 | 46.1 | 46.4 | 7.5 | 7572 | 0 |  | 無し |  | 0 | 0
大分県 | 44204 | 44-204-01-001 | 日田市 | - | - | 日田市清掃センター | 16350 | 28 |  |  | ○ | 可燃ごみ 粗大ごみ ごみ処理残渣 し尿処理残渣 | 焼却 | 流動床式 | 准連続運転 | 90 | 2 | 1990 | 場内温水 | 1500240 | [6 empty] | 無し | セメント固化 | 一部委託 | 移管 | 有り | 99 | 100 | 50.8 | 34.3 | 7.2 | 1.6 | 1.5 | 4.6 | 96 | 100 | 40.4 | 53 | 6.6 | 8985 | 0 |  | 無し |  | 0 | 0
大分県 | 44205 | 44-205-01-002 | 佐伯市 | - | - | エコセンター蒲江 | 2099 |  |  | ○ |  | 可燃ごみ | 焼却 | ストーカ式(可動) | バッチ運転 | 18 | 2 | 1995 | 無し | [7 empty] | 薬剤処理 | 無し | 委託 |  | 無し |  | 100 | 55.2 | 26.1 | 3.2 | 11.3 | 2 | 2.2 | 171.5 | 100 | 49.8 | 44.7 | 5.5 | 1922 | 0 |  | 無し |  | 0 | 0
大分県 | 44205 | 44-205-01-005 | 佐伯市 | - | - | エコセンター番匠 | 25134 | 3441 |  |  | ○ | 可燃ごみ 粗大ごみ 資源ごみ | ガス化溶融・改質 | シャフト式 | 全連続運転 | 110 | 2 | 2003 | 場内温水 発電（場内利用） 発電（場外利用） |  |  | 251134760 |  | 1600 | 11 | 8580 | 無し | 薬剤処理 | 委託 |  | 無し |  | 100 | 54.5 | 27.6 | 5.3 | 4.3 | 5.4 | 2.9 | 205 | 100 | 46.3 | 44.8 | 8.9 | 9670 | 9223 |  | 無し |  | 0 | 0
大分県 | 44207 | 44-207-01-001 | 津久見市 | - | - | 保戸島焼却場 | 0 |  |  |  |  | 可燃ごみ | 焼却 | ストーカ式(可動) | バッチ運転 | 3 | 2 | 1984 | 無し | [7 empty] | 無し | 無し | 委託 | 休止 | 無し |  | 0 | 0 | 0 | 0 | 0 | 0 | 0 | 0 | 0 | 0 | 0 | 0 | 0 | 0 |  | 無し |  | 0 | 0
大分県 | 44209 | 44-209-01-001 | 豊後高田市 | - | - | 豊後高田市 ごみ清掃工場 | 7767 | 0 | 0 |  |  | 可燃ごみ し尿処理残渣 | 焼却 | ストーカ式(可動) | バッチ運転 | 35 | 2 | 1977 | 無し | [7 empty] | 無し | 薬剤処理 | 一部委託 |  | 無し |  | 100 | 60 | 24 | 5 | 1.5 | 5.9 | 3.6 | 126.8 | 100 | 45.4 | 45.9 | 8.7 | 7539 | 0 |  | 無し |  | 0 | 0
大分県 | 44211 | 44-211-01-001 | 宇佐市 | - | - | 宇佐市ごみ焼却センター | 17585 | 8 |  |  | ○ | 可燃ごみ ごみ処理残渣 し尿処理残渣 | 焼却 | ストーカ式(可動) | 准連続運転 | 90 | 2 | 1982 | 場内温水 | 420 | [6 empty] | 無し | 薬剤処理 | 一部委託 |  | 無し |  | 100 | 58.1 | 29 | 3.8 | 6.7 | 2.3 | 0.1 | 212.5 | 100 | 43.6 | 51.1 | 5.3 | 12370 | 11875 |  | 無し |  | 0 | 0
大分県 | 44212 | 44-212-01-001 | 豊後大野市 | - | - | 豊後大野市清掃センター | 10457 |  |  |  |  | 可燃ごみ ごみ処理残渣 | 焼却 | 流動床式 | 准連続運転 | 50 | 2 | 1998 | 場内温水 | [7 empty] | 薬剤処理 | 薬剤処理 | 直営 |  | 無し |  | 100 | 54.1 | 11.4 | 12.9 | 11.5 | 0.2 | 9.9 | 0 | 100 | 57.9 | 35.7 | 6.4 | 7184 |  |  | 無し |  | 0 | 0
大分県 | 44214 | 44-214-01-001 | 国東市 | - | - | 国東市クリーンセンター | 7823 |  |  |  |  | 可燃ごみ ごみ処理残渣 | 焼却 | ストーカ式(可動) | バッチ運転 | 31 | 2 | 1999 | 場内温水 | [7 empty] | セメント固化 | セメント固化 薬剤処理 | 委託 |  | 無し |  | 100 | 55.6 | 28.9 | 3.3 | 2.1 | 5.2 | 4.9 | 234 | 100 | 44.5 | 48.5 | 7 | 8034 | 0 |  | 無し |  | 0 | 0
大分県 | 44322 | 44-322-01-001 | 姫島村 | - | - | 姫島村清掃センター | 807 | 27 | 0 |  | ○ | 可燃ごみ 不燃ごみ 資源ごみ | 焼却 | ストーカ式(可動) | バッチ運転 | 5 | 1 | 1997 | 場内温水 | [7 empty] | 無し | セメント固化 薬剤処理 | 直営 |  | 有り | 100 | 100 | 77 | 13.6 | 1.1 | 2.8 | 3.9 | 1.6 | 367 | 100 | 48.8 | 43.5 | 7.7 | 6972 | 0 |  | 無し |  | 0 | 0
大分県 | 44836 | 44-836-01-001 | 別杵速見地域広域市町村圏事務組合 | - | - | 藤ヶ谷清掃センター | 63576 |  |  |  |  | 可燃ごみ ごみ処理残渣 し尿処理残渣 | 焼却 | ストーカ式(可動) | 全連続運転 | 270 | 3 | 1978 | 場内温水 その他 | [7 empty] | 無し | 薬剤処理 | 委託 |  | 無し |  | 100 | 35.7 | 25.9 | 14.9 | 9.9 | 7 | 6.6 | 278.5 | 100 | 45.8 | 44.6 | 9.6 | 7279 | 0 |  | 無し |  | 0 | 0
大分県 | 44861 | 44-861-01-001 | 玖珠九重行政事務組合 | - | - | 玖珠清掃センター | 7284 | 0 |  |  |  | 可燃ごみ ごみ処理残渣 | 焼却 | ストーカ式(可動) | バッチ運転 | 28 | 2 | 1998 | 場内温水 | [7 empty] | 無し | セメント固化 薬剤処理 | 直営 |  | 無し |  | 100 | 65 | 21 | 2 | 1 | 9 | 2 | 117 | 100 | 51 | 41 | 8 | 6615 | 0 |  | 無し |  | 0 | 0
宮崎県 | 45201 | 45-201-01-001 | 宮崎市 | - | - | 宮崎市南部環境美化センター | 0 | 0 | 0 |  |  | 可燃ごみ ごみ処理残渣 | 焼却 | ストーカ式(可動) | 全連続運転 | 300 | 2 | 1982 | 場内温水 場内蒸気 発電（場内利用） 場外温水 発電（場外利用） | 0 | 0 | 0 | 0 | 0 | 0 | 0 | 無し | 薬剤処理 | 委託 | 休止 | 無し |  | 0 | 0 | 0 | 0 | 0 | 0 | 0 | 0 | 0 | 0 | 0 | 0 | 0 | 0 |  | 無し |  | 0 | 0
宮崎県 | 45201 | 45-201-01-002 | 宮崎市 | - | - | 佐土原町清掃センター | [5 empty] | 可燃ごみ | 焼却 | ストーカ式(可動) | バッチ運転 | 40 | 2 | 1984 | その他 | 0 | 0 | 0 | 0 |  |  |  | 無し | 薬剤処理 | 直営 | 休止 | 無し |  | 0 | 0 | 0 | 0 | 0 | 0 | 0 | 0 | 0 | 0 | 0 | 0 | 0 | 0 |  | 無し |  | 0 | 0
宮崎県 | 45202 | 45-202-01-001 | 都城市 | - | - | 都城市清掃工場 | 57620 |  |  |  |  | 可燃ごみ 粗大ごみ | 焼却 | ストーカ式(可動) | 全連続運転 | 200 | 2 | 1982 | 場内温水 場外温水 | 4220160 | 2110080 | [5 empty] | 無し | 薬剤処理 | 直営 |  | 無し |  | 100 | 39.6 | 6.3 | 43.9 | 10 | 0.2 |  | 662.5 | 100 | 53.9 | 42.4 | 3.7 | 5040 | 6300 |  | 無し |  | 0 | 0
宮崎県 | 45203 | 45-203-01-001 | 延岡市 | - | - | 延岡市清掃工場 | 53701 |  |  |  |  | 可燃ごみ ごみ処理残渣 | 焼却 | ストーカ式(可動) | 全連続運転 | 240 | 2 | 1985 | 場内温水 場内蒸気 場外蒸気 | 335000000 | [6 empty] | 無し | 薬剤処理 | 一部委託 |  | 無し |  | 100 | 56 | 28.7 | 4.3 | 6.7 | 4.2 | 0.1 | 220 | 98.6 | 47.6 | 43.6 | 7.4 | 7022 | 0 |  | 無し |  | 0 | 0
宮崎県 | 45203 | 45-203-01-002 | 延岡市 | - | - | 延岡市新清掃工場 | 0 |  |  |  |  | 可燃ごみ 粗大ごみ | 焼却 | ストーカ式(可動) | 全連続運転 | 218 | 2 | 2009 | 場内温水 場内蒸気 発電（場内利用） 場外温水 場外蒸気 発電（場外利用） |  |  |  |  | 2150 |  |  | 無し | 薬剤処理 その他 | 一部委託 | 新設 | 無し |  | 0 | 0 | 0 | 0 | 0 | 0 | 0 | 0 | 0 | 0 | 0 | 0 | 0 | 0 |  | 無し |  | 0 | 0
宮崎県 | 45205 | 45-205-01-001 | 小林市 | - | - | 小林市清掃工場 | [5 empty] | 可燃ごみ | 焼却 | ストーカ式(可動) | 准連続運転 | 40 | 2 | 1980 | 無し | [7 empty] | 無し | 無し | 直営 | 休止 | 無し |  | 0 | 0 | 0 | 0 | 0 | 0 | 0 | 0 | 0 | 0 | 0 | 0 | 0 | 0 |  | 無し |  | 0 | 0
宮崎県 | 45207 | 45-207-01-001 | 串間市 | - | - | 串間市塵芥処理場 | 6017 | 0 | 0 |  |  | 可燃ごみ 粗大ごみ ごみ処理残渣 | 焼却 | ストーカ式(可動) | バッチ運転 | 40 | 2 | 1984 | 無し | [7 empty] | 無し | 薬剤処理 | 委託 |  | 無し |  | 100 | 45.7 | 13.7 | 20.9 | 11.4 | 8.3 | 0 | 575 | 100 | 60.1 | 32.6 | 7.3 | 4410 | 0 |  | 無し |  | 0 | 0
宮崎県 | 45209 | 45-209-01-001 | えびの市 | - | - | えびの市美化センター | 7525 |  |  |  |  | 可燃ごみ ごみ処理残渣 | 焼却 | ストーカ式(可動) | 准連続運転 | 35 | 2 | 1997 | 場外温水 |  |  | 4985064 |  |  |  |  | 薬剤処理 | 薬剤処理 | 委託 |  | 無し |  | 100 | 59.8 | 8.9 | 18.3 | 12.5 | 0.5 | 0 | 0 | 100 | 53.4 | 32.5 | 14.1 | 6623 | 6510 |  | 無し |  | 0 | 0
宮崎県 | 45322 | 45-322-01-001 | 南郷町 | - | - | 南郷町清掃センター | 3243 | 0 | 0 |  |  | 可燃ごみ ごみ処理残渣 | 焼却 | ストーカ式(可動) | バッチ運転 | 20 | 2 | 1989 | 無し | [7 empty] | 薬剤処理 | 薬剤処理 | 委託 |  | 無し |  | 100 | 47 | 27 | 13 | 12 | 0 | 1 | 250 | 100 | 49 | 46 | 5 | 7458 | 0 |  | 無し |  | 0 | 0
宮崎県 | 45382 | 45-382-01-001 | 国富町 | - | - | 国富町ごみ焼却場 | [5 empty] | 可燃ごみ ごみ処理残渣 | 焼却 | ストーカ式(可動) | バッチ運転 | 7 | 1 | 1994 | 無し | [7 empty] | 無し | 無し | 一部委託 | 休止 |  |  | 0 | 0 | 0 | 0 | 0 | 0 | 0 | 0 | 0 | 0 | 0 | 0 | 0 | 0 |  | 無し |  | 0 | 0
宮崎県 | 45383 | 45-383-01-001 | 綾町 | - | - | 綾町資源活用クリーンセンター | 0 |  |  |  |  | 可燃ごみ | 焼却 | 固定床式 | バッチ運転 | 8 | 1 | 1994 | 場外温水 | [7 empty] | 無し | 薬剤処理 | 委託 | 休止 | 無し |  | 0 | 0 | 0 | 0 | 0 | 0 | 0 | 0 | 0 | 0 | 0 | 0 | 0 | 0 |  | 無し |  | 0 | 0
宮崎県 | 45430 | 45-430-01-001 | 椎葉村 | - | - | 椎葉村クリーンセンター | [5 empty] | 可燃ごみ | 焼却 | ストーカ式(可動) | バッチ運転 | 3 | 1 | 1997 | 無し | [7 empty] | 無し | 無し | 委託 | 休止 | 無し |  | 0 | 0 | 0 | 0 | 0 | 0 | 0 | 0 | 0 | 0 | 0 | 0 | 0 | 0 |  | 無し |  | 0 | 0
宮崎県 | 45431 | 45-431-01-001 | 美郷町 | - | - | 美郷町環境美化センター | 0 | 0 | 0 |  |  | 可燃ごみ | 焼却 | 流動床式 | バッチ運転 | 4 | 1 | 1997 | 無し | [7 empty] | 薬剤処理 | 薬剤処理 | 直営 | 休止 | 無し |  | 0 | 0 | 0 | 0 | 0 | 0 | 0 | 0 | 0 | 0 | 0 | 0 | 0 | 0 |  | 無し |  | 0 | 0
宮崎県 | 45814 | 45-814-01-001 | 宮崎県中部地区衛生組合 | - | - | 宮崎県中部地区衛生組合柞木橋環境衛生センター | 12446 | 0 | 0 |  |  | 可燃ごみ し尿処理残渣 | 焼却 | ストーカ式(可動) | バッチ運転 | 40 | 2 | 1991 | 場内温水 | 188 | 0 | 188 | 0 | 0 | 0 | 0 | 無し | 薬剤処理 | 直営 |  | 無し |  | 100 | 32.1 | 16.9 | 8.1 | 40.5 | 2.4 | 0 | 578 | 100 | 63.6 | 32.2 | 4.2 | 4377 | 0 |  | 無し |  | 0 | 0
宮崎県 | 45814 | 45-814-01-001 | 宮崎県中部地区衛生組合 | - | - | 宮崎県中部地区衛生組合柞木橋環境衛生センター | 0 | 0 | 0 |  |  | 可燃ごみ ごみ処理残渣 | 焼却 | ストーカ式(可動) | バッチ運転 | 45 | 2 | 1975 | その他 | 0 | 0 | 0 | 0 | 0 | 0 | 0 | 無し | 無し | 直営 | 休止 | 無し |  | 0 | 0 | 0 | 0 | 0 | 0 | 0 | 0 | 0 | 0 | 0 | 0 | 0 | 0 |  | 無し |  | 0 | 0
宮崎県 | 45820 | 45-820-01-001 | 日南地区衛生センター管理組合 | - | - | 日南地区クリーンセンター | 17758 | 181 |  | ○ |  | 可燃ごみ 粗大ごみ ごみ処理残渣 | 焼却 | ストーカ式(可動) | 准連続運転 | 80 | 2 | 1999 | 場内温水 | 4120704 | [6 empty] | 無し | 薬剤処理 | 一部委託 |  | 無し |  | 100 | 43.4 | 12.9 | 24.2 | 16.4 | 3.1 | 0 | 672.5 | 100 | 52.7 | 42 | 5.3 | 6405 | 0 |  | 無し |  | 0 | 0
宮崎県 | 45825 | 45-825-01-001 | 西臼杵郡衛生組合 | - | - | 三郷衛生センターごみ処理場 | 0 | 0 | 0 |  |  | 可燃ごみ | 焼却 | ストーカ式(可動) | バッチ運転 | 20 | 2 | 1988 | 無し | [7 empty] | 無し | 無し | 直営 | 廃止 | 無し | 0 | 100 | 35.6 | 38.5 | 3.9 | 22 | 0 | 0 | 183 | 100 | 45.2 | 47.7 | 7.1 | 0 | 0 |  | 無し |  | 0 | 0
宮崎県 | 45836 | 45-836-01-001 | 西都児湯環境整備事務組合 | - | - | 西都児湯環境整備事務組合清掃センター | 0 | 0 | 0 |  |  | 可燃ごみ | 焼却 | ストーカ式(可動) | 准連続運転 | 100 | 2 | 1976 | 無し | [7 empty] | 無し | 薬剤処理 | 直営 | 廃止 | 無し |  | 0 | 0 | 0 | 0 | 0 | 0 | 0 | 0 | 0 | 0 | 0 | 0 | 0 | 0 |  | 無し |  | 0 | 0
宮崎県 | 45844 | 45-844-01-001 | 日向東臼杵南部広域連合 | - | - | 日向東臼杵南部広域連合清掃センター | 31665 | 456 |  |  | ○ | 可燃ごみ 混合（未分別）ごみ 粗大ごみ ごみ処理残渣 し尿処理残渣 | 焼却 | ストーカ式(可動) | 全連続運転 | 160 | 2 | 1991 | 場内温水 場外温水 | 5644800 | [6 empty] | 無し | 薬剤処理 | 委託 |  | 有り | 99 | 100 | 56.75 | 28.33 | 8.6 | 4.03 | 0.75 | 1.54 | 180 | 99.98 | 44.1 | 51.33 | 4.55 |  | 1922 |  | 無し |  | 0 | 0
鹿児島県 | 46201 | 46-201-01-001 | 鹿児島市 | - | - | 鹿児島市旧北部清掃工場 | 0 |  |  |  |  | 可燃ごみ | 焼却 | ストーカ式(可動) | 全連続運転 | 450 | 3 | 1978 | 無し | [7 empty] | その他 | セメント固化 | 一部委託 | 休止 | 無し |  | 0 | 0 | 0 | 0 | 0 | 0 | 0 | 0 | 0 | 0 | 0 | 0 | 0 | 0 |  | 無し |  | 0 | 0
鹿児島県 | 46201 | 46-201-01-002 | 鹿児島市 | - | - | 鹿児島市南部清掃工場 | 71134 |  |  |  |  | 可燃ごみ し尿処理残渣 | 焼却 | ストーカ式(可動) | 全連続運転 | 300 | 2 | 1994 | 場内温水 発電（場内利用） 発電（場外利用） | 75163200 |  |  |  | 3000 | 12 | 19551 | 無し | セメント固化 薬剤処理 | 一部委託 |  | 無し |  | 100 | 39.6 | 27.5 | 12.9 | 12.5 | 4.1 | 3.4 | 243.5 | 100.1 | 50.6 | 45.3 | 4.2 | 10668 | 12768 |  | 無し |  | 0 | 0
鹿児島県 | 46201 | 46-201-01-001 | 鹿児島市 | - | - | 鹿児島市北部清掃工場 | 116799 | 9437 |  |  | ○ | 可燃ごみ ごみ処理残渣 | 焼却 | ストーカ式(可動) | 全連続運転 | 530 | 2 | 2007 | 場内蒸気 発電（場内利用） 場外蒸気 発電（場外利用） |  |  | 117362459 | 776256 | 8700 | 18 | 50520 | 溶融処理 | セメント固化 薬剤処理 溶融処理 | 一部委託 | 新設 | 無し |  | 100 | 45.9 | 19.9 | 10.4 | 18.5 | 1.9 | 3.4 | 230 | 100 | 52 | 43.6 | 4.4 | 2260 | 0 |  | 無し |  | 0 | 0
鹿児島県 | 46203 | 46-203-01-001 | 鹿屋市 | - | - | 鹿屋市清掃センター | 13449 | 0 | 0 |  |  | 可燃ごみ ごみ処理残渣 | 焼却 | ストーカ式(可動) | 准連続運転 | 120 | 2 | 1990 | 場内温水 | 77616 | [6 empty] | その他 | 薬剤処理 | 直営 |  | 無し |  | 100 | 55.3 | 19.2 | 5.3 | 14.9 | 1.1 | 4.2 | 186 | 100 | 47.5 | 47.3 | 5.2 | 7723 | 9712 |  | 無し |  | 0 | 0
鹿児島県 | 46210 | 46-210-01-001 | 指宿市 | - | - | 指宿市清掃センター | 9768 | 0 | 0 |  |  | 可燃ごみ ごみ処理残渣 | 焼却 | ストーカ式(可動) | バッチ運転 | 30 | 1 | 1998 | 無し | [7 empty] | 無し | 薬剤処理 | 一部委託 |  | 無し |  | 100 | 54 | 12 | 12 | 22 | 0 | 0 | 220 | 100 | 56.5 | 39.2 | 4.3 | 22122 | 6512 |  | 無し |  | 0 | 0
鹿児島県 | 46210 | 46-210-01-002 | 指宿市 | - | - | 指宿市清掃センター63年建設焼却施設 | 0 | 0 | 0 |  |  | 可燃ごみ ごみ処理残渣 | 焼却 | ストーカ式(可動) | バッチ運転 | 30 | 1 | 1988 | 無し | [7 empty] | 無し | 薬剤処理 | 直営 | 休止 | 無し |  | 0 | 0 | 0 | 0 | 0 | 0 | 0 | 0 | 0 | 0 | 0 | 0 | 0 | 0 |  | 無し |  | 0 | 0
鹿児島県 | 46214 | 46-214-01-001 | 垂水市 | - | - | 垂水市清掃センター | 0 | 0 | 0 |  |  | 可燃ごみ | 焼却 | ストーカ式(可動) | 准連続運転 | 40 | 2 | 1980 | 無し | [7 empty] | 無し | 無し | 直営 | 休止 | 無し |  | 0 | 0 | 0 | 0 | 0 | 0 | 0 | 0 | 0 | 0 | 0 | 0 | 0 | 0 |  | 無し |  | 0 | 0
鹿児島県 | 46215 | 46-215-01-001 | 薩摩川内市 | - | - | 川内クリーンセンター | 20726 |  |  |  |  | 可燃ごみ ごみ処理残渣 | 焼却 | ストーカ式(可動) | 全連続運転 | 135 | 2 | 1994 | 無し | [7 empty] | 無し | セメント固化 薬剤処理 | 一部委託 |  | 無し |  | 100 | 34.3 | 15.1 | 27.6 | 22.5 | 0.1 | 0.4 | 232.5 | 100 | 57.1 | 37 | 5.9 | 6610 | 6130 |  | 無し |  | 0 | 0
鹿児島県 | 46215 | 46-215-01-002 | 薩摩川内市 | - | - | 下甑クリーンセンター | 671 |  |  |  |  | 可燃ごみ | 焼却 | ストーカ式(可動) | バッチ運転 | 8 | 1 | 1989 | 無し | [7 empty] | 無し | 薬剤処理 | 直営 |  | 無し |  | 100 | 52 | 15 | 1 | 25 | 2 | 5 | 273 | 100 | 61 | 35 | 4 | 4305 | 0 |  | 無し |  | 0 | 0
鹿児島県 | 46215 | 46-215-01-003 | 薩摩川内市 | - | - | 上甑島クリーンセンター | 1078 |  |  |  |  | 可燃ごみ | 焼却 | ストーカ式(可動) | バッチ運転 | 7 | 1 | 1992 | 無し | [7 empty] | 無し | 薬剤処理 | 直営 |  | 無し |  | 100 | 51 | 10 | 1 | 33 | 3 | 2 | 330 | 100 | 63 | 32 | 5 | 4490 | 0 |  | 無し |  | 0 | 0
鹿児島県 | 46215 | 46-215-01-004 | 薩摩川内市 | - | - | 鹿島クリーンセンター | 0 | 0 | 0 |  |  | 可燃ごみ | 焼却 | その他 | バッチ運転 | 2.8 | 1 | 1996 | 無し | [7 empty] | その他 | 無し | 直営 | 休止 | 無し |  | 0 | 0 | 0 | 0 | 0 | 0 | 0 | 0 | 0 | 0 | 0 | 0 | 0 | 0 |  | 無し |  | 0 | 0
鹿児島県 | 46216 | 46-216-01-001 | 日置市 | - | - | 日置市クリーン･リサイクルセンター | 12908 | 369 |  |  | ○ | 可燃ごみ ごみ処理残渣 | 焼却 | ストーカ式(可動) | 准連続運転 | 40.5 | 2 | 1999 | 場内温水 | 7902720 | 0 | 0 | 0 |  |  |  | 溶融処理 | その他 | 一部委託 |  | 無し |  | 100 | 52.3 | 18.5 | 4.4 | 10.9 | 4.1 | 9.8 | 263 | 100 | 51.5 | 40.4 | 8.1 | 6342 | 6287 |  | 無し |  | 0 | 0
鹿児島県 | 46217 | 46-217-01-001 | 曽於市 | - | - | 曽於市クリーンセンター | 4961 | 0 | 0 |  |  | 可燃ごみ ごみ処理残渣 | 焼却 | ストーカ式(可動) | バッチ運転 | 20 | 2 | 1996 | 無し | [7 empty] | 無し | セメント固化 | 委託 |  | 無し |  | 100 | 68 | 16 | 3 | 7 | 4 | 2 | 206 | 100 | 52 | 42 | 6 | 6688 | 6698 |  | 無し |  | 0 | 0
鹿児島県 | 46218 | 46-218-01-001 | 霧島市 | - | - | 霧島市敷根清掃センター ごみ処理施設 | 37473 | 2239 |  |  | ○ | 可燃ごみ ごみ処理残渣 し尿処理残渣 その他 | ガス化溶融・改質 | その他 | 全連続運転 | 162 | 2 | 2003 | 場内温水 発電（場内利用） | 199490000 |  |  |  | 1600 | 13 | 9437 | 溶融処理 | セメント固化 薬剤処理 | 一部委託 |  | 有り | 99 | 100 | 45 | 19 | 12 | 21 | 2 | 1 | 213 | 100 | 60 | 35 | 5 | 5973 | 5508 |  | 無し |  | 0 | 0
鹿児島県 | 46219 | 46-219-01-001 | いちき串木野市 | - | - | 串木野環境センター | 8602 |  |  |  |  | 可燃ごみ 粗大ごみ ごみ処理残渣 | 焼却 | ストーカ式(可動) | バッチ運転 | 50 | 2 | 1999 | 場内温水 | 1881600 | [6 empty] | 無し | セメント固化 薬剤処理 | 委託 |  | 無し |  | 100 | 47.5 | 17.8 | 5.5 | 14.2 | 1.3 | 13.7 | 260 | 100 | 52.5 | 42.1 | 5.4 | 6623 | 6835 |  | 無し |  | 0 | 0
鹿児島県 | 46219 | 46-219-01-002 | いちき串木野市 | - | - | 市来一般廃棄物利用エネルギーセンター | 410 |  |  |  |  | 可燃ごみ | ガス化溶融・改質 | その他 | 全連続運転 | 24 | 1 | 2004 | 無し | [7 empty] | 溶融処理 | 溶融処理 | 委託 |  | 無し |  | 100 | 47.5 | 17.8 | 5.5 | 14.2 | 1.3 | 13.7 | 260 | 100 | 52.5 | 42.1 | 5.4 | 6623 | 6835 |  | 無し |  | 0 | 0
鹿児島県 | 46303 | 46-303-01-001 | 三島村 | - | - | 三島村硫黄島地区焼却処理施設 | 22 |  |  |  |  | 可燃ごみ | 焼却 | 固定床式 | バッチ運転 | 1.2 | 1 | 1997 | 無し | [7 empty] | 無し | 無し | 直営 |  | 無し |  | 0 | 0 | 0 | 0 | 0 | 0 | 0 | 0 | 0 | 0 | 0 | 0 | 0 | 0 |  | 無し |  | 0 | 0
鹿児島県 | 46303 | 46-303-01-002 | 三島村 | - | - | 三島村黒島大里地区焼却処理施設 | 20 |  |  |  |  | 可燃ごみ | 焼却 | 固定床式 | バッチ運転 | 0.7 | 1 | 1998 | 無し | [7 empty] | 無し | 無し | 直営 |  | 無し |  | 0 | 0 | 0 | 0 | 0 | 0 | 0 | 0 | 0 | 0 | 0 | 0 | 0 | 0 |  | 無し |  | 0 | 0
鹿児島県 | 46303 | 46-303-01-003 | 三島村 | - | - | 三島村黒島片泊地区焼却処理施設 | 10 |  |  |  |  | 可燃ごみ | 焼却 | 固定床式 | バッチ運転 | 0.7 | 1 | 1998 | 無し | [7 empty] | 無し | 無し | 直営 |  | 無し |  | 0 | 0 | 0 | 0 | 0 | 0 | 0 | 0 | 0 | 0 | 0 | 0 | 0 | 0 |  | 無し |  | 0 | 0
鹿児島県 | 46304 | 46-304-01-001 | 十島村 | - | - | 十島村中之島焼却施設 | 37 |  |  |  |  | 可燃ごみ | 焼却 | その他 | 准連続運転 | 0.8 | 1 | 1996 | 無し | [7 empty] | 無し | 無し | 直営 |  | 無し |  | 0 | 0 | 0 | 0 | 0 | 0 | 0 | 0 | 0 | 0 | 0 | 0 | 0 | 0 |  | 無し |  | 0 | 0
鹿児島県 | 46304 | 46-304-01-002 | 十島村 | - | - | 十島村宝島焼却施設 | 15 |  |  |  |  | 可燃ごみ | 焼却 | その他 | 准連続運転 | 0.5 | 1 | 1995 | 無し | [7 empty] | 無し | 無し | 直営 |  | 無し |  | 0 | 0 | 0 | 0 | 0 | 0 | 0 | 0 | 0 | 0 | 0 | 0 | 0 | 0 |  | 無し |  | 0 | 0
鹿児島県 | 46304 | 46-304-01-003 | 十島村 | - | - | 十島村悪石島焼却施設 | 26 |  |  |  |  | 可燃ごみ | 焼却 | その他 | 准連続運転 | 0.5 | 1 | 1996 | 無し | [7 empty] | 無し | 無し | 直営 |  | 無し |  | 0 | 0 | 0 | 0 | 0 | 0 | 0 | 0 | 0 | 0 | 0 | 0 | 0 | 0 |  | 無し |  | 0 | 0
鹿児島県 | 46304 | 46-304-01-004 | 十島村 | - | - | 十島村口之島焼却施設 | 37 |  |  |  |  | 可燃ごみ | 焼却 | その他 | 准連続運転 | 0.8 | 1 | 1995 | 無し | [7 empty] | 無し | 無し | 直営 |  | 無し |  | 0 | 0 | 0 | 0 | 0 | 0 | 0 | 0 | 0 | 0 | 0 | 0 | 0 | 0 |  | 無し |  | 0 | 0
鹿児島県 | 46392 | 46-392-01-001 | さつま町 | - | - | さつま町クリーンセンター | 6721 |  |  |  |  | 可燃ごみ 粗大ごみ ごみ処理残渣 | 焼却 | ストーカ式(可動) | バッチ運転 | 40 | 2 | 1997 | 場内温水 |  |  | 162000 |  |  |  |  | 無し | 薬剤処理 | 直営 |  | 無し |  | 100 | 51 | 33 | 4 | 8 | 3 | 1 | 185 | 100 | 52 | 44 | 4 | 6927 | 6870 |  | 無し |  | 0 | 0
鹿児島県 | 46452 | 46-452-01-001 | 湧水町 | - | - | 湧水町衛生処理場（しさ焼却炉） | 2 | 0 |  |  |  | し尿処理残渣 | 焼却 | 固定床式 | 全連続運転 | 0.6 | 1 | 1987 | 無し | [7 empty] | 無し | 無し | 直営 |  | 無し |  | 0 | 0 | 0 | 0 | 0 | 0 | 0 | 0 | 0 | 0 | 0 | 0 | 0 | 0 |  | 無し |  | 0 | 0
鹿児島県 | 46452 | 46-452-01-002 | 湧水町 | - | - | 湧水町衛生処理場（汚泥焼却炉） | 302 |  |  |  |  | その他 | 焼却 | 流動床式 | バッチ運転 | 1.8 | 1 | 1998 | 無し | [7 empty] | 無し | 無し | 直営 |  | 無し |  | 0 | 0 | 0 | 0 | 0 | 0 | 0 | 0 | 0 | 0 | 0 | 0 | 0 | 0 |  | 無し |  | 0 | 0
鹿児島県 | 46505 | 46-505-01-001 | 屋久島町 | - | - | 屋久島クリーンサポートセンター | 2515 | 432 |  |  | ○ | 可燃ごみ ごみ処理残渣 し尿処理残渣 | 炭化 | 回転式 | 准連続運転 | 14 | 1 | 2005 | 無し | [7 empty] | 溶融処理 | 溶融処理 | 委託 |  | 無し |  | 100 | 63 | 31 | 2 | 1 | 0 | 3 | 101 | 100 | 20 | 68 | 12 | 20036 | 20040 |  | 無し |  | 0 | 0
鹿児島県 | 46529 | 46-529-01-001 | 喜界町 | - | - | 喜界町クリーンセンター | 2488 | 107 |  |  | ○ | 可燃ごみ | 焼却 | ストーカ式(可動) | バッチ運転 | 12 | 1 | 1992 | 無し | [7 empty] | 無し | 薬剤処理 | 直営 |  | 無し |  | 100 | 82.6 | 10 | 5.2 | 2.2 | 0 | 0 | 0 | 0 | 0 | 0 | 0 | 0 | 0 |  | 無し |  | 0 | 0
鹿児島県 | 46535 | 46-535-01-001 | 与論町 | - | - | 与論町清掃センター | 2012 |  |  |  |  | 可燃ごみ | 焼却 | ストーカ式(可動) | バッチ運転 | 10 | 1 | 1983 | 無し | 0 | 0 | 0 | 0 | 0 | 0 | 0 | 無し | 薬剤処理 | 直営 |  | 無し |  | 0 | 0 | 0 | 0 | 0 | 0 | 0 | 0 | 0 | 0 | 0 | 0 | 0 | 0 |  | 無し |  | 0 | 0
鹿児島県 | 46811 | 46-811-01-001 | 南薩地区衛生管理組合 | - | - | 内鍋清掃センター | 21006 | 2029 |  | ○ |  | 可燃ごみ 粗大ごみ | 焼却 | 流動床式 | 全連続運転 | 112 | 2 | 1997 | 場内温水 | 883960 | [6 empty] | 無し | セメント固化 | 一部委託 | 移管 | 無し |  | 100 | 54.7 | 18.4 | 4.3 | 18.6 | 0.7 | 3.3 | 232 | 100 | 48.5 | 46.8 | 4.7 | 12200 | 10200 |  | 無し |  | 0 | 0
鹿児島県 | 46811 | 46-811-01-002 | 南薩地区衛生管理組合 | - | - | 川辺清掃センター | 2784 |  |  |  |  | 可燃ごみ 粗大ごみ ごみ処理残渣 | 焼却 | ストーカ式(可動) | バッチ運転 | 20 | 2 | 1994 | 無し | [7 empty] | 薬剤処理 | 薬剤処理 | 直営 | 移管 | 無し |  | 100 | 50.1 | 16.1 | 16.4 | 17.2 | 0.1 | 0.1 | 200 | 100 | 56 | 40 | 4 | 7567 | 7080 |  | 無し |  | 0 | 0
鹿児島県 | 46824 | 46-824-01-001 | 姶良郡西部衛生処理組合 | - | - | 吉田清掃センター | 20427 | 0 | 0 |  |  | 可燃ごみ | 焼却 | ストーカ式(可動) | 全連続運転 | 150 | 2 | 1978 | 無し | 0 | 0 | 0 | 0 | 0 | 0 | 0 | 無し | 薬剤処理 | 一部委託 |  | 無し |  | 100 | 56.8 | 20.4 | 2.5 | 17.7 | 1.5 | 1.1 | 150 | 100 | 48.4 | 46 | 5.6 | 7440 | 9468 |  | 無し |  | 0 | 0
鹿児島県 | 46824 | 46-824-01-002 | 姶良郡西部衛生処理組合 | - | - | （仮称）あいら清掃センター | 0 | 0 | 0 |  |  | 可燃ごみ その他 | 焼却 | ストーカ式(可動) | 全連続運転 | 74 | 2 | 2008 | 場内温水 その他 | 27840960 | 0 | 0 | 0 | 0 | 0 | 0 | 溶融処理 | その他 | 一部委託 | 新設 | 無し |  | 0 | 0 | 0 | 0 | 0 | 0 | 0 | 0 | 0 | 0 | 0 | 0 | 0 | 0 |  | 無し |  | 0 | 0
鹿児島県 | 46854 | 46-854-01-001 | 指宿広域市町村圏組合 | - | - | 頴娃ごみ処理施設 | 8173 | 0 | 0 |  |  | 可燃ごみ ごみ処理残渣 し尿処理残渣 | 焼却 | ストーカ式(可動) | 准連続運転 | 40 | 2 | 1979 | 無し | [7 empty] | 無し | 薬剤処理 | 直営 |  | 無し |  | 100 | 53.2 | 28 | 9 | 6.7 | 2.5 | 0.6 | 188.3 | 100 | 49.1 | 45.9 | 5 | 7443 | 7383 |  | 無し |  | 0 | 0
鹿児島県 | 46872 | 46-872-01-001 | 大島地区衛生組合 | - | - | 名瀬クリーンセンタ－ | 23177 |  |  |  |  | 可燃ごみ し尿処理残渣 その他 | 焼却 | 流動床式 | 准連続運転 | 100 | 2 | 1997 | 場内温水 その他 | 2219 | [6 empty] | 無し | セメント固化 薬剤処理 | 委託 |  | 有り | 99 | 100 | 55 | 23 | 16 | 5 | 0 | 1 | 193 | 100 | 46 | 50 | 4 | 13127 | 9187 |  | 無し |  | 0 | 0
鹿児島県 | 46887 | 46-887-01-001 | 沖永良部衛生管理組合 | - | - | 沖永良部クリーンセンター | 3788 | 202 |  |  | ○ | 可燃ごみ ごみ処理残渣 | 焼却 | ストーカ式(可動) | バッチ運転 | 11 | 2 | 2002 | 無し | [7 empty] | 溶融処理 | 薬剤処理 | 委託 |  | 無し |  | 100 | 70 | 20 | 10 | 0 | 0 | 0 | 254 | 100 | 42 | 53 | 5 | 9408 | 9408 |  | 無し |  | 0 | 0
鹿児島県 | 46890 | 46-890-01-002 | 伊佐北姶良環境管理組合 | - | - | 未来館ごみ処理施設 | 14021 | 948 |  |  | ○ | 可燃ごみ ごみ処理残渣 し尿処理残渣 | ガス化溶融・改質 | その他 | 全連続運転 | 80 | 2 | 2003 | 場内温水 | 3230976 | 0 | 0 | 0 |  |  |  | 溶融処理 | セメント固化 薬剤処理 | 一部委託 |  | 無し |  | 100 | 39.4 | 28.5 | 3.4 | 13.4 | 6.5 | 8.8 | 400 | 100 | 54.2 | 37.7 | 8.1 | 5740 | 6900 |  | 無し |  | 0 | 0
鹿児島県 | 46904 | 46-904-01-001 | 北薩広域行政事務組合 | - | - | 北薩広域行政事務組合環境センター | 26008 | 160 |  |  | ○ | 可燃ごみ | 焼却 | ストーカ式(可動) | 准連続運転 | 120 | 2 | 1992 | 場内温水 | 1881600 | [6 empty] | 無し | 薬剤処理 | 直営 |  | 無し |  | 100 | 49.9 | 29 | 3.9 | 17 | 0.1 | 0.1 | 231 | 100 | 48.6 | 47 | 4.4 | 10413 | 9996 |  | 無し |  | 0 | 0
鹿児島県 | 46914 | 46-914-01-001 | 肝属東部清掃組合 | - | - | 肝属東部清掃センター | 6248 | 0 |  |  |  | 可燃ごみ ごみ処理残渣 | 焼却 | ストーカ式(可動) | バッチ運転 | 126 | 2 | 1993 | 場内温水 | 470400 | [6 empty] | 無し | 薬剤処理 | 委託 | 廃止 | 無し |  | 100 | 53 | 25 | 2 | 14 | 5 | 1 | 132 | 100 | 40 | 52 | 8 | 8866 | 11343 |  | 無し |  | 0 | 0
鹿児島県 | 46924 | 46-924-01-001 | 種子島地区広域事務組合 | - | - | 南種子清掃センター | 3373 |  |  |  |  | 可燃ごみ | 焼却 | ストーカ式(可動) | バッチ運転 | 19.25 | 1 | 1996 | 無し | [7 empty] | 無し | 薬剤処理 | 委託 |  | 無し |  | 100 | 46 | 19.8 | 9.3 | 24.9 | 0 | 0 | 222.5 | 100 | 67.2 | 28.9 | 3.9 | 4802 | 4290 |  | 無し |  | 0 | 0
鹿児島県 | 46924 | 46-924-01-002 | 種子島地区広域事務組合 | - | - | 西之表ごみ処理場 | 4981 |  |  |  |  | 可燃ごみ | 焼却 | ストーカ式(可動) | バッチ運転 | 20 | 1 | 1976 | 無し | [7 empty] | 無し | 薬剤処理 | 委託 |  | 無し |  | 100 | 38.6 | 14.9 | 2.3 | 44.2 | 0 | 0 | 220 | 100 | 68.9 | 27.4 | 3.7 | 4182 | 3670 |  | 無し |  | 0 | 0
鹿児島県 | 46928 | 46-928-01-001 | 肝属地区一般廃棄物処理組合 | - | - | 肝属地区清掃センター | 8106 | 41 |  |  | ○ | 可燃ごみ 粗大ごみ | ガス化溶融・改質 | 流動床式 | 全連続運転 | 128 | 2 | 2008 | 場内温水 発電（場内利用） 場外温水 発電（場外利用） | 44843000 |  |  |  | 2500 | 15.5 | 1619 | 無し | 薬剤処理 | 委託 | 新設 | 無し |  | 100 | 46.3 | 36 | 2.9 | 7.3 | 2.6 | 4.9 | 216.5 | 100 | 48.6 | 44.9 | 6.5 | 10182 | 9990 |  | 無し |  | 0 | 0
鹿児島県 | 46929 | 46-929-01-001 | 徳之島愛ランド広域組合 | - | - | 徳之島愛ランドクリーンセンター | 6850 |  |  |  |  | 可燃ごみ 粗大ごみ | 焼却 | 流動床式 | バッチ運転 | 19 | 2 | 2003 | 無し | [7 empty] | 薬剤処理 | 薬剤処理 溶融処理 | 直営 |  | 無し |  | 100 | 55.2 | 24.2 | 8.1 | 5.8 | 6.7 | 0 | 355 | 100 | 40.3 | 49.2 | 10.5 | 8293 | 8190 |  | 無し |  | 0 | 0
沖縄県 | 47207 | 47-207-01-001 | 石垣市 | - | - | 石垣市クリーンセンター | 15958 |  |  |  |  | 可燃ごみ 粗大ごみ | 焼却 | 流動床式 | 准連続運転 | 40 | 2 | 1998 | 場内温水 | [7 empty] | セメント固化 | セメント固化 | 委託 |  | 無し |  | 100 | 52.2 | 14.8 | 11 | 17.1 | 0.6 | 4.3 | 180 | 100 | 56.5 | 38.2 | 5.3 | 5780 | 7190 |  | 無し |  | 0 | 0
沖縄県 | 47208 | 47-208-01-001 | 浦添市 | - | - | 浦添市クリーンセンター | 34026 | 3360 |  | ○ |  | 可燃ごみ ごみ処理残渣 | 焼却 | ストーカ式(可動) | 全連続運転 | 150 | 2 | 1983 | 無し | [7 empty] | 溶融処理 | 無し | 委託 |  | 無し |  | 100 | 53.25 | 24.3 | 6.35 | 14.55 | 0.9 | 0.65 | 109.5 | 100 | 45.45 | 49.8 | 4.75 | 8267 | 10045 |  | 無し |  | 0 | 0
沖縄県 | 47209 | 47-209-01-001 | 名護市 | - | - | 名護市環境センター | 17305 | 0 | 0 |  |  | 可燃ごみ | 焼却 | ストーカ式(可動) | バッチ運転 | 40 | 2 | 1977 | 無し | [7 empty] | 無し | 薬剤処理 | 直営 |  | 無し |  | 100 | 60.4 | 3.6 | 3.9 | 29.4 | 2.7 | 0 | 510 | 99.95 | 5.95 | 80.3 | 13.7 |  | 7388 |  | 無し |  | 0 | 0
沖縄県 | 47214 | 47-214-01-001 | 宮古島市 | - | - | クリーンセンター平良工場 | 16271 |  |  |  |  | 可燃ごみ ごみ処理残渣 し尿処理残渣 | 焼却 | ストーカ式(可動) | 准連続運転 | 60 | 2 | 1977 | 無し | [7 empty] | 無し | 薬剤処理 | 委託 |  | 無し |  | 100.1 | 69.7 | 12.6 | 5.6 | 0.7 | 10.6 | 0.9 | 124 | 100 | 28.2 | 59.7 | 12.1 |  | 10300 |  | 無し |  | 0 | 0
沖縄県 | 47315 | 47-315-01-001 | 伊江村 | - | - | 伊江村Ｅ＆Ｃセンター | 1049 |  |  | ○ |  | 可燃ごみ 混合（未分別）ごみ | 焼却 | ストーカ式(可動) | バッチ運転 | 7 | 1 | 2004 | 場内温水 | [7 empty] | 無し | 薬剤処理 | 直営 |  | 無し |  | 100 | 77.9 | 10.1 | 1.2 | 0.1 | 9.6 | 1.1 | 100 | 100 | 39 | 49.6 | 11.4 |  | 12092 |  | 無し |  | 0 | 0
沖縄県 | 47353 | 47-353-01-001 | 渡嘉敷村 | - | - | 渡嘉敷村ごみ焼却場 | 359 |  |  |  |  | 可燃ごみ | 焼却 | ストーカ式(可動) | バッチ運転 | 4 | 1 | 1999 | 無し | [7 empty] | その他 | 薬剤処理 | 直営 |  | 無し |  | 100 | 64.8 | 20.1 | 7.8 | 5.5 | 0.3 | 1.5 | 88 | 100 | 38.1 | 51.2 | 10.7 | 8697 | 0 |  | 無し |  | 0 | 0
沖縄県 | 47354 | 47-354-01-001 | 座間味村 | - | - | 阿嘉島クリーンセンター | 0 | 0 | 0 |  |  | 可燃ごみ | 焼却 | ストーカ式(可動) | バッチ運転 | 3 | 1 | 1998 | 無し | [7 empty] | 薬剤処理 | 薬剤処理 | 委託 |  | 無し |  | 0 | 0 | 0 | 0 | 0 | 0 | 0 | 0 | 0 | 0 | 0 | 0 | 0 | 0 |  | 無し |  | 0 | 0
沖縄県 | 47354 | 47-354-01-002 | 座間味村 | - | - | 座間味村クリーンセンター | 53 | 4 |  | ○ |  | 可燃ごみ 粗大ごみ 不燃ごみ 資源ごみ ごみ処理残渣 | ガス化溶融・改質 | シャフト式 | 准連続運転 | 4 | 1 | 2003 | 無し | [7 empty] | 無し | 溶融処理 | 委託 |  | 無し |  | 100 | 46 | 32 | 3 | 0 | 18 | 1 | 78 | 100 | 18 | 63 | 19 | 0 | 14483 |  | 無し |  | 0 | 0
沖縄県 | 47356 | 47-356-01-002 | 渡名喜村 | - | - | 渡名喜村ごみ焼却施設 | 207 | 1 |  |  | ○ | 可燃ごみ 混合（未分別）ごみ 粗大ごみ 不燃ごみ | ガス化溶融・改質 | シャフト式 | 准連続運転 | 2 | 1 | 2003 | 無し | [7 empty] | 溶融処理 | 無し | 委託 |  | 無し |  | 0 | 0 | 0 | 0 | 0 | 0 | 0 | 0 | 0 | 0 | 0 | 0 | 0 | 0 |  | 無し |  | 0 | 0
沖縄県 | 47357 | 47-357-01-001 | 南大東村 | - | - | 南大東村クリーンセンター | 265 | 65 |  |  | ○ | 可燃ごみ | 焼却 | ストーカ式(可動) | バッチ運転 | 3 | 1 | 2000 | 無し | [7 empty] | 薬剤処理 | 薬剤処理 | 委託 |  | 無し |  | 100 | 84.7 | 8.8 | 2.4 | 1.6 | 0.5 | 2 | 141 | 100 | 48.5 | 44 | 7.5 | 0 | 7066 |  | 無し |  | 0 | 0
沖縄県 | 47358 | 47-358-01-001 | 北大東村 | - | - | 北大東村ごみ処理施設 | 179 |  |  |  |  | 可燃ごみ | 焼却 | ストーカ式(可動) | バッチ運転 | 2 | 1 | 2001 | 無し | [7 empty] | 無し | 無し | 直営 |  | 無し |  | 0 | 0 | 0 | 0 | 0 | 0 | 0 | 0 | 0 | 0 | 0 | 0 | 0 | 0 |  | 無し |  | 0 | 0
沖縄県 | 47359 | 47-359-01-002 | 伊平屋村 | - | - | 伊平屋村クリーンセンター | 402 | 7 |  |  | ○ | 可燃ごみ | その他 | ストーカ式(可動) | バッチ運転 | 3 | 1 | 2005 | 無し | [7 empty] | 溶融処理 | 薬剤処理 | 委託 |  | 無し |  | 100 | 50 | 11.6 | 11.5 | 25.9 | 0.5 | 0.5 | 99 | 100 | 23.8 | 59.1 | 17.1 | 10527 |  |  | 無し |  | 0 | 0
沖縄県 | 47361 | 47-361-01-001 | 久米島町 | - | - | 久米島ﾆｭ-ｸﾘ-ﾝｾﾝﾀ- | 3543 |  |  |  |  | 可燃ごみ 混合（未分別）ごみ 粗大ごみ ごみ処理残渣 | 焼却 | ストーカ式(可動) | バッチ運転 | 20 | 2 | 1990 | 場内温水 | [7 empty] | 薬剤処理 | 薬剤処理 | 直営 |  | 有り | 90 | 0 | 0 | 0 | 0 | 0 | 0 | 0 | 0 | 0 | 0 | 0 | 0 | 0 | 0 |  | 無し |  | 0 | 0
沖縄県 | 47381 | 47-381-01-001 | 竹富町 | - | - | 黒島焼却炉施設 | 13 |  |  |  |  | 可燃ごみ | 焼却 | 固定床式 | バッチ運転 | 0.4 | 1 | 2006 | 無し | [7 empty] | その他 無し | 無し | 委託 | 新設 | 無し | 0 | 0 | 0 | 0 | 0 | 0 | 0 | 0 | 0 | 0 | 0 | 0 | 0 | 0 | 0 |  | 無し |  | 0 | 0
沖縄県 | 47381 | 47-381-01-002 | 竹富町 | - | - | 波照間焼却炉施設 | 36 |  |  |  |  | 可燃ごみ | 焼却 | 固定床式 | バッチ運転 | 0.4 | 1 | 2006 | 無し | [7 empty] | 無し | 無し | 委託 |  | 無し | 0 | 0 | 0 | 0 | 0 | 0 | 0 | 0 | 0 | 0 | 0 | 0 | 0 | 0 | 0 |  | 無し |  | 0 | 0
沖縄県 | 47381 | 47-381-01-003 | 竹富町 | - | - | 竹富焼却炉施設 | 21 |  |  |  |  | 可燃ごみ | 焼却 | 固定床式 | バッチ運転 | 0.4 | 1 | 2007 | 無し | [7 empty] | 無し | 無し | 委託 |  | 無し | 0 | 0 | 0 | 0 | 0 | 0 | 0 | 0 | 0 | 0 | 0 | 0 | 0 | 0 | 0 |  | 無し |  | 0 | 0
沖縄県 | 47381 | 47-381-01-004 | 竹富町 | - | - | 小浜焼却炉施設 | 40 |  |  |  |  | 可燃ごみ | 焼却 | 固定床式 | バッチ運転 | 0.5 | 1 | 2007 | 無し | [7 empty] | 無し | 無し | 委託 |  | 無し | 0 | 0 | 0 | 0 | 0 | 0 | 0 | 0 | 0 | 0 | 0 | 0 | 0 | 0 | 0 |  | 無し |  | 0 | 0
沖縄県 | 47301 | 47-301-01-001 | 国頭村 | - | - | 国頭村環境センター | 1996 | 0 | 0 |  |  | 可燃ごみ | 焼却 | ストーカ式(可動) | バッチ運転 | 15 | 2 | 1983 | 無し | [7 empty] | 無し | 薬剤処理 | 直営 |  | 無し |  | 100 | 77.6 | 6.7 | 12.5 | 0.8 | 0.4 | 2 | 131 | 100 | 23 | 70.2 | 6.8 | 10959 | 12630 |  | 無し |  | 0 | 0
沖縄県 | 47803 | 47-803-01-001 | 倉浜衛生施設組合 | - | - | 倉浜衛生施設組合倉敷ごみ処理場（第三工場） | 35254 |  |  |  |  | 可燃ごみ 粗大ごみ | 焼却 | ストーカ式(可動) | 准連続運転 | 120 | 2 | 1982 | 場内温水 | [7 empty] | 無し | 薬剤処理 | 直営 |  | 無し |  | 100 | 52.8 | 27.6 | 4.7 | 12.3 | 1.1 | 1.5 | 94.3 | 100 | 37.4 | 56.4 | 6.2 | 9680 | 10400 |  | 無し |  | 0 | 0
沖縄県 | 47803 | 47-803-01-002 | 倉浜衛生施設組合 | - | - | 倉浜衛生施設組合倉敷ごみ処理場（第二工場） | 26679 |  |  |  |  | 可燃ごみ ごみ処理残渣 | 焼却 | ストーカ式(可動) | 准連続運転 | 100 | 2 | 1976 | 無し | [7 empty] | 無し | 薬剤処理 | 直営 |  | 無し |  | 100 | 52.8 | 27.6 | 4.7 | 12.3 | 1.1 | 1.5 | 94.3 | 100 | 37.4 | 56.4 | 6.2 | 9680 | 10400 |  | 無し |  | 0 | 0
沖縄県 | 47804 | 47-804-01-001 | 東部清掃施設組合 | - | - | ごみ処理場 | 12321 | 0 | 0 |  |  | 可燃ごみ ごみ処理残渣 | 焼却 | ストーカ式(可動) | 全連続運転 | 98 | 2 | 1985 | 無し | [7 empty] | 無し | 薬剤処理 | 一部委託 | 能力変更 | 無し |  | 100 | 53.1 | 25.8 | 5.9 | 7.7 | 1.8 | 5.7 | 143 | 100 | 47 | 46.5 | 6.5 | 9430 | 0 |  | 無し |  | 0 | 0
沖縄県 | 47809 | 47-809-01-001 | 本部町今帰仁村清掃施設組合 | - | - | ごみ処理施設 | 7558 | 0 | 0 |  |  | 可燃ごみ 粗大ごみ し尿処理残渣 | 焼却 | ストーカ式(可動) | バッチ運転 | 40 | 2 | 1998 | 場内温水 | [7 empty] | 無し | セメント固化 薬剤処理 | 直営 |  | 無し |  | 100 | 68.8 | 19.4 | 5.5 | 1.1 | 3.5 | 1.7 | 127 | 100 | 44.8 | 48.5 | 6.7 | 8027 | 8472 |  | 無し |  | 0 | 0
沖縄県 | 47818 | 47-818-01-001 | 島尻消防清掃組合 | - | - | 島尻消防清掃組合、島尻環境美化センター | 12244 |  |  |  |  | 可燃ごみ 粗大ごみ | 焼却 | ストーカ式(可動) | バッチ運転 | 40 | 2 | 1980 | 無し | [7 empty] | 薬剤処理 | 薬剤処理 | 委託 |  | 無し |  | 100 | 58.3 | 26.7 | 1.3 | 0 | 13.2 | 0.5 | 78 | 100 | 43.5 | 45.5 | 11 |  | 8850 |  |  |  | 0 | 0
沖縄県 | 47822 | 47-822-01-001 | 中城村北中城村清掃事務組合 | - | - | 中城青葉苑 | 8925 | 817 | 0 |  | ○ | 可燃ごみ 不燃ごみ | 焼却 | 流動床式 | 全連続運転 | 20 | 2 | 2003 | 場内温水 | [7 empty] | 薬剤処理 溶融処理 | 薬剤処理 | 委託 |  | 無し |  | 100 | 41.5 | 36.3 | 8.7 | 10.6 | 1.3 | 1.6 | 97 | 100 | 38.4 | 54.9 | 6.7 | 9380 | 0 |  | 無し |  | 0 | 0
沖縄県 | 47825 | 47-825-01-001 | 金武地区消防衛生組合 | - | - | 金武地区消防清掃組合金武地区清掃センター | 5725 |  |  |  |  | 可燃ごみ | 焼却 | ストーカ式(可動) | バッチ運転 | 20 | 2 | 1986 | 無し | [7 empty] | 無し | 薬剤処理 | 委託 |  | 無し |  | 100 | 48.6 | 26.9 | 6.8 | 15.6 | 0.5 | 1.6 | 93 | 100 | 40.3 | 54.2 | 5.5 | 9210 | 11050 |  | 無し |  | 0 | 0
沖縄県 | 47839 | 47-839-01-001 | 比謝川行政事務組合 | - | - | 環境美化センター | 18604 |  |  |  |  | 可燃ごみ | 焼却 | ストーカ式(可動) | 准連続運転 | 70 | 2 | 1998 | 無し | [7 empty] | 無し | セメント固化 薬剤処理 | 直営 |  | 無し |  | 100 | 52.6 | 21.6 | 7.2 | 15.1 | 0.6 | 2.9 | 99 | 100 | 31.1 | 62.2 | 6.7 | 10800 | 11000 |  | 無し |  | 0 | 0
沖縄県 | 47840 | 47-840-01-004 | 中部北環境施設組合 | - | - | ごみ溶融施設 | 35755 | 2721 |  |  | ○ | 可燃ごみ ごみ処理残渣 | ガス化溶融・改質 | シャフト式 | 全連続運転 | 166 | 2 | 2004 | 発電（場内利用） |  |  |  |  | 2300 | 13 | 11257 | 無し | 薬剤処理 | 委託 |  | 無し |  | 100 | 45.5 | 26.3 | 10.1 | 9.7 | 3.3 | 5.1 | 132 | 100 | 41 | 51 | 8 | 8573 | 0 |  | 無し |  | 0 | 0
沖縄県 | 47842 | 47-842-01-001 | 那覇市・南風原町環境施設組合 | - | - | 那覇・南風原クリーンセンター | 109084 | 5003 |  |  | ○ | 可燃ごみ 粗大ごみ ごみ処理残渣 | 焼却 | ストーカ式(可動) | 全連続運転 | 450 | 3 | 2006 | 場内温水 場内蒸気 発電（場内利用） 発電（場外利用） | 308320320 | 36106560 | 272310082 | 81103356 | 8000 | 15 | 49511 | 溶融処理 | セメント固化 薬剤処理 溶融処理 | 委託 |  | 無し |  | 100 | 55.9 | 25.3 | 4.6 | 9 | 1.6 | 3.6 | 199.5 | 100 | 45.3 | 48.9 | 5.8 | 0 | 10700 |  | 無し |  | 0 | 0
沖縄県 | 47808 | 47-808-01-001 | 糸満市豊見城市清掃施設組合 | - | - | 糸豊環境美化センター | 31866 | 0 | 0 |  |  | 可燃ごみ | 焼却 | ストーカ式(可動) | 全連続運転 | 200 | 2 | 1998 | 場内温水 | [7 empty] | 無し | セメント固化 薬剤処理 | 直営 |  | 無し |  | 100 | 49 | 30 | 9 | 10 | 1 | 1 | 106 | 100 | 44 | 51 | 5 | 8595 | 0 |  | 無し |  | 0 | 0