## 焼却施設
焼却施設（溶融施設含む）
都道府県名 | 地方公共団体コード | 施設コード | 地方公共団体名 | 法人名称(民間施設) | 代表者名 (民間施設) | 施設名称 | 年間処理量 | 資源化量 |  |  | 焼却対象廃棄物 | 施設の種類 | 処理方式 | 炉型式 | 処理能力 | 炉数 | 使用開始年度 | 余熱利用の状況 | 余熱利用量（仕様値・公称値） |  | 余熱利用量（実績値） |  | 発電能力 | 発電効率 | 総発電量 | 灰処理設備の有無 |  | 運転管理体制 | 施設の改廃 | 産業廃棄物の搬入の有無 | 一般廃棄物の割合 | ごみ組成分析結果 | [6 empty] | 単位容積重量 | 三成分 |  |  |  | 低位発熱量 |  | リユース・リペア機能の有無 | リユース・リペアする場所の面積 | リユース・リペアの対象品目 | [28 empty] | リユース・リペアの内容
[8 empty] | 資源物回収 | 燃料ガス回収 | 生産量・排出量の別 | [8 empty] | 総余熱利用量 | うち外部供給熱量 | 総余熱利用量 | うち外部供給熱量 |  |  |  | （焼却灰） | （飛灰） |  |  |  |  | 合計 | 紙・布類 | ビニール、合成樹脂、ゴム、皮革類 | 木、竹、わら類 | ちゅう芥類 | 不燃物類 | その他 |  | 合計 | 水分 | 可燃分 | 灰分 | (計算値) | (実測値) |  |  | 合計 |  | 家具 |  |  | 自転車 |  |  | 衣類 |  |  | 書籍 |  |  | 家電 |  |  | 傘 |  |  | 食器 |  |  | おもちゃ |  |  | その他
[48 empty] | 重量 | 個数 | 対象 | 重量 | 個数 | 対象 | 重量 | 個数 | 対象 | 重量 | 個数 | 対象 | 重量 | 個数 | 対象 | 重量 | 個数 | 対象 | 重量 | 個数 | 対象 | 重量 | 個数 | 対象 | 重量 | 個数 | 対象 | 重量 | 個数
[7 empty] | （t/年度） | （t/年度） | （m3/年度） | [5 empty] | (t/日) |  |  |  | (MＪ) | （MJ） | (MＪ) | （MJ） | (kW) | (％) | (MWh) | [5 empty] | （％） | （％） | （％） | （％） | （％） | （％） | （％） | （％） | (kg/m3) | （％） | （％） | （％） | （％） | （kJ/kg） | （kJ/kg） |  | （㎡） | （t/年度） | （個・台等） |  | （t/年度） | （個・台等） |  | （t/年度） | （個・台等） |  | （t/年度） | （個・台等） |  | （t/年度） | （個・台等） |  | （t/年度） | （個・台等） |  | （t/年度） | （個・台等） |  | （t/年度） | （個・台等） |  | （t/年度） | （個・台等） |  | （t/年度） | （個・台等）
群馬県 | 10201 | 10-201-01-002 | 前橋市 |  |  | 前橋市亀泉清掃工場 | 5217 | 0 | 0 |  | 可燃ごみ,その他 | 焼却 | ストーカ式（可動） | バッチ運転 | 25 | 1 | 1977 | 無し | [7 empty] | 無し | 無し | 直営 |  | 無し |  | 100 | 58.5 | 22.9 | 8.7 | 5.6 | 0.3 | 4 | 108.5 | 100 | 39.3 | 55.2 | 5.5 | 9415 | 11430 | 無し |  | 0 | 0
群馬県 | 10201 | 10-201-01-003 | 前橋市 |  |  | 前橋市六供清掃工場 | 96053 | 0 | 0 |  | 可燃ごみ,ごみ処理残渣 | 焼却 | ストーカ式（可動） | 全連続運転 | 405 | 3 | 1991 | 場内温水,発電（場内利用）,場外温水,発電（場外利用） | 138631167 | 84672000 |  |  | 1889 | 6 | 15619 | 無し | 無し | 一部委託 |  | 無し |  | 100 | 57.3 | 18.2 | 10 | 7.3 | 1.1 | 6.1 | 119.5 | 100 | 38.9 | 54.9 | 6.2 | 9360 | 9910 | 無し |  | 0 | 0
群馬県 | 10201 | 10-201-01-004 | 前橋市 |  |  | 前橋市大胡クリーンセンター | 13973 | 0 | 0 |  | 可燃ごみ,粗大ごみ,ごみ処理残渣,その他 | 焼却 | ストーカ式（可動） | 全連続運転 | 108 | 2 | 1990 | 無し | [7 empty] | 無し | 無し | 一部委託 |  | 無し |  | 100 | 49.6 | 28.1 | 9.4 | 7.9 | 1.1 | 3.9 | 150.3 | 100 | 45.6 | 48.2 | 6.2 | 7943 | 10355 | 無し |  | 0 | 0
群馬県 | 10202 | 10-841-01-001 | 高崎市 |  |  | 高浜クリーンセンター | 115326 |  |  |  | 可燃ごみ,ごみ処理残渣 | 焼却 | ストーカ式（可動） | 全連続運転 | 450 | 3 | 1988 | 場内温水,場内蒸気,場外温水,場外蒸気,発電（場外利用） | 257168520 |  | 670411000 | 627478000 | 2275 | 9 | 14900 | 無し | 薬剤処理 | 一部委託 |  | 有り | 92 | 100 | 45.7 | 28.9 | 6.2 | 11.7 | 3.7 | 3.8 | 150 | 100 | 45.1 | 45.9 | 9 | 0 | 10900 | 無し |  | 0 | 0
群馬県 | 10203 | 10-203-01-001 | 桐生市 |  |  | 桐生市清掃センターごみ焼却施設 | 90055 |  |  |  | 可燃ごみ | 焼却 | ストーカ式（可動） | 全連続運転 | 450 | 3 | 1996 | 場内温水,発電（場内利用）,場外温水,発電（場外利用） | 21093 | 18837 |  | 31148570 | 4500 | 18 | 35610 | 無し | 薬剤処理 | 委託 |  | 無し |  | 100 | 49.9 | 27.8 | 10.2 | 6.6 | 0.4 | 5.1 | 0 | 100 | 45 | 49.4 | 5.6 | 8175 | 0 | 無し |  | 0 | 0
群馬県 | 10204 | 10-204-01-001 | 伊勢崎市 |  |  | 伊勢崎市清掃ﾘｻｲｸﾙセンター21 | 61082 | 0 |  | 搬出量 | 可燃ごみ,粗大ごみ | 焼却 | 流動床式 | 全連続運転 | 210 | 3 | 2000 | 発電（場内利用）,発電（場外利用） |  |  |  |  | 1980 | 10 | 14870 | 無し | セメント固化 | 委託 |  | 無し |  | 100 | 44.9 | 21.8 | 16.1 | 10.6 | 4.1 | 2.5 | 190 | 100 | 45.4 | 47.6 | 7 | 7824 | 8883 | 無し |  | 0 | 0
群馬県 | 10204 | 10-204-01-002 | 伊勢崎市 |  |  | 伊勢崎市ダストセンター | 0 | 0 | 0 |  | 可燃ごみ | 焼却 | 流動床式 | 全連続運転 | 150 | 2 | 1981 | 場外温水 | [7 empty] | 無し | 無し | 直営 | 廃止 |  |  | 0 | 0 | 0 | 0 | 0 | 0 | 0 | 0 | 0 | 0 | 0 | 0 | 0 | 0 | 無し |  | 0 | 0
群馬県 | 10204 | 10-204-01-003 | 伊勢崎市 |  |  | 伊勢崎市あずまダストセンター | 0 | 0 | 0 |  | 粗大ごみ | 焼却 | ストーカ式（可動） | バッチ運転 | 25 | 2 | 1993 | 場内温水,場外温水 | [7 empty] | 無し | 無し | 委託 | 休止 |  |  | 0 | 0 | 0 | 0 | 0 | 0 | 0 | 0 | 0 | 0 | 0 | 0 | 0 | 0 | 無し |  | 0 | 0
群馬県 | 10204 | 10-204-01-004 | 伊勢崎市 |  |  | 伊勢崎市境清掃センター | 0 | 0 | 0 |  | 可燃ごみ | 焼却 | ストーカ式（可動） | バッチ運転 | 30 | 2 | 1990 | 無し | [7 empty] | 無し | 無し | 直営 | 休止 |  |  | 0 | 0 | 0 | 0 | 0 | 0 | 0 | 0 | 0 | 0 | 0 | 0 | 0 | 0 | 無し |  | 0 | 0
群馬県 | 10205 | 10-205-01-001 | 太田市 |  |  | 太田市清掃センター第４号焼却炉 | 38521 | 139 |  | 搬出量 | 可燃ごみ,ごみ処理残渣 | 焼却 | ストーカ式（可動） | 全連続運転 | 170 | 2 | 1992 | 場内温水,場外温水 | 11018 | [6 empty] | 無し | セメント固化,薬剤処理 | 委託 |  | 無し |  | 100 | 51.8 | 22.8 | 8.3 | 14.3 | 2.1 | 0.7 | 152.5 | 100 | 38.3 | 55.7 | 6 | 9525 | 10925 | 無し |  | 0 | 0
群馬県 | 10205 | 10-205-01-002 | 太田市 |  |  | 太田市清掃センター第３号焼却炉 | 30267 | 110 |  | 搬出量 | 可燃ごみ,ごみ処理残渣 | 焼却 | ストーカ式（可動） | 全連続運転 | 150 | 1 | 1979 | 場内温水,場外温水 | 3033 | [6 empty] | 無し | セメント固化,薬剤処理 | 委託 |  | 無し |  | 100 | 57.6 | 18.6 | 9.2 | 12.9 | 0.8 | 0.9 | 152.5 | 100 | 35.6 | 58.6 | 5.8 | 10150 | 11350 | 無し |  | 0 | 0
群馬県 | 10205 | 10-205-01-003 | 太田市 |  |  | 太田市清掃センター灰溶融炉 | 2610 | 1988 |  | 生産量 | ごみ処理残渣 | その他 | その他 | 全連続運転 | 12 | 1 | 2005 | 無し | [7 empty] | 溶融処理 | 薬剤処理 | 委託 |  | 無し |  | 0 | 0 | 0 | 0 | 0 | 0 | 0 | 0 | 0 | 0 | 0 | 0 | 0 | 0 | 無し |  | 0 | 0
群馬県 | 10207 | 10-207-01-001 | 館林市 |  |  | 館林市清掃センター | 25960 |  |  |  | 可燃ごみ,粗大ごみ | 焼却 | ストーカ式（可動） | 准連続運転 | 100 | 2 | 1986 | 場内温水,場外温水 | 8166144 | [6 empty] | 無し | 薬剤処理 | 委託 |  | 無し |  | 100 | 46.7 | 24.4 | 14.7 | 9.2 | 4 | 1 | 198 | 100 | 43.6 | 49.6 | 6.8 | 8200 | 9100 | 無し |  | 0 | 0
群馬県 | 10209 | 10-209-01-001 | 藤岡市 |  |  | 藤岡市清掃センター | 24628 | 162 |  | 搬出量 | 可燃ごみ,粗大ごみ,ごみ処理残渣 | 焼却 | ストーカ式（可動） | 全連続運転 | 120 | 2 | 1985 | 場内温水,場外温水 | [7 empty] | 無し | 薬剤処理 | 委託 |  | 無し |  | 100 | 41.7 | 28.9 | 18.825 | 8.175 | 0.825 | 1.575 | 128 | 100 | 47.375 | 48.25 | 4.375 | 7900000 | 0 | 有り | 130.2 | 0 | 24 | [6 empty] | ○ | 0 | 24 | [18 empty] | 修理,展示,販売
群馬県 | 10210 | 10-210-01-001 | 富岡市 |  |  | 富岡市清掃センター | 17084 |  |  |  | 可燃ごみ | 焼却 | ストーカ式（可動） | 全連続運転 | 112.5 | 2 | 1992 | 場内温水 | [7 empty] | 無し | 無し | 委託 |  | 無し |  | 100 | 49 | 26 | 2 | 20 | 1 | 2 | 273 | 100 | 47.5 | 46.6 | 5.9 | 7578 | 10588 | 無し |  | 0 | 0
群馬県 | 10211 | 10-211-01-001 | 安中市 |  |  | 碓氷川クリーンセンターごみ処理施設 | 19383 | 60 |  | 搬出量 | 可燃ごみ,粗大ごみ,ごみ処理残渣 | 焼却 | ストーカ式（可動） | 全連続運転 | 135 | 2 | 1998 | 場内温水,場外温水 | 11289600 | 9031680 | [5 empty] | 無し | 薬剤処理 | 一部委託 |  | 無し |  | 100 | 52.3 | 26.4 | 7.6 | 11.2 | 0.2 | 2.3 | 137.3 | 100 | 43.7 | 51.3 | 5 | 2045 | 0 | 無し |  | 0 | 0
群馬県 | 10363 | 10-363-01-001 | 吉井町 |  |  | クリーンセンター | 6493 | 823 |  | 搬出量 | 可燃ごみ,粗大ごみ | 焼却 | ストーカ式（可動） | バッチ運転 | 30 | 2 | 1992 | 場内温水,場外温水 | [7 empty] | 無し | 薬剤処理 | 委託 |  | 無し |  | 100 | 63.7 | 20 | 5 | 9.2 | 1.9 | 0.2 | 143 | 100 | 37.8 | 56.2 | 6 | 9600 | 10850 | 無し |  | 0 | 0
群馬県 | 10367 | 10-367-01-001 | 神流町 |  |  | 神流町塵芥処理場 |  |  |  |  | 可燃ごみ | 焼却 | その他 | バッチ運転 | 5 | 1 | 1980 | 無し | [7 empty] | 無し | 無し | 直営 | 廃止 |  |  | 0 | 0 | 0 | 0 | 0 | 0 | 0 | 0 | 0 | 0 | 0 | 0 | 0 | 0 |  |  | 0 | 0
群馬県 | 10426 | 10-426-01-001 | 草津町 |  |  | 草津町クリーンセンター | 5212 |  |  |  | 可燃ごみ | 焼却 | ストーカ式（可動） | バッチ運転 | 40 | 2 | 1991 | 場内温水,場外温水 | [7 empty] | 無し | 薬剤処理 | 直営 |  | 無し |  | 100 | 47.3 | 19.7 | 11.4 | 19.3 | 0.8 | 1.5 | 183 | 100 | 47.3 | 47.9 | 4.8 | 7825 | 0 | 無し |  | 0 | 0
群馬県 | 10449 | 10-449-01-001 | みなかみ町 |  |  | 奥利根アメニティパーク固形燃料利用施設 | 0 |  |  |  | 固形化燃料 | 焼却 | ストーカ式（可動） | 准連続運転 | 20 | 1 | 1998 | 無し | [7 empty] | 溶融処理 | 溶融処理 | 一部委託 | 休止 | 無し |  | 0 | 0 | 0 | 0 | 0 | 0 | 0 | 0 | 0 | 0 | 0 | 0 | 0 | 0 | 無し |  | 0 | 0
群馬県 | 10464 | 10-464-01-001 | 玉村町 |  |  | 玉村町クリーンセンター | 13005 |  |  |  | 可燃ごみ,粗大ごみ | 焼却 | ストーカ式（可動） | 全連続運転 | 90 | 2 | 1990 | 場内温水,場外温水 | 8435000 | 2400000 | [5 empty] | 薬剤処理 | 薬剤処理 | 委託 |  | 無し |  | 100.025 | 44.7 | 19.4 | 20.2 | 12 | 1.825 | 1.9 | 196 | 100 | 47.59 | 46.46 | 5.95 | 7557 | 8566 | 無し |  | 0 | 0
群馬県 | 10838 | 10-838-01-001 | 甘楽西部環境衛生施設組合 |  |  | 甘楽西部環境衛生施設組合清掃センター | 2510 |  |  |  | 可燃ごみ | 焼却 | ストーカ式（可動） | バッチ運転 | 15 | 2 | 1986 | 無し | [7 empty] | 無し | 薬剤処理 | 直営 |  | 無し |  | 100 | 55.5 | 20 | 1.5 | 14.5 | 2 | 6.5 | 129 | 100 | 53.1 | 43.1 | 3.8 | 6780 | 0 | 無し |  | 0 | 0
群馬県 | 10840 | 10-840-01-001 | 吾妻東部衛生施設組合 |  |  | 吾妻東部衛生センターごみ処理施設 | 10815 | 0 | 0 |  | 可燃ごみ,ごみ処理残渣 | 焼却 | ストーカ式（可動） | バッチ運転 | 50 | 2 | 1990 | 無し | [7 empty] | 無し | 薬剤処理 | 直営 |  | 無し |  | 100 | 36.1 | 24.5 | 1.2 | 35.8 | 2.1 | 0.3 | 225.3 | 100 | 61.3 | 33.9 | 4.8 | 4825 | 4850 | 無し |  | 0 | 0
群馬県 | 10870 | 10-870-01-001 | 西吾妻環境衛生施設組合 |  |  | 西吾妻環境衛生センタ－ | 6703 |  |  |  | 可燃ごみ,粗大ごみ,ごみ処理残渣 | 焼却 | ストーカ式（可動） | バッチ運転 | 40 | 2 | 1991 | 場内温水 | [7 empty] | 無し | 薬剤処理 | 一部委託 |  | 無し |  | 100 | 35.6 | 42.3 | 3.2 | 12.6 | 6 | 0.3 | 124.3 | 100 | 40.7 | 51.3 | 8 | 8575 | 9560 | 無し |  | 0 | 0
群馬県 | 10873 | 10-873-01-001 | 渋川地区広域市町村圏振興整備組合 |  |  | 渋川地区広域圏清掃センター | 44102 |  |  |  | 可燃ごみ,ごみ処理残渣,し尿処理残渣,その他 | 焼却 | ストーカ式（可動） | 全連続運転 | 232.5 | 2 | 1993 | その他 | 2168508 | [6 empty] | 無し | 薬剤処理 | 一部委託 | 能力変更 | 無し |  | 100 | 33 | 19 | 12 | 27 | 5 | 4 | 113.75 | 100 | 51 | 35 | 14 | 0 | 5343 | 無し |  | 0 | 0
群馬県 | 10875 | 10-875-01-001 | 沼田市外二箇村清掃施設組合 |  |  | 清掃工場 | 17076 |  |  |  | 可燃ごみ | 焼却 | ストーカ式（可動） | 全連続運転 | 120 | 2 | 1973 | 場内温水,場外温水 | 3216000 | 964800 | [5 empty] | 無し | 薬剤処理 | 一部委託 |  | 無し |  | 100 | 52.3 | 23.5 | 11.1 | 12.5 | 0.1 | 0.5 | 209 | 100 | 40.8 | 54.1 | 5.1 | 9250 | 8950 | 無し |  | 0 | 0
群馬県 | 10890 | 10-890-01-001 | 大泉町外二町環境衛生施設組合 |  |  | 大泉町外二町清掃センター | 29742 |  |  |  | 可燃ごみ | 焼却 | ストーカ式（可動） | 全連続運転 | 195 | 2 | 1991 | 場内温水 | 673 | [6 empty] | 無し | セメント固化,薬剤処理 | 委託 |  | 無し |  | 100 | 45.7 | 22.4 | 16.6 | 5.5 | 2.6 | 7.2 | 127.4 | 100 | 44.4 | 6.4 | 49.2 | 8165 | 10170 | 無し |  | 0 | 0
群馬県 | 10892 | 10-892-01-001 | 利根東部衛生施設組合 |  |  | 尾瀬クリーンセンター | 4709 |  |  |  | 可燃ごみ | 焼却 | ストーカ式（可動） | バッチ運転 | 30 | 2 | 1999 | 場内温水 | [7 empty] | 無し | 薬剤処理 | 直営 |  | 無し |  | 100 | 46.2 | 27.2 | 14.8 | 6.8 | 0 | 5 | 108 | 100 | 43.2 | 51.2 | 5.6 | 9230 | 0 | 無し |  | 0 | 0

## 粗大ごみ処理施設
粗大ごみ処理施設
都道府県名 | 地方公共団体 コード | 施設コード | 地方公共団体名 | 法人名称(民間施設) | 代表者 (民間施設) | 施設名 | 年間処理量 | 資源回収量 |  | 処理対象廃棄物 | 処理方式 | 処理能力 | 使用開始年度 | 運転管理体制 | 施設の改廃 | 産業廃棄物の搬入の有無 | 一般廃棄物の割合 | リユース・リペア機能の有無 | リユース・リペアする場所の面積 | リユース・リペアの対象品目 | [28 empty] | リユース・リペアの内容
[9 empty] | 資源化物の区分 | [10 empty] | 合計 |  | 家具 |  |  | 自転車 |  |  | 衣類 |  |  | 書籍 |  |  | 家電 |  |  | 傘 |  |  | 食器 |  |  | おもちゃ |  |  | その他
[20 empty] | 重量 | 個数 | 対象 | 重量 | 個数 | 対象 | 重量 | 個数 | 対象 | 重量 | 個数 | 対象 | 重量 | 個数 | 対象 | 重量 | 個数 | 対象 | 重量 | 個数 | 対象 | 重量 | 個数 | 対象 | 重量 | 個数 | 対象 | 重量 | 個数
[7 empty] | (t/年度) | (t/年度) |  |  |  | (t/日) |  |  |  |  | （％） |  | （㎡） | （t/年度） | （個・台等） |  | （t/年度） | （個・台等） |  | （t/年度） | （個・台等） |  | （t/年度） | （個・台等） |  | （t/年度） | （個・台等） |  | （t/年度） | （個・台等） |  | （t/年度） | （個・台等） |  | （t/年度） | （個・台等） |  | （t/年度） | （個・台等） |  | （t/年度） | （個・台等）
群馬県 | 10201 | 10-201-03-001 | 前橋市 |  |  | 前橋市荻窪清掃工場 | 8220 | 3963 | 搬出量 | 粗大ごみ,不燃ごみ,資源ごみ | 併用 | 99 | 1992 | 一部委託 |  | 無し |  | 有り | 25 | 0 | 28 | ○ |  | 28 | [24 empty] | 譲渡
群馬県 | 10202 | 10-841-03-001 | 高崎市 |  |  | 高浜クリーンセンター粗大ごみ処理施設 | 6964 | 1980 | 回収量 | 粗大ごみ,不燃ごみ | 併用 | 55 | 1988 | 委託 |  | 有り | 87 | 無し |  | 0 | 0
群馬県 | 10203 | 10-203-03-204 | 桐生市 |  |  | 桐生市清掃センター粗大ごみ処理施設 | 7391 | 2458 | 回収量 | 粗大ごみ,不燃ごみ,その他,資源ごみ | 併用 | 80 | 1996 | 委託 |  | 無し |  | 有り | 1613 | 0 | 0 | [27 empty] | 譲渡
群馬県 | 10204 | 10-204-03-001 | 伊勢崎市 |  |  | 伊勢崎市ダストセンター | 0 | 0 |  | 粗大ごみ,不燃ごみ | 併用 | 40 | 1981 | 直営 | 廃止 |  |  | 無し |  | 0 | 0
群馬県 | 10204 | 10-204-03-002 | 伊勢崎市 |  |  | 伊勢崎市清掃リサイクルセンター21 | 5874 | 2795 | 搬出量 | 粗大ごみ,不燃ごみ,資源ごみ | 併用 | 41 | 2000 | 委託 |  | 無し |  | 有り | 59 | 0 | 88 | ○ |  | 50 | ○ |  | 38 | [21 empty] | 修理,譲渡
群馬県 | 10207 | 10-207-03-001 | 館林市 |  |  | 館林市清掃センター | 1983 | 721 | 回収量 | 粗大ごみ,不燃ごみ,資源ごみ | 併用 | 26 | 1988 | 委託 |  | 無し |  | 無し |  | 0 | 0
群馬県 | 10209 | 10-209-03-001 | 藤岡市 |  |  | 藤岡市清掃センター粗大ごみ破砕施設 | 1226 | 296 |  | 粗大ごみ,不燃ごみ | 併用 | 40 | 1985 | 委託 |  |  |  | 有り | 130 | 16 | 2334 | ○ | 7 | 492 | ○ | 4 | 383 | [6 empty] | ○ | 1 | 318 | [9 empty] | ○ | 4 | 1141
群馬県 | 10211 | 10-211-03-001 | 安中市 |  |  | 碓氷川クリーンセンター粗大ごみ処理施設 | 1384 | 651 | 搬出量 | 粗大ごみ,不燃ごみ | 併用 | 20 | 1998 | 一部委託 |  | 無し |  | 無し |  | 0 | 0
群馬県 | 10303 | 10-303-03-001 | 富士見村 |  |  | 富士見村・前橋市クリーンステーション | 1323 | 850 | 搬出量 | 粗大ごみ,不燃ごみ,資源ごみ | 併用 | 18 | 1998 | 一部委託 |  | 無し |  | 無し |  | 0 | 0
群馬県 | 10363 | 10-363-03-001 | 吉井町 |  |  | 吉井町クリーンセンター | 548 | 326 | 回収量 | 粗大ごみ,不燃ごみ,可燃ごみ,資源ごみ | 併用 | 6 | 1992 | 直営 |  | 無し |  | 無し |  | 0 | 0
群馬県 | 10449 | 10-449-03-450 | みなかみ町 |  |  | 奥利根アメニティパークリサイクルプラザ | 829 | 468 | 搬出量 | 粗大ごみ,不燃ごみ,資源ごみ | 併用 | 13 | 1998 | 直営 |  | 無し |  | 有り | 54 | 0 | 883 | ○ |  | 25 | ○ |  | 7 | ○ |  | 8 | ○ |  | 138 | ○ |  | 7 | ○ |  | 2 | ○ |  | 598 | ○ |  | 16 | ○ |  | 82 | 譲渡
群馬県 | 10840 | 10-840-03-001 | 吾妻東部衛生施設組合 |  |  | 吾妻東部衛生センター粗大ごみ処理施設 | 1288 | 1010 | 搬出量 | 粗大ごみ,不燃ごみ,その他 | 圧縮 | 20 | 1992 | 直営 |  | 無し |  | 無し |  | 0 | 0
群馬県 | 10870 | 10-870-03-001 | 西吾妻環境衛生施設組合 |  |  | 西吾妻環境衛生センタ－粗大ごみ・不燃ごみ処理施設 | 820 | 302 | 搬出量 | 粗大ごみ,不燃ごみ | 併用 | 24 | 1994 | 一部委託 |  | 無し |  | 無し |  | 0 | 0
群馬県 | 10873 | 10-873-03-001 | 渋川地区広域市町村圏振興整備組合 |  |  | 渋川地区広域圏清掃センター粗大ごみ処理施設 | 3087 | 1104 | 搬出量 | 粗大ごみ,不燃ごみ | 併用 | 40 | 1993 | 委託 |  | 無し |  | 無し |  | 0 | 0
群馬県 | 10914 | 10-914-03-001 | 太田市外三町広域清掃組合 |  |  | リサイクルプラザ | 12887 | 8542 | 搬出量 | 粗大ごみ,不燃ごみ,その他,資源ごみ | 併用 | 73 | 2004 | 一部委託 |  | 無し |  | 有り | 153 | 18 | 3813 | ○ | 14 | 1455 | ○ | 3 | 149 | [12 empty] | ○ | 1 | 1578 | ○ | 0 | 43 | ○ | 0 | 588 | 修理,展示,販売

## 資源化等施設
資源化等を行う施設
都道府県名 | 地方公共団体 コード | 施設コード | 地方公共団体名 | 法人名称(民間施設) | 代表者 (民間施設) | 施設名 | 年間処理量 | 資源回収量 |  | 搬出量 |  | 在庫量 |  | 施設区分 | 処理対象廃棄物 | 処理内容 | 処理能力 | 使用開始年度 | 運転管理体制 | 施設の改廃 | 産業廃棄物の搬入の有無 | 一般廃棄物の割合 | リユース・リペア機能の有無 | リユース・リペアする場所の面積 | リユース・リペアの対象品目 | [28 empty] | リユース・リペアの内容
[25 empty] | 合計 |  | 家具 |  |  | 自転車 |  |  | 衣類 |  |  | 書籍 |  |  | 家電 |  |  | 傘 |  |  | 食器 |  |  | おもちゃ |  |  | その他
[25 empty] | 重量 | 個数 | 対象 | 重量 | 個数 | 対象 | 重量 | 個数 | 対象 | 重量 | 個数 | 対象 | 重量 | 個数 | 対象 | 重量 | 個数 | 対象 | 重量 | 個数 | 対象 | 重量 | 個数 | 対象 | 重量 | 個数 | 対象 | 重量 | 個数
[7 empty] | (t/年度) | (t/年度) | (m3/年度) | (t/年度) | (m3/年度) | (t/年度) | (m3/年度) |  |  |  | (t/日) |  |  |  |  | （％） |  | （㎡） | （t/年度） | （個・台等） |  | （t/年度） | （個・台等） |  | （t/年度） | （個・台等） |  | （t/年度） | （個・台等） |  | （t/年度） | （個・台等） |  | （t/年度） | （個・台等） |  | （t/年度） | （個・台等） |  | （t/年度） | （個・台等） |  | （t/年度） | （個・台等） |  | （t/年度） | （個・台等）
群馬県 | 10201 | 10-201-04-001 | 前橋市 |  |  | 前橋市荻窪清掃工場びん選別処理施設 | 2616 | 2576 |  | 2576 |  | 0 |  | 容器包装リサイクル推進施設 | ガラス類 | 選別 | 18 | 1996 | 委託 |  | 無し |  | 無し |  | 0 | 0
群馬県 | 10201 | 10-201-04-002 | 前橋市 |  |  | 前橋市ペットボトル選別処理施設 | 832 | 830 |  | 830 |  | 0 |  | 容器包装リサイクル推進施設 | ペットボトル | 圧縮・梱包 | 4 | 2000 | 委託 |  | 無し |  | 無し |  | 0 | 0
群馬県 | 10202 | 10-841-04-001 | 高崎市 |  |  | 高浜クリーンセンターリサイクルセンター | 3491 | 2983 | [5 empty] | リサイクルセンター（補助金） | 紙類,金属類,ガラス類,ペットボトル | 選別,圧縮・梱包 | 68.5 | 1998 | 委託 |  | 有り | 99 | 無し |  | 0 | 0
群馬県 | 10203 | 10-203-04-001 | 桐生市 |  |  | 桐生市清掃センターリサイクルセンター | 366 | 345 | [5 empty] | リサイクルセンター（補助金） | ペットボトル | 選別,圧縮・梱包 | 1.6 | 2000 | 委託 |  | 無し |  | 無し |  | 0 | 0
群馬県 | 10209 | 10-209-04-001 | 藤岡市 |  |  | 藤岡市清掃センター飲料容器再資源化施設 | 1603 | 1603 |  | 1603 |  |  |  | 容器包装リサイクル推進施設 | 紙類,金属類,ガラス類,ペットボトル,その他 | 選別,圧縮・梱包 | 12.3 | 1997 | 一部委託 |  |  |  | 無し |  | 0 | 0
群馬県 | 10209 | 10-209-04-210 | 藤岡市 |  |  | 鬼石資源化センターリサイクルプラザ | 726 | 305 |  | 305 |  |  |  |  | 紙類,金属類,ガラス類,ペットボトル,布類,不燃ごみ,粗大ごみ | 選別,圧縮・梱包 | 5 | 1999 | 一部委託 |  | 無し |  | 無し |  | 0 | 0
群馬県 | 10210 | 10-210-04-001 | 富岡市 |  |  | 富岡市資源化センター | 1878 | 1262 |  | 1262 |  |  |  | リサイクルセンター（補助金） | 金属類,ガラス類,ペットボトル,プラスチック,粗大ごみ | 選別,圧縮・梱包 | 33 | 2002 | 一部委託 |  | 無し |  | 無し |  | 0 | 0
群馬県 | 10366 | 10-366-04-001 | 上野村 |  |  | 上野村堆肥センター | 65 | 65 |  | 65 |  |  |  | ごみ堆肥化施設 | 家庭系生ごみ | ごみ堆肥化 | 14 | 1999 | 直営 |  | 無し |  | 無し |  | 0 | 0
群馬県 | 10367 | 10-367-04-001 | 神流町 |  |  | クリーンセンター奥多野 | 152 | 152 |  | 152 |  |  |  | ストックヤード | 紙類,金属類,ガラス類,その他資源ごみ,ペットボトル,プラスチック,布類,不燃ごみ,粗大ごみ | 選別,圧縮・梱包 | 1 | 2001 | 直営 |  | 無し |  | 無し |  | 0 | 0
群馬県 | 10449 | 10-449-04-001 | みなかみ町 |  |  | みなかみ町資源リサイクルセンター | 2303 | 634 |  | 634 |  |  |  | ごみ堆肥化施設 | 事業系生ごみ,その他 | ごみ堆肥化 | 21 | 2004 | 委託 |  | 有り | 3 | 無し |  | 0 | 0
群馬県 | 10464 | 10-464-04-001 | 玉村町 |  |  | 玉村町クリーンセンター | 746 | 690 | [5 empty] | リサイクルセンター（補助金） | 紙類,金属類,ガラス類,ペットボトル,プラスチック,その他 | 選別,圧縮・梱包 | 10 | 1990 | 委託 |  | 無し |  | 無し |  | 0 | 0
群馬県 | 10521 | 10-521-04-001 | 板倉町 |  |  | 板倉町高速堆肥化施設 | 709 | 209 |  | 175 |  | 34 |  | ごみ堆肥化施設 | 家庭系生ごみ,事業系生ごみ | ごみ堆肥化 | 3 | 1997 | 委託 |  | 無し |  | 無し |  | 0 | 0
群馬県 | 10838 | 10-838-04-001 | 甘楽西部環境衛生施設組合 |  |  | 甘楽西部環境衛生施設組合リサイクルセンター | 274 | 230 | [5 empty] | リサイクルセンター（補助金） | 紙類,金属類,ガラス類,ペットボトル,プラスチック,不燃ごみ,粗大ごみ | 選別,圧縮・梱包 | 4.5 | 2002 | 直営 |  | 無し |  | 無し |  | 0 | 0
群馬県 | 10873 | 10-873-04-001 | 渋川地区広域市町村圏振興整備組合 |  |  | 渋川地区広域圏清掃センターリサイクル施設 | 771 | 771 |  | 771 |  |  |  | リサイクルセンター（補助金） | ガラス類,ペットボトル | 選別,圧縮・梱包 | 4.9 | 2000 | 委託 |  | 無し |  | 無し |  | 0 | 0
群馬県 | 10892 | 10-892-04-001 | 利根東部衛生施設組合 |  |  | 尾瀬クリーンセンター | 479 | 258 |  | 258 |  |  |  | リサイクルプラザ | 紙類,金属類,ガラス類,ペットボトル,不燃ごみ,粗大ごみ | 選別,圧縮・梱包 | 12 | 1999 | 直営 |  | 無し |  | 無し |  | 0 | 0

## 燃料化施設
ごみ燃料化施設
都道府県名 | 地方公共団体コード | 施設コード | 地方公共団体名 | 法人名称(民間施設) | 代表者 (民間施設) | 施設名 | 年間処理量 | 燃料保管量 |  | 燃料の生産量 |  | 燃料の搬出量 |  | 処理対象廃棄物 | 施設の種類 | 燃料供給先の確保状況 | 処理能力 | 使用開始年度 | 運転管理体制 | 施設の改廃 | 産業廃棄物の搬入の有無 | 一般廃棄物の割合 | 分析対象 | ごみ組成分析結果 | [6 empty] | 単位容積重量 | 三成分 |  |  |  | 低位発熱量
[24 empty] | 合計 | 紙・布類 | ビニール、合成樹脂、ゴム、皮革類 | 木、竹、わら類 | ちゅう芥類 | 不燃物類 | その他 |  | 合計 | 水分 | 可燃分 | 灰分 | (計算値) | (実測値)
[7 empty] | (t/年度) |  | 単位 |  | 単位 |  | 単位 |  |  |  | (t/日) |  |  |  |  | （％） |  | （％） | （％） | （％） | （％） | （％） | （％） | （％） | (kg/m3) | （％） | （％） | （％） | （％） | （kJ/kg） | （kJ/kg）
群馬県 | 10209 | 10-209-05-210 | 藤岡市 |  |  | 鬼石資源化センターごみ固形燃料化施設 | [7 empty] | 可燃ごみ,ごみ処理残渣,粗大ごみ | 固形燃料化（RDF) | 燃料用 | 15 | 1999 | 一部委託 | 休止 | 無し |  |  | 0 | 0 | 0 | 0 | 0 | 0 | 0 | 0 | 0 | 0 | 0 | 0 | 0 | 0
群馬県 | 10367 | 10-367-05-001 | 神流町 |  |  | クリーンセンター奥多野 | 480 |  |  | 240 | t/年度 |  |  | 可燃ごみ,不燃ごみ,資源ごみ,生ごみ（厨芥類）,プラスチック類,粗大ごみ,その他 | 固形燃料化（RDF) | 燃料用 | 6 | 1999 | 直営 |  | 無し |  | 固形燃料 | 0 | 0 | 0 | 0 | 0 | 0 | 0 | 0 | 100 | 0 | 100 | 0 | 0 | 0
群馬県 | 10449 | 10-449-05-450 | みなかみ町 |  |  | 奥利根アメニティパーク固形燃料化施設 | 5838 |  |  | 3097 | t/年度 | 3097 | t/年度 | 可燃ごみ | 固形燃料化（RDF) | 燃料用 | 40 | 1998 | 一部委託 |  | 無し |  | 処理対象ごみ | 100 | 55.8 | 32 | 0.4 | 11.4 | 0 | 0.4 | 95 | 100 | 30.4 | 65 | 4.6 | 11000 | 13000
群馬県 | 10521 | 10-521-05-001 | 板倉町 |  |  | 板倉町固形燃料化施設 | 1568 | 40 | t/年度 | 1181 | t/年度 | 1179 | t/年度 | 可燃ごみ | 固形燃料化（RPF) | 燃料用 | 20 | 1997 | 委託 |  | 無し |  | 固形燃料 | 100 | 53.9 | 31.4 | 6.1 | 5.2 | 0 | 3.4 | 129.3 | 100 | 27.6 | 65.8 | 6.6 | 11040 | 14202

## その他施設
その他の施設[ごみの中間処理施設]
都道府県名 | 地方公共団体 コード | 施設コード | 地方公共団体名 | 法人名称(民間施設) | 代表者 (民間施設) | 施設名 | 年間処理量 | 処理対象廃棄物 | 処理内容 | 処理能力 | 使用開始年度 | 運転管理体制 | 施設の改廃 | 産業廃棄物の搬入の有無 | 一般廃棄物の割合
[7 empty] | (t/年度) |  |  | (t/日) |  |  |  |  | （％）

## 保管施設
保管施設
都道府県名 | 地方公共団体コード | 施設コード | 地方公共団体名 | 施設名 | 年間保管量 | 施設区分 | 保管対象廃棄物 | 保管分類数 | 屋内面積 | 屋外面積 | 使用開始年度 | 運転管理体制 | 施設の改廃 | 産業廃棄物の搬入の有無 | 一般廃棄物の割合
[5 empty] | (t/年度) |  |  |  | (m2) | (m2) |  |  |  |  | （％）
群馬県 | 10201 | 10-201-07-001 | 前橋市 | 前橋市荻窪清掃工場 | 4902 | 容器包装リサイクル推進施設 | 金属類,ガラス類,プラスチック | 3 | 75 | 404 | 1993 | 一部委託 |  | 無し
群馬県 | 10201 | 10-201-07-002 | 前橋市 | 前橋市ペットボトル選別処理施設 | 830 | 容器包装リサイクル推進施設 | ペットボトル | 1 | 0 | 300 | 1998 | 委託 |  | 無し
群馬県 | 10202 | 10-841-07-001 | 高崎市 | 高浜クリーンセンターリサイクルセンター | 2873 | その他 | 紙類,金属類,ガラス類 | 8 | 654 | 0 | 1998 | 委託 |  | 有り | 90
群馬県 | 10203 | 10-203-07-204 | 桐生市 | 桐生市清掃センターリサイクルセンター | 366 | ストックヤード | 金属類,ガラス類,その他資源ごみ,ペットボトル,プラスチック | 9 | 323 | 345 | 2000 | 委託 |  | 無し
群馬県 | 10204 | 10-204-07-001 | 伊勢崎市 | 伊勢崎市ダストセンター | 0 | ストックヤード | 金属類,ガラス類,その他 | 3 | 0 | 80 | 1994 | 直営 | 廃止 | 無し
群馬県 | 10204 | 10-204-07-002 | 伊勢崎市 | 伊勢崎市清掃リサイクルセンター２１ | 1460 | ストックヤード | 金属類,ガラス類 | 2 | 200 | 0 | 2000 | 委託 |  | 無し
群馬県 | 10206 | 10-206-07-001 | 沼田市 | 沼田市一般廃棄物最終処分場 | 1221 | ストックヤード | 金属類,ガラス類,その他資源ごみ,ペットボトル,プラスチック | 9 | 0 | 300 | 1997 | 直営 |  | 無し
群馬県 | 10207 | 10-207-07-001 | 館林市 | 館林市清掃センター | 2581 | 容器包装リサイクル推進施設 | 紙類,金属類,プラスチック | 6 | 325 | 138 | 2004 | 直営 |  | 無し
群馬県 | 10209 | 10-209-07-001 | 藤岡市 | 藤岡市清掃センター | 1669 | 容器包装リサイクル推進施設 | 紙類,金属類,ガラス類,プラスチック | 6 | 0 | 126 | 1997
群馬県 | 10211 | 10-211-07-212 | 安中市 | 碓氷川クリーンセンター保管所 | 116 | ストックヤード | ガラス類 | 3 | 44 | 0 | 1998 | 直営 |  | 無し
群馬県 | 10303 | 10-303-07-001 | 富士見村 | 富士見村・前橋市クリーンステーション | 850 | 容器包装リサイクル推進施設 | 金属類 | 1 | 42 | 0 | 1998 | 一部委託 |  | 無し
群馬県 | 10448 | 10-448-07-001 | 昭和村 | 昭和村資源物保管場 | 45 | 容器包装リサイクル推進施設 | ガラス類 | 3 | 0 | 90 | 1998 | 直営 |  | 無し
群馬県 | 10449 | 10-449-07-001 | みなかみ町 | 奥利根アメニティパークストックヤード | 1117 | ストックヤード | 紙類,金属類,ガラス類,その他資源ごみ,ペットボトル,プラスチック,布類 | 7 | 412 | 0 | 1998 | 直営 |  | 無し
群馬県 | 10464 | 10-464-07-001 | 玉村町 | 玉村町クリーンセンター | 690 | 容器包装リサイクル推進施設 | 紙類,金属類,ガラス類,ペットボトル,プラスチック,その他 | 7 | 93 | 18 | 1990 | 委託 |  | 無し
群馬県 | 10840 | 10-840-07-001 | 吾妻東部衛生施設組合 | 吾妻東部衛生センター | 699 | その他 | 紙類,金属類,ガラス類 | 8 | 110 | 0 | 1992 | 直営 |  | 無し
群馬県 | 10870 | 10-870-07-001 | 西吾妻環境衛生施設組合 | 西吾妻環境衛生センター粗大ごみ・不燃ごみ処理施設 | 961 | ストックヤード | 紙類,金属類,ガラス類,その他 | 4 | 114 | 72 | 1994 | 直営 |  | 無し
群馬県 | 10873 | 10-873-07-001 | 渋川地区広域市町村圏振興整備組合 | 渋川地区広域圏清掃センター | 1875 | 容器包装リサイクル推進施設 | 金属類,ガラス類,ペットボトル | 6 | 100 | 36 | 1997 | 委託 |  | 無し
群馬県 | 10892 | 10-892-07-001 | 利根東部衛生施設組合 | 尾瀬クリーンセンターストックヤード | 28 | ストックヤード | 紙類,ガラス類,ペットボトル | 3 | 200 | 0 | 2000 | 直営 |  | 無し

## リユース・リペア施設
リユース・リペア施設
都道府県名 | 地方公共団体コード | 施設コード | 地方公共団体名 | 施設名 | 年間処理量 | 設置場所 | 面積 | 使用開始年度 | リユース・リペアの対象品目 | [28 empty] | リユース・リペアの内容 | 運転管理体制 | 施設の改廃
[9 empty] | 合計 |  | 家具 |  |  | 自転車 |  |  | 衣類 |  |  | 書籍 |  |  | 家電 |  |  | 傘 |  |  | 食器 |  |  | おもちゃ |  |  | その他
[9 empty] | 重量 | 個数 | 対象 | 重量 | 個数 | 対象 | 重量 | 個数 | 対象 | 重量 | 個数 | 対象 | 重量 | 個数 | 対象 | 重量 | 個数 | 対象 | 重量 | 個数 | 対象 | 重量 | 個数 | 対象 | 重量 | 個数 | 対象 | 重量 | 個数
[5 empty] | （ｔ／年度） |  | （㎡） |  | （t/年度） | （個・台等） |  | （t/年度） | （個・台等） |  | （t/年度） | （個・台等） |  | （t/年度） | （個・台等） |  | （t/年度） | （個・台等） |  | （t/年度） | （個・台等） |  | （t/年度） | （個・台等） |  | （t/年度） | （個・台等） |  | （t/年度） | （個・台等） |  | （t/年度） | （個・台等）
群馬県 | 10207 | 10-207-11-208 | 館林市 | リサイクル館 | 8 | 廃棄物処理施設に隣接した独立棟（プレハブ造等含む） | 280 | 1999 | 7519 | 838 | ○ | 2528 | 202 | ○ | 3866 | 220 | [6 empty] | ○ | 1035 | 115 | [9 empty] | ○ | 90 | 301 | 修理,展示,譲渡 | 委託

## 最終処分場
最終処分場
都道府県名 | 地方公共団体コード | 施設コード | 地方公共団体名 | 法人名称(民間施設) | 代表者 (民間施設) | 施設名 | 埋立容量 （覆土を含む） | 埋立量 （覆土を含まない） | 残余容量 | 処理対象廃棄物 | 埋立場所 | 埋立開始年度 | 埋立地面積 | 全体容積 | 埋立終了年度 | 遮水の方式 | 浸出水の処理 | 運転管理体制 | 処分場の現状 | 施設の改廃 | 産業廃棄物の搬入の有無 | 一般廃棄物の割合 | 最終処分場の構造 | 準好気性埋立構造の管理状況 |  |  | 水質管理状況 | [5 empty] | メタン回収の有無 | メタン回収をしている場合
[24 empty] | 水位管理 | 覆土施工 | ガス抜き管の計画的施工状況 | 処理前BOD濃度 | 処理後BOD濃度 | 処理前COD濃度 | 処理後COD濃度 | 処理前TN濃度 | 処理後TN濃度 |  | メタンガス回収量 | メタンガス濃度 | メタンガス発熱量 | メタンガスの利用 | 発電量
[7 empty] | (m3/年度) | (ｔ/年度) | (m3) |  |  |  | (m2) | (m3) | [7 empty] | （％） |  |  |  |  | （ppm） | （ppm） | （ppm） | （ppm） | （ppm） | （ppm） |  | （m3／年） | （％） | （kJ/m3N） |  | （kWh/年）
群馬県 | 10201 | 10-201-08-001 | 前橋市 |  |  | 前橋市荻窪最終処分場 | 0 | 0 | 0 | 焼却残渣（主灰）,その他,破砕ごみ・処理残渣 | 山間 | 1985 | 50000 | 544000 | 2007 | 底部遮水工,その他遮水 | 凝集沈澱,砂ろ過,活性炭処理 | 一部委託 | 埋立終了 |  | 無し |  | 準好気性埋立構造 | 末端集水管は水没 | 即日覆土 | 埋立状況により計画的に延長 | 8.7 | 7.3 | 14.5 | 5.2 | 29.6 | 23.5 | 回収していない
群馬県 | 10201 | 10-201-08-002 | 前橋市 |  |  | 前橋市最終処分場 | 15290 | 15658 | 310521 | 焼却残渣（主灰）,その他,焼却残渣（飛灰）,破砕ごみ・処理残渣 | 山間 | 2003 | 46700 | 383000 | 2018 | 底部遮水工,その他遮水 | 凝集沈澱,生物処理（脱窒あり）,消毒,活性炭処理,膜処理 | 一部委託 | 埋立中 |  | 無し |  | 準好気性埋立構造 | 末端集水管は水没 | 即日覆土 | 埋立状況により計画的に延長 | 4.3 | 1.4 | 22.7 | 4.2 | 17.1 | 3.5 | 回収していない
群馬県 | 10202 | 10-202-08-001 | 高崎市 |  |  | 高崎市一般廃棄物最終処分場 | 1310 | 1235 | 60055 | 不燃ごみ,その他 | 山間 | 1975 | 100000 | 940000 | 2013 | 原地盤利用,底部遮水工 | 凝集沈澱,生物処理（脱窒あり）,砂ろ過,消毒,活性炭処理 | 一部委託 | 埋立中 |  | 無し |  | 準好気性埋立構造 | 末端集水管は解放 | 即日覆土 | 埋立状況により計画的に延長 | 13 | 0 | 19 | 1 | 78 | 38 | 回収していない
群馬県 | 10202 | 10-202-08-002 | 高崎市 |  |  | 高崎市榛名最終処分場（エコパーク榛名） | 17054 | 19871 | 60495 | 焼却残渣（主灰）,焼却残渣（飛灰）,破砕ごみ・処理残渣 | 山間 | 2001 | 24400 | 203200 | 2011 | 底部遮水工,その他遮水 | 凝集沈澱,生物処理（脱窒あり）,消毒,活性炭処理,膜処理 | 一部委託 | 埋立中 |  | 無し |  | 準好気性埋立構造 | 末端集水管は解放 | 即日覆土 | 一部延長を行っていない | 11 | 1 | 82 | 6 | 67 | 2 | 回収していない
群馬県 | 10203 | 10-203-08-001 | 桐生市 |  |  | 桐生市一般廃棄物最終処分場 | 110 | 130 | 7469 | その他 | 平地 | 1986 | 21709 | 126387 | 2009 | 底部遮水工 | 凝集沈澱,生物処理（脱窒なし）,砂ろ過,消毒 | 直営 | 埋立中 |  | 無し |  | 準好気性埋立構造 | 末端集水管は解放 | 即日覆土 | 埋立状況により計画的に延長 | 2 | 1 | 7 | 6 | 3 | 3 | 回収していない
群馬県 | 10203 | 10-203-08-002 | 桐生市 |  |  | 桐生市汚泥最終処分場 | 820 | 874 | 12277 | 焼却残渣（主灰）,その他 | 平地 | 1993 | 4529 | 25678 | 2016 | 底部遮水工 | 凝集沈澱,生物処理（脱窒なし） | 直営 | 埋立中 |  | 無し |  | その他埋立構造 |  |  |  | 1 | 1 | 2 | 1 | 37 | 37 | 回収していない
群馬県 | 10203 | 10-203-08-003 | 桐生市 |  |  | 新川最終処分場埋立地 | 0 | 0 | 0 | 焼却残渣（主灰）,焼却残渣（飛灰）,破砕ごみ・処理残渣 | 山間 | 1983 | 11382 | 91378 | 1997 | 底部遮水工 | 生物処理（脱窒なし） | 直営 | 埋立終了 |  |  |  | その他埋立構造 |  |  |  | 5 | 1 | 20 | 10 | 49 | 36 | 回収していない
群馬県 | 10203 | 10-203-08-004 | 桐生市 |  |  | 桐生市清掃センター最終処分場埋立地 | 13322 | 13085 | 154731 | 焼却残渣（主灰）,焼却残渣（飛灰）,破砕ごみ・処理残渣 | 平地 | 1997 | 46050 | 280600 | 2015 | 底部遮水工 | 凝集沈澱,生物処理（脱窒なし）,消毒,活性炭処理,キレート処理 | 委託 | 埋立中 |  | 無し |  | 準好気性埋立構造 | 末端集水管は解放 | 即日覆土 | 埋立状況により計画的に延長 | 84 | 1 | 69 | 8 | 39 | 32 | 回収していない
群馬県 | 10204 | 10-204-08-001 | 伊勢崎市 |  |  | 伊勢崎市一般廃棄物最終処分場(第２期) | 0 | 0 | 0 | 焼却残渣（主灰）,焼却残渣（飛灰）,破砕ごみ・処理残渣 | 平地 | 1991 | 16300 | 73600 | 2005 | 底部遮水工,その他遮水 | 凝集沈澱,生物処理（脱窒あり）,砂ろ過,消毒,活性炭処理 | 一部委託 | 埋立終了 |  | 無し |  | 準好気性埋立構造 | 末端集水管は水没 | 最終覆土のみ | 一部延長を行っていない | 89 | 1 | 49 | 2 | 98 | 1 | 回収していない
群馬県 | 10204 | 10-204-08-002 | 伊勢崎市 |  |  | 伊勢崎市一般廃棄物最終処分場(第３期) | 5646 | 4701 | 70841 | 焼却残渣（主灰）,焼却残渣（飛灰）,破砕ごみ・処理残渣 | 平地 | 2002 | 24760 | 110300 | 2016 | 底部遮水工,その他遮水 | 凝集沈澱,生物処理（脱窒あり）,砂ろ過,消毒,活性炭処理 | 一部委託 | 埋立中 |  | 無し |  | 準好気性埋立構造 | 末端集水管は水没 | 最終覆土のみ | 埋立状況により計画的に延長 | 97 | 1 | 98 | 2 | 92 | 1 | 回収していない
群馬県 | 10204 | 10-204-08-003 | 伊勢崎市 |  |  | 伊勢崎市あずま一般廃棄物最終処分場 | 2301 | 3270 | 17095 | 焼却残渣（主灰）,焼却残渣（飛灰）,破砕ごみ・処理残渣 | 平地 | 1995 | 9850 | 28900 | 2009 | 底部遮水工 | 凝集沈澱,生物処理（脱窒あり）,砂ろ過,消毒,活性炭処理,キレート処理 | 委託 | 埋立中 |  | 無し |  | 準好気性埋立構造 | 末端集水管は水没 | 即日覆土 | 埋立状況により計画的に延長 | 3 | 1 | 7 | 1 |  | 2 | 回収していない
群馬県 | 10206 | 10-206-08-001 | 沼田市 |  |  | 沼田市一般廃棄物最終処分場（上川田） | 2400 | 1036 | 7130 | 不燃ごみ,粗大ごみ | 山間 | 1990 | 12000 | 89900 | 2012 | 底部遮水工 | 凝集沈澱,生物処理（脱窒なし）,消毒 | 一部委託 | 埋立中 |  | 無し |  | 嫌気性埋立構造 |  |  |  | 1 | 1 | 5 | 5 |  | 10 | 回収していない
群馬県 | 10206 | 10-206-08-002 | 沼田市 |  |  | 沼田市一般廃棄物最終処分場（佐山） |  |  |  | 焼却残渣（主灰）,不燃ごみ,焼却残渣（飛灰）,粗大ごみ | 山間 | 1982 | 12000 | 47300 | 1990 | 底部遮水工 | 凝集沈澱,生物処理（脱窒なし）,消毒 | 一部委託 | 埋立終了 |  | 無し |  | 嫌気性埋立構造 |  |  |  | 3 | 1 | 2 | 2 |  | 1 | 回収していない
群馬県 | 10207 | 10-207-08-001 | 館林市 |  |  | 館林市一般廃棄物最終処分場 | 490 | 617 | 17103 | 焼却残渣（主灰）,焼却残渣（飛灰）,破砕ごみ・処理残渣 | 平地 | 1993 | 11370 | 80000 | 2012 | 底部遮水工,その他遮水 | 凝集沈澱,生物処理（脱窒なし）,砂ろ過,消毒,活性炭処理,キレート処理 | 委託 | 埋立中 |  | 無し |  | その他埋立構造 | 末端集水管は水没 | 中間覆土 | 一部延長を行っていない | 10 | 5 | 11 | 6 | 18 | 21 | 回収していない
群馬県 | 10209 | 10-209-08-001 | 藤岡市 |  |  | 藤岡市最終処分場 |  |  |  | 焼却残渣（主灰）,焼却残渣（飛灰）,破砕ごみ・処理残渣 | 山間 | 1990 | 12655 | 28029 | 2002 | 底部遮水工,鉛直遮水工 | 凝集沈澱,生物処理（脱窒あり）,砂ろ過,消毒 | 委託 | 埋立終了 |  | 無し |  | 準好気性埋立構造 | 末端集水管は解放 | 中間覆土 | 一部延長を行っている | [6 empty] | 回収していない
群馬県 | 10209 | 10-209-08-210 | 藤岡市 |  |  | 鬼石資源化センター一般廃棄物最終処分場 | 531 | 390 | 4588 | 焼却残渣（主灰）,不燃ごみ,焼却残渣（飛灰）,破砕ごみ・処理残渣 | 山間 | 2000 | 2390 | 7200 | 2011 | 表面遮水工（キャッピング） | 凝集沈澱,生物処理（脱窒なし）,砂ろ過,消毒,活性炭処理,膜処理 | 一部委託 | 埋立中 |  |  |  | 準好気性埋立構造 | 末端集水管は解放 | 即日覆土 | 埋立状況により計画的に延長 | [6 empty] | 回収していない
群馬県 | 10210 | 10-210-08-003 | 富岡市 |  |  | 富岡市一般廃棄物最終処分場（上高尾） | 771 | 1549 | 239836 | 焼却残渣（主灰）,焼却残渣（飛灰）,破砕ごみ・処理残渣 | 山間 | 2005 | 26224 | 266556 | 2054 | 底部遮水工 | 生物処理（脱窒あり） | 直営 | 埋立中 |  | 無し |  | 準好気性埋立構造 | 末端集水管は解放 | 最終覆土のみ | 埋立状況により計画的に延長 | 1 | 1 | 7 | 2 | 6 | 7 | 回収していない
群馬県 | 10210 | 10-210-08-004 | 富岡市 |  |  | 富岡市一般廃棄物最終処分場（諸戸） | 420 | 839 | 10145 | 焼却残渣（主灰）,焼却残渣（飛灰）,破砕ごみ・処理残渣 | 山間 | 2004 | 2470 | 10800 | 2018 | 底部遮水工 | 生物処理（脱窒あり）,活性炭処理,キレート処理 | 直営 | 埋立中 |  | 無し |  | 準好気性埋立構造 | 末端集水管は解放 | 即日覆土 | 埋立状況により計画的に延長 | 1 | 1 | 5 | 1 | 2 | 6 | 回収していない
群馬県 | 10211 | 10-211-08-212 | 安中市 |  |  | 安中・松井田一般廃棄物最終処分場 |  |  |  | 焼却残渣（主灰）,焼却残渣（飛灰） | 山間 | 1987 | 6460 | 32100 | 2002 | 底部遮水工 | 凝集沈澱,生物処理（脱窒なし）,砂ろ過,活性炭処理 | 直営 | 埋立終了 |  | 無し |  | 準好気性埋立構造 | 末端集水管は水没 | 最終覆土のみ | 埋立状況により計画的に延長 | [6 empty] | 回収していない
群馬県 | 10303 | 10-303-08-001 | 富士見村 |  |  | 富士見村・前橋市クリーンステーション | 2029 | 2257 | 38903 | 焼却残渣（主灰）,焼却残渣（飛灰）,破砕ごみ・処理残渣 | 山間 | 1997 | 8020 | 59080 | 2011 | 底部遮水工 | 凝集沈澱,生物処理（脱窒あり）,砂ろ過,消毒,活性炭処理,キレート処理 | 一部委託 | 埋立中 |  | 無し |  | 準好気性埋立構造 | 末端集水管は解放 | 即日覆土 | 埋立状況により計画的に延長 | 9 | 2 | 19 | 10 | 17 | 14 | 回収していない
群馬県 | 10384 | 10-384-08-001 | 甘楽町 |  |  | 甘楽町一般廃棄物最終処分場（小幡） | 0 | 0 | 0 | 不燃ごみ | 山間 | 1983 | 3155 | 13982 | 1998 | 底部遮水工,表面遮水工（キャッピング） | 凝集沈澱,砂ろ過 | 委託 | 埋立終了 |  | 無し |  | 準好気性埋立構造 | 末端集水管は解放 | 即日覆土 | 一部延長を行っていない | 400 | 30 |  |  |  |  | 回収していない
群馬県 | 10384 | 10-384-08-002 | 甘楽町 |  |  | 甘楽町一般廃棄物最終処分場（白倉） | 548 | 279 | 21374 | 不燃ごみ,破砕ごみ・処理残渣 | 山間 | 1999 | 6100 | 29400 | 2013 | 底部遮水工,表面遮水工（キャッピング） | 凝集沈澱,生物処理（脱窒あり）,砂ろ過,消毒,活性炭処理 | 委託 | 埋立中 |  | 無し |  | 準好気性埋立構造 | 末端集水管は解放 | 即日覆土 | 一部延長を行っている | 250 | 10 | 100 | 25 | 100 | 10 | 回収していない
群馬県 | 10448 | 10-448-08-001 | 昭和村 |  |  | 昭和村一般廃棄物最終処分場 |  |  |  | 不燃ごみ,粗大ごみ | 平地 | 1995 | 985 | 8500 | 2004 | 遮水なし | 処理なし | 直営 | 埋立終了 |  | 無し |  | その他埋立構造 | [9 empty] | 回収していない
群馬県 | 10838 | 10-838-08-001 | 甘楽西部環境衛生施設組合 |  |  | 甘楽西部環境衛生施設組合クリーンポケット | 966 | 386 | 18924 | 焼却残渣（主灰） | 山間 | 2001 | 7100 | 24600 | 2015 | 鉛直遮水工 | 凝集沈澱,生物処理（脱窒なし）,砂ろ過,消毒,活性炭処理,キレート処理 | 直営 | 埋立中 |  | 無し |  | 準好気性埋立構造 | 末端集水管は解放 | 中間覆土 | 埋立状況により計画的に延長 | 2 | 1 | 10 | 3 | 0.2 | 0 | 回収していない
群馬県 | 10840 | 10-840-08-841 | 吾妻東部衛生施設組合 |  |  | 吾妻東部衛生センター一般廃棄物最終処分場 | 1401 | 1498 | 25500 | 焼却残渣（主灰）,焼却残渣（飛灰）,破砕ごみ・処理残渣 | 平地 | 2008 | 4128 | 27000 | 2022 | 覆蓋（屋根）,表面遮水工（キャッピング） | 凝集沈澱,生物処理（脱窒なし）,消毒,活性炭処理,膜処理 | 直営 | 埋立中 | 新設 | 無し |  | 準好気性埋立構造 | 末端集水管は解放 | 中間覆土 | 一部延長を行っていない | [6 empty] | 回収していない
群馬県 | 10870 | 10-870-08-001 | 西吾妻環境衛生施設組合 |  |  | 西吾妻環境衛生施設組合与喜屋埋立地 | 906 | 1223 | 76179 | 焼却残渣（主灰）,焼却残渣（飛灰）,破砕ごみ・処理残渣 | 山間 | 1996 | 16660 | 102330 | 2010 | 底部遮水工 | 凝集沈澱,生物処理（脱窒あり）,消毒 | 直営 | 埋立中 |  | 無し |  | 準好気性埋立構造 | 末端集水管は水没 | 即日覆土 | 埋立状況により計画的に延長 | 23 | 2 | 20 | 7 | 22 | 19 | 回収していない
群馬県 | 10873 | 10-873-08-001 | 渋川地区広域市町村圏振興整備組合 |  |  | 渋川地区広域圏清掃センター小野上処分場 | 4723 | 6514 | 13066 | 焼却残渣（主灰）,焼却残渣（飛灰）,破砕ごみ・処理残渣 | 山間 | 1993 | 15000 | 95000 | 2011 | 表面遮水工（キャッピング） | 凝集沈澱,生物処理（脱窒なし）,砂ろ過,消毒,活性炭処理 | 委託 | 埋立中 |  | 無し |  | 準好気性埋立構造 | 末端集水管は解放 | 即日覆土 | 埋立状況により計画的に延長 | 11 | 5 | 55 | 36 | 32 | 29 | 回収していない
群馬県 | 10882 | 10-882-08-001 | 多野藤岡広域市町村圏振興整備組合 |  |  | 多野藤岡広域圏一般廃棄物最終処分場｢緑埜クリーンセンター | 6342 | 4756 | 66047 | 焼却残渣（主灰）,焼却残渣（飛灰）,破砕ごみ・処理残渣 | 平地 | 1999 | 25500 | 121350 | 2013 | 底部遮水工,鉛直遮水工 | 凝集沈澱,生物処理（脱窒あり）,砂ろ過,消毒,活性炭処理,キレート処理 | 委託 | 埋立中 |  | 無し |  | 準好気性埋立構造 | 末端集水管は解放 | 即日覆土 | 埋立状況により計画的に延長 | 60 | 1 | 36 | 1 | 24 | 2 | 回収していない
群馬県 | 10890 | 10-890-08-891 | 大泉町外二町環境衛生施設組合 |  |  | 大泉町外二町環境衛生施設組合一般廃棄物最終処分場 | 3068 | 3907 | 95770 | 焼却残渣（主灰）,その他,焼却残渣（飛灰） | 平地 | 1997 | 23600 | 150000 | 2011 | 底部遮水工,鉛直遮水工,表面遮水工（キャッピング） | 凝集沈澱,生物処理（脱窒あり）,砂ろ過,活性炭処理,キレート処理 | 委託 | 埋立中 |  | 無し |  | 準好気性埋立構造 | 末端集水管は水没 | 中間覆土 | 埋立状況により計画的に延長 | 3 | 1 | 54 | 11 | 21 | 6 | 回収していない
群馬県 | 10892 | 10-892-08-893 | 利根東部衛生施設組合 |  |  | 尾瀬クリーンセンター一般廃棄物最終処分場 | 818 | 600 | 13387 | 焼却残渣（主灰）,不燃ごみ,焼却残渣（飛灰） | 山間 | 2000 | 4000 | 21000 | 2014 | 表面遮水工（キャッピング） | 凝集沈澱,生物処理（脱窒あり）,砂ろ過,消毒,活性炭処理 | 委託 | 埋立中 |  | 無し |  | 嫌気性埋立構造 |  |  |  | 2 | 1 | 3 | 1 | 7 | 3.3 | 回収していない

## し尿処理施設
し尿処理施設・汚泥再生処理センター
都道府県名 | 地方公共団体コード | 施設コード | 地方公共団体名 | 法人名称(民間施設) | 代表者 (民間施設) | 施設名 | 年間処理量 |  |  |  | 資源化量 |  |  | 脱水汚泥の直接埋立 |  | 脱水汚泥の焼却 |  | 処理方式 |  |  | メタン発酵の場合 |  |  | 処理能力 | 処理能力 （有機性廃棄物） | 資源化能力 | 計画メタンガス量 | 使用開始年度 | 運転管理体制 | 施設の改廃
[7 empty] | し尿 | 浄化槽汚泥 | 有機性廃棄物 | その他 | 堆肥等の固形物 | メタンガス | 資源化物量の区分 | 直接埋立の有無 | 埋立量 | 焼却の有無 | 焼却量 | 汚水処理 | 汚泥処理 | 資源化処理 | ガス生産量 | ガス発熱量 | ガス利用方法
[7 empty] | (kl/年度) | (kl/年度) | (t/年度) | (kl/年度) | (t/年度) | (m3／年度) |  |  | （t/年度) |  | （t/年度) |  |  |  | （m3/年度） | （kJ/m3N） |  | (kL/日) | (t/日) | (t/日) | (m3/日)
群馬県 | 10201 | 10-201-09-001 | 前橋市 |  |  | 前橋市し尿処理施設（浄化槽汚泥） |  | 22606 | [5 empty] | 無し |  | 施設外焼却 | 1327 | 好希釈 | 脱水,焼却 | その他 |  |  |  | 87 |  |  |  | 1987 | 委託
群馬県 | 10201 | 10-201-09-002 | 前橋市 |  |  | 前橋市し尿処理施設（し尿） | 5062 | [6 empty] | 無し |  | 施設外焼却 | 238 | 高負荷,膜分離 | 脱水,焼却 | その他 |  |  |  | 33 |  |  |  | 1998 | 委託
群馬県 | 10201 | 10-201-09-003 | 前橋市 |  |  | 大胡衛生センター | 1733 | 3701 | [5 empty] | 無し |  | 施設外焼却 | 395 | 高負荷 | 脱水,焼却 | その他 |  |  |  | 20 |  |  |  | 1988 | 委託
群馬県 | 10202 | 10-841-09-001 | 高崎市 |  |  | 城南クリーンセンター | 5981 | 46597 | [5 empty] | 無し |  | 施設内焼却 | 200 | 高負荷 | 脱水,乾燥,焼却 |  |  |  |  | 174 |  |  |  | 1993 | 直営
群馬県 | 10203 | 10-203-09-002 | 桐生市 |  |  | 桐生市境野水処理センター | 47457 | 11554 | 0 | 0 | 0 | 0 |  | 無し |  | 無し |  | 好気,高負荷,膜分離 | 脱水 | 堆肥化 |  |  |  | 195 | 0.3 | 0.9 | 0 | 2002 | 直営
群馬県 | 10204 | 10-204-09-001 | 伊勢崎市 |  |  | 伊勢崎市茂呂クリーンセンター | 8909 | 34833 | [5 empty] | 無し |  | 施設内焼却 | 2403 | 高負荷 | 焼却 |  |  |  |  | 112 |  |  |  | 1996 | 委託
群馬県 | 10204 | 10-204-09-002 | 伊勢崎市 |  |  | 伊勢崎市境クリーンセンター | 4822 | 9564 | [5 empty] | 無し |  | 施設内焼却 | 1023 | 高負荷 | 脱水,焼却 |  |  |  |  | 50 |  |  |  | 1985 | 一部委託
群馬県 | 10204 | 10-204-09-003 | 伊勢崎市 |  |  | 伊勢崎市赤堀環境センター | 1343 | 7360 | [5 empty] | 無し |  | 施設内焼却 | 680 | 高負荷 | 焼却 |  |  |  |  | 20 |  |  |  | 1992 | 委託
群馬県 | 10205 | 10-205-09-001 | 太田市 |  |  | 太田市第一クリーンセンター | [7 empty] | 無し |  | 無し |  | その他 | [5 empty] | 100 |  |  |  | 1984 | 委託
群馬県 | 10205 | 10-205-09-003 | 太田市 |  |  | 太田市第二クリーンセンター | 10854 | 43527 |  | 1028 |  |  |  | 無し |  | 施設内焼却 | 476269 | 標脱,その他 | 焼却 |  |  |  |  | 120 |  |  |  | 1995 | 委託
群馬県 | 10205 | 10-205-09-004 | 太田市 |  |  | 太田市新田クリーンセンター | 2215 | 9216 |  | 138 |  |  |  | 無し |  | 施設内焼却 | 111818 | 膜分離 | 焼却 |  |  |  |  | 46 |  |  |  | 1991 | 委託
群馬県 | 10211 | 10-211-09-212 | 安中市 |  |  | 碓氷川クリーンセンターし尿処理施設 | 5627 | 24127 | [5 empty] | 無し |  | 施設内焼却 | 879 | 高負荷 | 脱水,乾燥,焼却 |  |  |  |  | 90 |  |  |  | 1992 | 直営
群馬県 | 10303 | 10-303-09-001 | 富士見村 |  |  | 富士見村環境衛生センター | 1107 | 2915 | [5 empty] | 無し |  | 無し |  | 高負荷 | 脱水 |  | 0 | 0 |  | 25 | 0 | 0 | 0 | 1979 | 委託
群馬県 | 10366 | 10-366-09-001 | 上野村 |  |  | 上野村未利用資源活用施設 | 205 | 751 | [5 empty] | 無し |  | 無し |  | 好気 | その他 | 堆肥化 |  |  |  | 7.5 |  |  |  | 1999 | 直営
群馬県 | 10449 | 10-449-09-450 | みなかみ町 |  |  | 奥利根アメニティパークし尿処理施設 | 1292 | 5458 |  |  | 82 |  | 生産量 | 無し |  | 無し |  | 好気,高負荷,膜分離 | 脱水,乾燥 | 堆肥化 |  |  |  | 35 |  | 2 |  | 2000 | 直営
群馬県 | 10524 | 10-524-09-001 | 大泉町 |  |  | 大泉町衛生センター | 5279 | 19298 | [5 empty] | 有り | 169 | 無し |  | 標脱,湿式酸化 | 脱水 |  |  |  |  | 80 |  |  |  | 1980 | 委託
群馬県 | 10837 | 10-837-09-838 | 富岡甘楽衛生施設組合 |  |  | 富岡甘楽衛生施設組合衛生管理センター | 3946 | 14468 |  | 107 |  |  |  | 無し |  | 施設内焼却 | 1365 | 好気 | 脱水,乾燥,焼却 |  |  |  |  | 75 |  |  |  | 1978 | 直営
群馬県 | 10838 | 10-838-09-001 | 甘楽西部環境衛生施設組合 |  |  | 甘楽西部環境衛生施設組合クリーンセンター | 2661 | 5575 | [5 empty] | 無し |  |  |  | 高負荷 | 焼却 |  |  |  |  | 29 |  |  |  | 1995 | 直営
群馬県 | 10839 | 10-839-09-001 | 館林衛生施設組合 |  |  | 館林環境センター | 4550 | 21774 |  |  | 5 |  | 生産量 | 無し |  | 施設内焼却 | 1347 | 高負荷 | 脱水,乾燥,焼却 | その他 |  |  |  | 100 | 0 | 1 | 0 | 1990 | 直営
群馬県 | 10840 | 10-840-09-001 | 吾妻東部衛生施設組合 |  |  | 吾妻東部衛生センターし尿処理施設 | 4859 | 10025 | [5 empty] | 無し |  | 施設内焼却 | 273 | 高負荷 | 脱水,乾燥,焼却 |  |  |  |  | 62 |  |  |  | 1995 | 直営
群馬県 | 10842 | 10-842-09-001 | 西吾妻衛生施設組合 |  |  | 西吾妻衛生センター | 1964 | 10390 | 0 | 0 | 113 | 0 | 搬出量・売却量 | 無し |  | 無し |  | 高負荷 | 脱水,乾燥 | 堆肥化 |  |  |  | 40 |  | 1 |  | 1983 | 直営
群馬県 | 10873 | 10-873-09-001 | 渋川地区広域市町村圏振興整備組合 |  |  | 渋川地区広域圏環境クリーンセンター | 3887 | 21671 | [5 empty] | 無し |  | 施設外焼却 | 1490 | 標脱 | 脱水 |  |  |  |  | 94 |  |  |  | 1983 | 一部委託
群馬県 | 10875 | 10-875-09-001 | 沼田市外二箇村清掃施設組合 |  |  | 衛生センター | 4282 | 10692 | [5 empty] | 無し |  | 施設内焼却 |  | 高負荷 | 脱水,乾燥,焼却 |  |  |  |  | 71 |  |  |  | 1997 | 一部委託
群馬県 | 10882 | 10-882-09-001 | 多野藤岡広域市町村圏振興整備組合 |  |  | 岡之郷クリーンセンター | 3888 | 26638 | [5 empty] | 有り | 62 | 施設内焼却 | 158 | 標脱 | 乾燥 |  |  |  |  | 90 |  |  |  | 1982 | 委託
群馬県 | 10882 | 10-882-09-001 | 多野藤岡広域市町村圏振興整備組合 |  |  | 岡之郷クリーンセンター | 419 | 2872 | [5 empty] | 無し |  |  |  | 好気 | 乾燥 |  |  |  |  | 45 |  |  |  | 1972 | 委託
群馬県 | 10882 | 10-882-09-001 | 多野藤岡広域市町村圏振興整備組合 |  |  | 岡之郷クリーンセンター | 163 | 1119 | [5 empty] | 無し |  |  |  | 好気 | 乾燥 |  |  |  |  | 38 |  |  |  | 1965 | 委託
群馬県 | 10892 | 10-892-09-001 | 利根東部衛生施設組合 |  |  | 尾瀬クリーンセンターし尿処理施設 | 1324 | 3493 | [5 empty] | 無し |  |  |  | 標脱 | 脱水,乾燥 |  |  |  |  | 20 |  |  |  | 1979 | 直営

## コミュニティプラント
コミュニティプラント
都道府県名 | 地方公共団体コード | 施設コード | 地方公共団体名 | 施設名 | 汚水処理量 | 処理方法 | 計画最大汚水量 | 使用開始年度 | 運転管理体制 | 料金徴収 | 施設の改廃
[5 empty] | (m3/年度) |  | (m3/日)
群馬県 | 10201 | 10-201-10-001 | 前橋市 | 前橋市萱野住宅団地排水処理施設 | 143415 | 長時間ばっ気 | 1120 | 1987 | 委託 | 有り
群馬県 | 10201 | 10-201-10-002 | 前橋市 | 前橋市城南住宅団地排水処理施設 | 228530 | 長時間ばっ気 | 1100 | 1986 | 委託 | 有り
群馬県 | 10201 | 10-201-10-003 | 前橋市 | 前橋市下川住宅団地排水処理施設 | 242754 | 長時間ばっ気 | 2050 | 1980 | 委託 | 有り
群馬県 | 10203 | 10-203-10-001 | 桐生市 | 新堀住宅団地汚水処理場 | 19399 | 長時間ばっ気 | 132 | 1995 | 委託 | 有り
群馬県 | 10203 | 10-203-10-008 | 桐生市 | 間々通住宅団地汚水処理場 | 6978 | 長時間ばっ気 | 100 | 1982 | 一部委託 | 有り
群馬県 | 10204 | 10-204-10-001 | 伊勢崎市 | 伊勢崎市境保泉コミュニティプラント | 106884 | 長時間ばっ気 | 900 | 1997 | 委託 | 有り
群馬県 | 10205 | 10-205-10-001 | 太田市 | 太田市成塚団地コミュニティ・プラント | 165623 | 長時間ばっ気 | 1146 | 1988 | 委託 | 有り
群馬県 | 10205 | 10-205-10-013 | 太田市 | 太田市やすらぎ団地コミュニティ・プラント | 44077 | 長時間ばっ気 | 549 | 1993 | 委託 | 有り
群馬県 | 10205 | 10-205-10-007 | 太田市 | 太田市宝町団地コミュニティ・プラント | 307547 | 標準活性汚泥 | 5618 | 1975 | 委託 | 有り
群馬県 | 10205 | 10-205-10-006 | 太田市 | 太田市矢場新町団地コミュニティ・プラント | 228556 | 長時間ばっ気 | 3741 | 1982 | 委託 | 有り
群馬県 | 10205 | 10-205-10-008 | 太田市 | 太田市パルタウン城西の杜コミュニティ・プラント | 197003 | 長時間ばっ気 | 779 | 2002 | 委託 | 有り
群馬県 | 10205 | 10-205-10-010 | 太田市 | 太田市いずみ団地コミュニティ・プラント | 343127 | 標準活性汚泥 | 5002 | 1979 | 委託 | 有り
群馬県 | 10205 | 10-205-10-012 | 太田市 | 太田市いくしな団地コミュニティ・プラント | 195626 | 長時間ばっ気 | 1400 | 1994 | 委託 | 有り
群馬県 | 10207 | 10-207-10-001 | 館林市 | 館林市分福地域し尿処理施設 | 122048 | 長時間ばっ気 | 924 | 1984 | 委託 | 有り
群馬県 | 10208 | 10-208-10-001 | 渋川市 | 渋川市金井住宅団地汚水処理施設 | 169688 | 長時間ばっ気 | 950 | 1980 | 委託 | 有り
群馬県 | 10208 | 10-208-10-002 | 渋川市 | 渋川市行幸田住宅団地汚水処理施設 | 45333 | 長時間ばっ気 | 450 | 1986 | 委託 | 有り
群馬県 | 10208 | 10-208-10-004 | 渋川市 | 金井軽浜地内汚水処理施設 | 54421 | 長時間ばっ気 | 180 | 1971 | 委託 | 有り
群馬県 | 10208 | 10-208-10-005 | 渋川市 | 渋川市三原田住宅団地汚水処理施設 | 90421 | 長時間ばっ気 | 450 | 1975 | 委託 | 有り
群馬県 | 10208 | 10-208-10-003 | 渋川市 | 渋川市営住宅団地入沢団地汚水処理施設 | 52607 | 長時間ばっ気 | 220 | 1973 | 委託 | 有り
群馬県 | 10210 | 10-210-10-002 | 富岡市 | 富岡市田篠住宅団地汚水処理施設 | 38511 | 長時間ばっ気 | 300 | 1978 | 委託 | 有り
群馬県 | 10210 | 10-210-10-003 | 富岡市 | 富岡市観音前住宅団地汚水処理施設 | 29385 | 長時間ばっ気 | 160 | 1987 | 委託 | 有り
群馬県 | 10210 | 10-210-10-005 | 富岡市 | 富岡市桐渕住宅団地汚水処理施設 | 56503 | 長時間ばっ気 | 280 | 1972 | 委託 | 有り
群馬県 | 10210 | 10-210-10-004 | 富岡市 | 富岡市神田住宅団地汚水処理施設 | 9806 | 接触ばっ気 | 50 | 1991 | 委託 | 有り
群馬県 | 10211 | 10-211-10-001 | 安中市 | 安中市古城団地し尿処理施設 |  | 長時間ばっ気 | 440 | 1988 | 委託 | 有り | 休止
群馬県 | 10523 | 10-523-10-001 | 千代田町 | ふれあいタウンちよだコミュニティプラント | 26839 | 長時間ばっ気 | 459 | 2002 | 委託 | 有り
群馬県 | 10525 | 10-525-10-001 | 邑楽町 | 明野浄化センター | 179050 | 長時間ばっ気,標準活性汚泥 | 1290 | 1987 | 委託 | 有り