## 焼却施設
焼却施設（溶融施設含む）
都道府県名 | 地方公共団体コード | 施設コード | 地方公共団体名 | 法人名称(民間施設) | 代表者名 (民間施設) | 施設名称 | 年間処理量 | 資源化量 |  |  | 焼却対象廃棄物 | 施設の種類 | 処理方式 | 炉型式 | 処理能力 | 炉数 | 使用開始年度 | 余熱利用の状況 | 余熱利用量（仕様値・公称値） |  | 余熱利用量（実績値） |  | 発電能力 | 発電効率 | 総発電量 | 灰処理設備の有無 |  | 運転管理体制 | 施設の改廃 | 産業廃棄物の搬入の有無 | 一般廃棄物の割合 | ごみ組成分析結果 | [6 empty] | 単位容積重量 | 三成分 |  |  |  | 低位発熱量 |  | リユース・リペア機能の有無 | リユース・リペアする場所の面積 | リユース・リペアの対象品目 | [28 empty] | リユース・リペアの内容
[8 empty] | 資源物回収 | 燃料ガス回収 | 生産量・排出量の別 | [8 empty] | 総余熱利用量 | うち外部供給熱量 | 総余熱利用量 | うち外部供給熱量 |  |  |  | （焼却灰） | （飛灰） |  |  |  |  | 合計 | 紙・布類 | ビニール、合成樹脂、ゴム、皮革類 | 木、竹、わら類 | ちゅう芥類 | 不燃物類 | その他 |  | 合計 | 水分 | 可燃分 | 灰分 | (計算値) | (実測値) |  |  | 合計 |  | 家具 |  |  | 自転車 |  |  | 衣類 |  |  | 書籍 |  |  | 家電 |  |  | 傘 |  |  | 食器 |  |  | おもちゃ |  |  | その他
[48 empty] | 重量 | 個数 | 対象 | 重量 | 個数 | 対象 | 重量 | 個数 | 対象 | 重量 | 個数 | 対象 | 重量 | 個数 | 対象 | 重量 | 個数 | 対象 | 重量 | 個数 | 対象 | 重量 | 個数 | 対象 | 重量 | 個数 | 対象 | 重量 | 個数
[7 empty] | （t/年度） | （t/年度） | （m3/年度） | [5 empty] | (t/日) |  |  |  | (MＪ) | （MJ） | (MＪ) | （MJ） | (kW) | (％) | (MWh) | [5 empty] | （％） | （％） | （％） | （％） | （％） | （％） | （％） | （％） | (kg/m3) | （％） | （％） | （％） | （％） | （kJ/kg） | （kJ/kg） |  | （㎡） | （t/年度） | （個・台等） |  | （t/年度） | （個・台等） |  | （t/年度） | （個・台等） |  | （t/年度） | （個・台等） |  | （t/年度） | （個・台等） |  | （t/年度） | （個・台等） |  | （t/年度） | （個・台等） |  | （t/年度） | （個・台等） |  | （t/年度） | （個・台等） |  | （t/年度） | （個・台等）
千葉県 | 12100 | 12-100-01-001 | 千葉市 |  |  | 北清掃工場 | 108010 |  |  |  | 可燃ごみ,ごみ処理残渣 | 焼却 | ストーカ式（可動） | 全連続運転 | 570 | 3 | 1996 | 場内温水,場内蒸気,発電（場内利用）,場外蒸気,発電（場外利用） |  |  | 1118352644 | 448687475 | 8000 | 12.8 | 35486 | 無し | セメント固化,薬剤処理 | 委託 |  | 無し |  | 100 | 45.2 | 27.1 | 8.2 | 8.5 | 3.6 | 7.4 | 200 | 100 | 44.5 | 49 | 6.5 | 8120 | 10050 | 無し |  | 0 | 0
千葉県 | 12100 | 12-100-01-002 | 千葉市 |  |  | 北谷津清掃工場 | 75794 |  |  |  | 可燃ごみ,ごみ処理残渣 | 焼却 | ストーカ式（可動） | 全連続運転 | 450 | 3 | 1977 | 場内温水,場内蒸気,発電（場内利用）,場外温水 |  |  | 20980867 | 1731667 | 1500 | 2.4 | 5347 | 無し | セメント固化,薬剤処理 | 一部委託 |  | 無し |  | 100 | 51.6 | 26.6 | 8.1 | 8.8 | 2.1 | 2.8 | 149 | 100 | 41.1 | 51.9 | 7 | 8750 | 10800 | 無し |  | 0 | 0
千葉県 | 12100 | 12-100-01-003 | 千葉市 |  |  | 新港清掃工場 | 108579 | 6260 |  | 搬出量 | 可燃ごみ,粗大ごみ,ごみ処理残渣 | 焼却 | ストーカ式（可動） | 全連続運転 | 405 | 3 | 2002 | 場内温水,場内蒸気,発電（場内利用）,場外蒸気,発電（場外利用） |  |  | 1182267319 | 369049744 | 21150 | 13.1 | 42755 | 溶融処理 | セメント固化,溶融処理 | 一部委託 |  | 無し |  | 100 | 51.7 | 30.4 | 5.2 | 8.2 | 1.2 | 3.3 | 147 | 100 | 42.4 | 51.2 | 6.4 | 8570 | 11100 | 無し |  | 0 | 0
千葉県 | 12202 | 12-202-01-203 | 銚子市 |  |  | 銚子市清掃センター（焼却施設） | 29055 |  |  |  | 可燃ごみ,ごみ処理残渣 | 焼却 | 流動床式 | 全連続運転 | 165 | 2 | 1986 | 場内温水 | 529200 | [6 empty] | 無し | セメント固化 | 一部委託 |  | 無し |  | 100 | 49.3 | 15.2 | 12.2 | 13.2 | 2.1 | 8 | 207.3 | 100 | 54.3 | 38.9 | 6.8 | 5985 | 6488 | 無し |  | 0 | 0
千葉県 | 12203 | 12-203-01-204 | 市川市 |  |  | 市川市クリーンセンター（ごみ焼却処理施設） | 125103 | 3657 |  | 搬出量 | 可燃ごみ,粗大ごみ,ごみ処理残渣 | 焼却 | ストーカ式（可動） | 全連続運転 | 600 | 3 | 1994 | 場内温水,場内蒸気,発電（場内利用）,場外温水,発電（場外利用） | 387700000 | 71131000 | 169515000 | 8290000 | 7000 | 11 | 39710 | 薬剤処理 | 薬剤処理 | 直営 |  | 無し |  | 100 | 52 | 22 | 11.3 | 8.9 | 3.6 | 2.2 | 148.3 | 100 | 36.9 | 54.8 | 8.3 | 9400 | 11800 | 無し |  | 0 | 0
千葉県 | 12204 | 12-204-01-002 | 船橋市 |  |  | 船橋市北部清掃工場 | 102216 | 9120 |  | 搬出量 | 可燃ごみ,ごみ処理残渣 | 焼却 | 流動床式 | 全連続運転 | 435 | 3 | 1992 | 場内温水,発電（場内利用） |  |  | 364284000 |  | 1500 | 3.7 | 10565 | 無し | 無し | 委託 |  | 無し |  | 100 | 42.8 | 27.1 | 13.1 | 9.3 | 4.5 | 3.2 | 162 | 100 | 43.3 | 48.8 | 7.9 | 8107 | 10297 | 無し |  | 0 | 0
千葉県 | 12204 | 12-204-01-003 | 船橋市 |  |  | 船橋市南部清掃工場 | 98197 | 3387 |  | 搬出量 | 可燃ごみ,粗大ごみ,し尿処理残渣 | 焼却 | ストーカ式（可動） | 全連続運転 | 375 | 3 | 1989 | 場内温水,発電（場内利用）,発電（場外利用） | 42590000 | 0 | 57080000 | 15100000 | 1600 | 5.8 | 13182 | 無し | 薬剤処理 | 委託 |  | 無し |  | 100 | 50.5 | 31.1 | 5.3 | 8.3 | 0.6 | 4.2 | 165 | 100 | 45.1 | 50.6 | 4.3 | 8390 | 10630 | 無し |  | 0 | 0
千葉県 | 12205 | 12-205-01-001 | 館山市 |  |  | 館山市清掃センター | 19792 | 0 | 0 |  | 可燃ごみ,ごみ処理残渣 | 焼却 | ストーカ式（可動） | 准連続運転 | 100 | 2 | 1984 | 場内温水,場外温水 | [7 empty] | 薬剤処理 | 薬剤処理 | 直営 |  | 無し |  | 100 | 50 | 27.3 | 12.2 | 8.6 | 0.6 | 1.3 | 115.8 | 100 | 44.7 | 50.9 | 4.4 | 0 | 0 | 無し |  | 0 | 0
千葉県 | 12206 | 12-206-01-001 | 木更津市 |  |  | 木更津市クリーンセンター |  |  |  |  | 可燃ごみ,ごみ処理残渣 | 焼却 | 流動床式 | 全連続運転 | 140 | 2 | 1988 | 無し | [7 empty] | 無し | セメント固化 | 一部委託 | 休止 | 無し |  | 0 | 0 | 0 | 0 | 0 | 0 | 0 | 0 | 0 | 0 | 0 | 0 | 0 | 0 | 無し |  | 0 | 0
千葉県 | 12207 | 12-207-01-003 | 松戸市 |  |  | 松戸市クリーンセンター | 37895 | 698 |  | 搬出量 | 可燃ごみ,し尿処理残渣 | 焼却 | ストーカ式（可動） | 全連続運転 | 200 | 2 | 1980 | 場内蒸気,場外蒸気 |  |  | 3983000 |  |  |  |  | 無し | 薬剤処理 | 一部委託 |  | 無し |  | 100 | 58.5 | 9.4 | 5.6 | 25.2 | 1.3 | 0 | 204 | 100 | 46.6 | 41.6 | 11.8 | 6680 | 8960 | 無し |  | 0 | 0
千葉県 | 12207 | 12-207-01-004 | 松戸市 |  |  | 松戸市和名ヶ谷クリーンセンター | 83559 |  |  |  | 可燃ごみ,粗大ごみ,ごみ処理残渣,し尿処理残渣 | 焼却 | ストーカ式（可動） | 全連続運転 | 300 | 3 | 1995 | 場内温水,発電（場内利用）,場外温水 | 98548000 | 73841000 | 19134000 | 13634000 | 2238 | 7 | 2238 | 薬剤処理 | 薬剤処理,その他 | 一部委託 |  | 有り | 99 | 100 | 44.9 | 28.6 | 18.1 | 5.5 | 1.5 | 1.4 | 91 | 100 | 39.5 | 56.1 | 4.4 | 9538 | 13443 | 有り | 91 | 0 | 416 | ○ |  | 416 | [24 empty] | 修理,展示,販売
千葉県 | 12208 | 12-208-01-001 | 野田市 |  |  | 野田市清掃工場 | 25166 | 287 |  | 搬出量 | 可燃ごみ,粗大ごみ | 焼却 | ストーカ式（可動） | 准連続運転 | 145 | 2 | 1985 | 場内温水 | 1942458 |  | 1924458 |  |  |  |  | 無し | 薬剤処理 | 直営 |  | 有り | 100 | 100 | 54.2 | 11.9 | 14.5 | 14.1 | 1.6 | 3.7 | 231 | 100 | 54.6 | 40.2 | 5.2 | 6208 | 6982 | 無し |  | 0 | 0
千葉県 | 12208 | 12-208-01-002 | 野田市 |  |  | 関宿クリーンセンター | 3536 |  |  |  | 可燃ごみ,粗大ごみ | 焼却 | 流動床式 | 准連続運転 | 40 | 2 | 1991 | 場内温水 | 672000 |  | 672000 |  |  |  |  | 無し | セメント固化 | 委託 |  | 無し |  | 100 | 50.1 | 11.1 | 5.7 | 26.5 | 0.9 | 5.7 | 261 | 100 | 59.9 | 34.7 | 5.4 | 5020 | 5700 | 無し |  | 0 | 0
千葉県 | 12211 | 12-211-01-001 | 成田市 |  |  | 成田市いずみ清掃工場 | 33693 | 4615 |  | 搬出量 | 可燃ごみ | 焼却 | ストーカ式（可動） | 全連続運転 | 144 | 2 | 1978 | 無し | [7 empty] | 無し | 無し | 一部委託 |  | 無し |  | 100 | 43.5 | 10.5 | 10.7 | 33.9 | 1.4 | 0 | 215.8 | 100 | 47 | 48.1 | 4.9 | 7890 | 7973 | 無し |  | 0 | 0
千葉県 | 12215 | 12-215-01-216 | 旭市 |  |  | 旭市クリーンセンター焼却施設 | 20907 | 439 | 0 | 搬出量 | 可燃ごみ,ごみ処理残渣 | 焼却 | ストーカ式（可動） | 准連続運転 | 95 | 2 | 1992 | 場内温水 | 1528800 | [6 empty] | 無し | 無し | 直営 |  | 無し |  | 100 | 47 | 14.1 | 5.5 | 28.7 | 2.2 | 2.5 | 173.5 | 100 | 46.6 | 39.9 | 13.5 | 8625 | 8893 | 無し |  | 0 | 0
千葉県 | 12216 | 12-216-01-002 | 習志野市 |  |  | 習志野市芝園清掃工場 | 57965 | 6888 |  | 搬出量 | 可燃ごみ,ごみ処理残渣,し尿処理残渣,その他 | ガス化溶融・改質 | シャフト式 | 全連続運転 | 219 | 3 | 2002 | 場内温水,発電（場内利用） |  |  |  |  | 2470 | 15 | 18286 | 溶融処理 | 薬剤処理 | 委託 |  | 有り | 91 | 100 | 50.1 | 29.1 | 4.1 | 11.8 | 1.2 | 3.7 | 124.8 | 100 | 40.9 | 53.4 | 5.7 | 11018 | 11555 | 無し |  | 0 | 0
千葉県 | 12217 | 12-217-01-001 | 柏市 |  |  | 柏市清掃工場 | 50040 | 488 |  | 搬出量 | 可燃ごみ,ごみ処理残渣,し尿処理残渣 | 焼却 | 流動床式 | 全連続運転 | 300 | 3 | 1991 | 場内温水,場内蒸気,発電（場内利用）,場外温水 |  |  | 2274750 | 411039 | 1300 | 5 | 5740 | 無し | 薬剤処理 | 委託 |  | 無し |  | 100 | 45.84 | 24.12 | 11.99 | 10.7 | 2.22 | 5.13 | 203 | 100 | 47.35 | 46.97 | 5.68 | 7658 | 9223 | 無し |  | 0 | 0
千葉県 | 12217 | 12-217-01-002 | 柏市 |  |  | 柏市第二清掃工場 | 42387 | 2534 |  | 生産量 | 可燃ごみ | 焼却 | ストーカ式（可動） | 全連続運転 | 250 | 2 | 2005 | 場内温水,場内蒸気,発電（場内利用）,場外温水 |  |  |  | 14346590 | 2500 | 13.7 | 10085 | 溶融処理 | 溶融処理 | 委託 |  | 無し |  | 100 | 51.2 | 14.1 | 12.3 | 7.5 | 2.4 | 12.5 | 232.5 | 100 | 54.9 | 39 | 6.1 | 5955 | 6413 | 無し |  | 0 | 0
千葉県 | 12218 | 12-218-01-001 | 勝浦市 |  |  | 勝浦市クリーンセンター | 6315 | 1854 |  | 搬出量 | 可燃ごみ,粗大ごみ | 焼却 | 流動床式 | 准連続運転 | 35 | 1 | 1985 | 場内温水 | 1260672 | 0 | 0 | 0 |  |  |  | 無し | セメント固化 | 直営 |  | 無し |  | 100 | 34.3 | 21.3 | 9.4 | 26.5 | 4.5 | 4 | 268 | 100 | 56.9 | 37.9 | 5.2 | 5718 | 6475 | 無し |  | 0 | 0
千葉県 | 12219 | 12-219-01-004 | 市原市 |  |  | 市原市福増クリーンセンター第一工場 | 42570 | 1269 | 0 | 搬出量 | 可燃ごみ,ごみ処理残渣 | 焼却 | ストーカ式（可動） | 全連続運転 | 300 | 3 | 1984 | 場内温水,場外蒸気 | 693556496 | 9749568 | 325578632 | 1775669 |  |  |  | その他 | セメント固化,薬剤処理 | 委託 |  | 無し |  | 100 | 50.4 | 32.4 | 9.8 | 5.1 | 1.6 | 0.7 | 89.8 | 100 | 43 | 51.5 | 5.5 | 8618 | 11320 | 無し |  | 0 | 0
千葉県 | 12219 | 12-219-01-005 | 市原市 |  |  | 市原市福増クリーンセンター第二工場 | 48830 | 3157 | 0 | 搬出量 | 可燃ごみ,ごみ処理残渣 | 焼却 | 流動床式 | 全連続運転 | 220 | 2 | 1994 | 場内温水,場内蒸気,発電（場内利用）,場外蒸気 | 403101095 | 16783140 | 363308068 | 3056678 | 1500 | 4.7 | 10648 | 無し | セメント固化,薬剤処理,その他 | 委託 |  | 無し |  | 100 | 45.9 | 34 | 9.6 | 6 | 1.2 | 3.3 | 112 | 100 | 41.7 | 51.9 | 6.4 | 8728 | 12145 | 無し |  | 0 | 0
千葉県 | 12220 | 12-220-01-221 | 流山市 |  |  | 流山市クリーンセンターごみ焼却施設 | 39132 | 2385 | 0 | 搬出量 | 可燃ごみ,ごみ処理残渣,し尿処理残渣 | ガス化溶融・改質 | 流動床式 | 全連続運転 | 207 | 3 | 2004 | 場内温水,場内蒸気,発電（場内利用）,場外温水 | 104377728 | 13440000 | 397231562 |  | 3000 | 16 | 12623 | 無し | その他 | 一部委託 |  | 無し |  | 100 | 42.7 | 28.3 | 13 | 4.2 | 1.8 | 10 | 190 | 100 | 46.9 | 44.7 | 8.4 | 7243 | 9452 | 無し |  | 0 | 0
千葉県 | 12221 | 12-221-01-001 | 八千代市 |  |  | 八千代市清掃センター（３号炉） | 27215 | 0 | 0 |  | 可燃ごみ | 焼却 | ストーカ式（可動） | 全連続運転 | 100 | 1 | 2001 | 場内温水,場外温水 | [7 empty] | 溶融処理 | セメント固化,薬剤処理 | 委託 |  | 無し |  | 100 | 41.8 | 24 | 5.2 | 25.9 | 0.3 | 2.8 | 164 | 100 | 43.4 | 49.3 | 7.3 | 8178 | 9711 | 無し |  | 0 | 0
千葉県 | 12221 | 12-221-01-222 | 八千代市 |  |  | 八千代市清掃センター（１・２号炉） | 27937 | 0 | 0 |  | 可燃ごみ | 焼却 | 流動床式 | 全連続運転 | 120 | 2 | 1989 | 場内温水,場外温水 | [7 empty] | 無し | 無し | 委託 |  | 無し |  | 100 | 31.9 | 19.1 | 8.7 | 37.8 | 0.4 | 2.1 | 144 | 100 | 48.3 | 45.1 | 6.6 | 7293 | 8489 | 無し |  | 0 | 0
千葉県 | 12222 | 12-222-01-223 | 我孫子市 |  |  | 我孫子市クリーンセンター（１号炉） | 17502 | 2507 |  | 搬出量 | 可燃ごみ,ごみ処理残渣,し尿処理残渣 | 焼却 | ストーカ式（可動） | 全連続運転 | 90 | 1 | 1973 | 場内温水 | 15692544 | [6 empty] | その他 | その他 | 委託 |  | 無し |  | 100 | 39 | 22 | 14 | 22 | 1 | 2 | 134 | 100 | 46 | 47 | 7 | 7710 | 9238 | 無し |  | 0 | 0
千葉県 | 12222 | 12-222-01-223 | 我孫子市 |  |  | 我孫子市クリーンセンター（２号炉） | 15671 | 2246 |  | 搬出量 | 可燃ごみ,ごみ処理残渣,し尿処理残渣 | 焼却 | ストーカ式（可動） | 全連続運転 | 105 | 1 | 1992 | 場内温水 | 20123712 | [6 empty] | その他 | その他 | 委託 |  | 無し |  | 100 | 39 | 22 | 14 | 22 | 1 | 2 | 134 | 100 | 46 | 47 | 7 | 7710 | 9238 | 無し |  | 0 | 0
千葉県 | 12223 | 12-223-01-001 | 鴨川市 |  |  | 鴨川清掃センター | 10691 | 656 |  | 搬出量 | 可燃ごみ,ごみ処理残渣 | 焼却 | 流動床式 | 准連続運転 | 69 | 2 | 1986 | 無し | [7 empty] | 無し | 無し | 直営 |  | 有り | 99 | 99.975 | 51.55 | 29.65 | 7.4 | 5.55 | 1.2 | 4.625 | 86.25 | 100 | 38.725 | 56.2 | 5.075 | 9602 | 11915 | 無し |  | 0 | 0
千葉県 | 12223 | 12-223-01-002 | 鴨川市 |  |  | 天津小湊清掃センター | 2457 |  |  |  | 可燃ごみ | 焼却 | ストーカ式（可動） | バッチ運転 | 20 | 1 | 1978 | 無し | [7 empty] | 無し | 無し | 直営 |  | 無し |  | 100 | 43 | 32.275 | 3.3 | 16.275 | 1.5 | 3.65 | 115.25 | 100 | 49.275 | 45.575 | 5.15 | 7340 | 9933 | 無し |  | 0 | 0
千葉県 | 12224 | 12-224-01-001 | 鎌ヶ谷市 |  |  | 鎌ヶ谷市クリーンセンター |  |  |  |  | 可燃ごみ,粗大ごみ | 焼却 | 流動床式 | 准連続運転 | 70 | 2 | 1986 | 無し | [7 empty] | 無し | 無し | 一部委託 | 休止 | 無し |  | 0 | 0 | 0 | 0 | 0 | 0 | 0 | 0 | 0 | 0 | 0 | 0 | 0 | 0 | 無し |  | 0 | 0
千葉県 | 12225 | 12-225-01-001 | 君津市 |  |  | 君津市清掃工場 | 0 |  |  |  | 可燃ごみ | 焼却 | 流動床式 | 全連続運転 | 180 | 2 | 1992 | 場内温水 | [7 empty] | セメント固化 | セメント固化 | 直営 | 休止 | 無し |  | 0 | 0 | 0 | 0 | 0 | 0 | 0 | 0 | 0 | 0 | 0 | 0 | 0 | 0 | 無し |  | 0 | 0
千葉県 | 12227 | 12-227-01-228 | 浦安市 |  |  | 浦安市クリーンセンター（ごみ処理施設） | 57391 | 2407 |  | 搬出量 | 可燃ごみ,粗大ごみ,し尿処理残渣 | 焼却 | 流動床式 | 全連続運転 | 270 | 3 | 1995 | 場内温水,場内蒸気,発電（場内利用）,場外蒸気 | 368289000 |  | 376178000 | 4367000 | 1450 | 6.7 | 11321 | 無し | セメント固化,その他 | 一部委託 |  | 有り | 99 | 100 | 47.5 | 29.2 | 12.7 | 4.5 | 2.3 | 3.8 | 136.4 | 100 | 41.1 | 51.2 | 7.7 | 8628 | 10564 | 無し |  | 0 | 0
千葉県 | 12228 | 12-228-01-001 | 四街道市 |  |  | 四街道市クリーンセンターごみ焼却施設 | 21235 | 53 |  | 搬出量 | 可燃ごみ,粗大ごみ | その他 | 流動床式 | 全連続運転 | 165 | 2 | 1992 | 場内温水,場外温水 | [7 empty] | 薬剤処理 | 無し | 委託 |  | 無し |  | 100 | 43.9 | 13.7 | 15.9 | 19.8 | 0.4 | 6.3 | 174 | 100 | 49.6 | 44.7 | 5.7 | 7170 | 8480 | 無し |  | 0 | 0
千葉県 | 12229 | 12-229-01-001 | 袖ヶ浦市 |  |  | 袖ヶ浦市クリーンセンターごみ焼却施設 | 0 | 0 | 0 |  | 可燃ごみ,粗大ごみ,ごみ処理残渣,し尿処理残渣 | 焼却 | 流動床式 | 全連続運転 | 120 | 2 | 1989 | 無し | [7 empty] | 薬剤処理 | 薬剤処理 | 委託 | 休止 | 無し |  | 0 | 0 | 0 | 0 | 0 | 0 | 0 | 0 | 0 | 0 | 0 | 0 | 0 | 0 | 無し |  | 0 | 0
千葉県 | 12230 | 12-230-01-002 | 八街市 |  |  | 八街市クリーンセンター | 19531 | 37 | 0 | 搬出量 | 可燃ごみ,粗大ごみ,ごみ処理残渣 | 焼却 | ストーカ式（可動） | 全連続運転 | 125 | 2 | 2002 | 場内温水,場内蒸気 | 4186 | 4186 | 69137510 | 0 | 0 | 0 | 0 | 溶融処理 | その他 | 委託 | 新設 | 無し |  | 100 | 39.6 | 17.7 | 11.9 | 28 | 1 | 1.8 |  | 100 | 40.8 | 54.3 | 4.9 | 9200 | 10500 | 無し |  | 0 | 0
千葉県 | 12233 | 12-233-01-001 | 富里市 |  |  | 富里市クリーンセンター焼却施設 | 12626 | 1995 |  | 搬出量 | 可燃ごみ,ごみ処理残渣 | 焼却 | ストーカ式（可動） | 全連続運転 | 50 | 2 | 1978 | 無し | [7 empty] | 無し | 無し | 委託 |  | 無し |  | 100 | 36.4 | 29.8 | 7.1 | 15.7 | 8.4 | 2.6 | 251.3 | 100 | 55 | 37.2 | 7.8 | 6751 | 5643 | 有り | 35 | 0 | 82 |  |  |  | ○ |  | 82 | [21 empty] | 販売
千葉県 | 12234 | 12-234-01-001 | 南房総市 |  |  | 南房総市千倉清掃センター | 0 | 0 | 0 |  | 可燃ごみ,粗大ごみ,ごみ処理残渣 | 焼却 | ストーカ式（可動） | 准連続運転 | 60 | 2 | 1983 | 無し | [7 empty] | 薬剤処理 | 薬剤処理 | 直営 |  |  |  | 0 | 0 | 0 | 0 | 0 | 0 | 0 | 0 | 0 | 0 | 0 | 0 | 0 | 0 | 無し |  | 0 | 0
千葉県 | 12238 | 12-238-01-001 | いすみ市 |  |  | いすみクリーンセンター | 7840 |  |  |  | 可燃ごみ,ごみ処理残渣 | 焼却 | ストーカ式（可動） | バッチ運転 | 48 | 2 | 1994 | 場内温水 | 416343 | [6 empty] | 無し | 無し | 直営 |  | 無し |  | 100 | 46.7 | 20.8 | 5.7 | 23.2 | 0.5 | 3.1 | 155 | 100 | 44 | 49.4 | 6.6 | 8212 | 10807 | 無し |  | 0 | 0
千葉県 | 12443 | 12-443-01-001 | 御宿町 |  |  | 御宿町清掃センター | 8637 | 1605 |  | 搬出量 | 可燃ごみ,ごみ処理残渣 | 焼却 | ストーカ式（可動） | 准連続運転 | 32.5 | 1 | 1984 | 場内温水 | 235200 | [6 empty] | 無し | 無し | 直営 |  | 無し |  | 100 | 56.8 | 20.5 | 8.7 | 12 | 0 | 2 | 119.3 | 100 | 41.1 | 51.2 | 7.7 | 8605 | 9558 | 無し |  | 0 | 0
千葉県 | 12816 | 12-816-01-001 | 鋸南地区環境衛生組合 |  |  | 大谷クリーンセンター | 7190 | 123 |  | 搬出量 | 可燃ごみ,ごみ処理残渣 | 焼却 | ストーカ式（可動） | 准連続運転 | 80 | 2 | 1983 | 無し | [7 empty] | 無し | セメント固化 | 直営 |  | 無し |  | 100 | 40.1 | 24.7 | 13.3 | 14.8 | 2.3 | 4.8 | 126 | 100 | 44.6 | 47.9 | 7.5 | 7898 | 9268 | 無し |  | 0 | 0
千葉県 | 12828 | 12-828-01-001 | 佐倉市、酒々井町清掃組合 |  |  | 酒々井リサイクル文化センター焼却処理施設（ＡＢ系） | 20815 | 1282 |  | 搬出量 | 可燃ごみ,ごみ処理残渣 | 焼却 | 流動床式 | 全連続運転 | 120 | 2 | 1987 | 場内温水,場内蒸気,場外温水,場外蒸気 | 38019261 | 14250621 | 23830748 | 3655303 |  |  | 5604 | セメント固化 | セメント固化 | 委託 |  | 無し |  | 100 | 55.5 | 22.5 | 7.4 | 6.6 | 5.8 | 2.2 | 141 | 100 | 38.8 | 52 | 9.2 | 8820 | 10415 | 無し |  | 0 | 0
千葉県 | 12828 | 12-828-01-002 | 佐倉市、酒々井町清掃組合 |  |  | 酒々井リサイクル文化センター焼却処理施設（Ｃ系） | 11546 | 711 |  | 搬出量 | 可燃ごみ,ごみ処理残渣 | 焼却 | 流動床式 | 全連続運転 | 100 | 1 | 1990 | 場内温水,場内蒸気,場外温水,場外蒸気 | 21089564 | 7904924 | 13219091 | 2027623 |  |  | 3109 | セメント固化 | セメント固化 | 委託 |  | 無し |  | 100 | 55.5 | 22.5 | 7.4 | 6.6 | 5.8 | 2.2 | 141 | 100 | 38.8 | 52 | 9.2 | 8820 | 10415 | 無し |  | 0 | 0
千葉県 | 12828 | 12-828-01-003 | 佐倉市、酒々井町清掃組合 |  |  | 酒々井リサイクル文化センター焼却処理施設（Ｄ系） | 20603 | 1269 |  | 搬出量 | 可燃ごみ,ごみ処理残渣 | 焼却 | 流動床式 | 全連続運転 | 100 | 1 | 2005 | 場内温水,場内蒸気,発電（場内利用）,場外温水,場外蒸気 | 37632295 | 14105575 | 23588193 | 3618098 | 2500 | 10.5 | 5547 | その他 | その他 | 委託 |  | 無し |  | 100 | 55.5 | 22.5 | 7.4 | 6.6 | 5.8 | 2.2 | 141 | 100 | 38.8 | 52 | 9.2 | 8820 | 10415 | 無し |  | 0 | 0
千葉県 | 12830 | 12-830-01-831 | 東金市外三市町清掃組合 |  |  | 東金市外三市町環境クリーンセンター（焼却施設） | 45780 | 2659 |  | 搬出量 | 可燃ごみ,ごみ処理残渣 | 焼却 | ストーカ式（可動） | 全連続運転 | 210 | 3 | 1998 | 場内温水 | 35985600 | [6 empty] | 溶融処理 | セメント固化,薬剤処理,溶融処理 | 委託 |  | 無し |  | 100 | 32.5 | 34.2 | 7.2 | 18.7 | 1.6 | 5.8 | 203 | 100 | 52.3 | 41.2 | 6.5 | 6434 | 7817 | 無し |  | 0 | 0
千葉県 | 12830 | 12-830-01-831 | 東金市外三市町清掃組合 |  |  | 東金市外三市町環境クリーンセンター（廃棄物再生利用施設） | 2184 | 1006 |  | 搬出量 | ごみ処理残渣 | その他 | その他 | 全連続運転 | 26 | 1 | 1998 | 無し | [7 empty] | 無し | セメント固化,薬剤処理 | 委託 |  | 無し | [15 empty] | 無し |  | 0 | 0
千葉県 | 12831 | 12-831-01-001 | 山武郡市環境衛生組合 |  |  | ごみ焼却施設 | 14509 |  |  |  | 可燃ごみ,ごみ処理残渣 | 焼却 | 流動床式 | 全連続運転 | 110 | 2 | 1996 | 場内温水 | 653141 | [6 empty] | 無し | 薬剤処理 | 一部委託 |  | 無し |  | 100 | 25.1 | 43.9 | 6 | 17.6 | 0.7 | 6.7 | 233 | 100 | 51.7 | 44.6 | 3.7 | 7098 | 7981 | 無し |  | 0 | 0
千葉県 | 12833 | 12-833-01-001 | 柏・白井・鎌ヶ谷環境衛生組合 |  |  | クリーンセンターしらさぎ | 38148 | 186 |  | 搬出量 | 可燃ごみ,粗大ごみ,ごみ処理残渣,その他 | 焼却 | 流動床式 | 准連続運転 | 171 | 3 | 1999 | 場内温水,場外温水 | 37255680 | [6 empty] | その他 | セメント固化,薬剤処理 | 一部委託 |  | 有り | 99 | 100 | 53.2 | 16.8 | 2.8 | 24.1 | 1.7 | 1.4 | 201.8 | 100 | 45.1 | 42.9 | 12 | 9130 | 9283 | 無し |  | 0 | 0
千葉県 | 12837 | 12-837-01-001 | 香取市東庄町清掃組合 |  |  | 香取市東庄町清掃組合清掃工場 | 17198 | 487 |  | 搬出量 | 可燃ごみ,ごみ処理残渣 | 焼却 | ストーカ式（可動） | 准連続運転 | 70 | 2 | 1980 | 無し | [7 empty] | 無し | 無し | 直営 |  | 無し |  | 100 | 38.3 | 22.9 | 9.1 | 15.6 | 5.7 | 8.4 | 154.7 | 100 | 46.9 | 44.7 | 8.4 | 7249 | 9515 | 無し |  | 0 | 0
千葉県 | 12854 | 12-854-01-001 | 匝瑳市ほか二町環境衛生組合 |  |  | 匝瑳市ほか二町環境衛生組合松山清掃工場 | 13498 | 1082 |  | 搬出量 | 可燃ごみ,粗大ごみ | 焼却 | 流動床式 | 准連続運転 | 80 | 2 | 1984 | 無し | [7 empty] | 無し | 無し | 一部委託 |  | 無し |  | 100 | 24.6 | 33.8 | 13.2 | 23.7 | 1.1 | 3.6 | 257 | 100 | 63.2 | 32.8 | 4 | 7832 | 5850 | 無し |  | 0 | 0
千葉県 | 12862 | 12-862-01-001 | 鴨川市南房総市環境衛生組合 |  |  | ごみ焼却場 | 2089 |  |  |  | 可燃ごみ,ごみ処理残渣 | 焼却 | ストーカ式（可動） | バッチ運転 | 16 | 2 | 1980 | 無し | [7 empty] | 無し | 薬剤処理 | 直営 |  | 無し |  | 0 | 0 | 0 | 0 | 0 | 0 | 0 | 0 | 100 | 56.7 | 37.4 | 5.9 | 5615 | 0 | 無し |  | 0 | 0
千葉県 | 12863 | 12-863-01-001 | 長生郡市広域市町村圏組合 |  |  | 環境衛生センターごみ処理場 | 5361 | 240 |  | 搬出量 | 可燃ごみ,ごみ処理残渣,し尿処理残渣 | 焼却 | ストーカ式（可動） | 全連続運転 | 81 | 1 | 1996 | 場内温水,場外温水 | 171460800 |  | 21452000 | 26507 |  |  |  | 無し | セメント固化,薬剤処理 | 委託 |  | 無し |  | 100 | 46 | 25 | 5.7 | 19.9 | 0.2 | 3.2 | 328.5 | 100 | 51 | 44 | 5 | 7003 | 8470 | 無し |  | 0 | 0
千葉県 | 12863 | 12-863-01-001 | 長生郡市広域市町村圏組合 |  |  | 環境衛生センターごみ処理場 | 41934 | 1875 |  | 搬出量 | 可燃ごみ,ごみ処理残渣,し尿処理残渣 | 焼却 | ストーカ式（可動） | 全連続運転 | 144 | 2 | 1999 | 場内温水,発電（場内利用）,場外温水,発電（場外利用） | 338688000 |  | 381072000 | 13535493 | 1800 | 11.15 | 11910 | 無し | セメント固化,薬剤処理 | 委託 |  | 無し |  | 100 | 46 | 25 | 5.7 | 19.9 | 0.2 | 3.2 | 328.5 | 100 | 51 | 44 | 5 | 7003 | 8470 | 無し |  | 0 | 0
千葉県 | 12867 | 12-836-01-001 | 香取広域市町村圏事務組合 |  |  | 伊地山クリーンセンター | 23272 |  |  |  | 可燃ごみ | 焼却 | ストーカ式（可動） | 准連続運転 | 135 | 3 | 1996 | 場内温水 | [7 empty] | 無し | セメント固化,薬剤処理 | 直営 |  | 無し |  | 100 | 46.3 | 19.7 | 12.8 | 15.9 | 1.2 | 4.1 | 0 | 0 | 0 | 0 | 0 | 0 | 0 | 無し |  | 0 | 0
千葉県 | 12886 | 12-886-01-001 | 印西地区環境整備事業組合 |  |  | 印西クリーンセンター | 45237 |  |  |  | 可燃ごみ,ごみ処理残渣 | 焼却 | ストーカ式（可動） | 全連続運転 | 300 | 3 | 1986 | 場内温水,場内蒸気,発電（場内利用）,場外蒸気 | 438166877 | 95739463 | 365144455 | 79779738 | 850 | 2.9 | 3692 | 無し | 薬剤処理 | 委託 |  | 無し |  | 100 | 49.3 | 24.3 | 10 | 9.2 | 2.7 | 4.5 | 163.8 | 100 | 43.5 | 48.5 | 8 | 8050 | 10150 | 無し |  | 0 | 0

## 粗大ごみ処理施設
粗大ごみ処理施設
都道府県名 | 地方公共団体 コード | 施設コード | 地方公共団体名 | 法人名称(民間施設) | 代表者 (民間施設) | 施設名 | 年間処理量 | 資源回収量 |  | 処理対象廃棄物 | 処理方式 | 処理能力 | 使用開始年度 | 運転管理体制 | 施設の改廃 | 産業廃棄物の搬入の有無 | 一般廃棄物の割合 | リユース・リペア機能の有無 | リユース・リペアする場所の面積 | リユース・リペアの対象品目 | [28 empty] | リユース・リペアの内容
[9 empty] | 資源化物の区分 | [10 empty] | 合計 |  | 家具 |  |  | 自転車 |  |  | 衣類 |  |  | 書籍 |  |  | 家電 |  |  | 傘 |  |  | 食器 |  |  | おもちゃ |  |  | その他
[20 empty] | 重量 | 個数 | 対象 | 重量 | 個数 | 対象 | 重量 | 個数 | 対象 | 重量 | 個数 | 対象 | 重量 | 個数 | 対象 | 重量 | 個数 | 対象 | 重量 | 個数 | 対象 | 重量 | 個数 | 対象 | 重量 | 個数 | 対象 | 重量 | 個数
[7 empty] | (t/年度) | (t/年度) |  |  |  | (t/日) |  |  |  |  | （％） |  | （㎡） | （t/年度） | （個・台等） |  | （t/年度） | （個・台等） |  | （t/年度） | （個・台等） |  | （t/年度） | （個・台等） |  | （t/年度） | （個・台等） |  | （t/年度） | （個・台等） |  | （t/年度） | （個・台等） |  | （t/年度） | （個・台等） |  | （t/年度） | （個・台等） |  | （t/年度） | （個・台等）
千葉県 | 12100 | 12-100-03-001 | 千葉市 |  |  | 新浜リサイクルセンター | 13477 | 2024 | 搬出量 | 粗大ごみ,不燃ごみ | 破砕 | 125 | 1995 | 一部委託 |  | 無し |  | 有り | 98 | 0 | 297 | ○ |  | 32 | ○ |  | 265 | [21 empty] | 修理,展示
千葉県 | 12202 | 12-202-03-203 | 銚子市 |  |  | 銚子市清掃センター（粗大ごみ処理施設） | 1859 | 904 | 搬出量 | 粗大ごみ,不燃ごみ | 併用 | 30 | 1988 | 一部委託 |  | 無し |  | 無し |  | 0 | 0
千葉県 | 12203 | 12-203-03-204 | 市川市 |  |  | 市川市クリーンセンター（不燃・粗大ごみ処理施設） | 6740 | 2497 | 搬出量 | 粗大ごみ,不燃ごみ | 併用 | 75 | 1994 | 直営 |  | 無し |  | 無し |  | 0 | 0
千葉県 | 12204 | 12-204-03-001 | 船橋市 |  |  | 船橋市破砕選別処理施設 | 22536 | 2116 | 搬出量 | 粗大ごみ,不燃ごみ | 破砕 | 92 | 1996 | 委託 |  | 無し |  | 無し |  | 0 | 0
千葉県 | 12206 | 12-206-03-001 | 木更津市 |  |  | 木更津市クリーンセンター | 3236 | 671 | 搬出量 | 粗大ごみ,不燃ごみ | 併用 | 25 | 1988 | 直営 |  | 有り | 100 | 無し |  | 0 | 0
千葉県 | 12207 | 12-207-03-002 | 松戸市 |  |  | 松戸市日暮クリーンセンター | 9169 | 5330 | 搬出量 | 粗大ごみ,不燃ごみ | 圧縮 | 80 | 1988 | 委託 |  | 無し |  | 無し |  | 0 | 0
千葉県 | 12208 | 12-208-03-002 | 野田市 |  |  | 野田市関宿クリーンセンター | 287 |  |  | 粗大ごみ,資源ごみ | 破砕 | 14 | 1991 | 委託 |  | 無し |  | 無し |  | 0 | 0
千葉県 | 12215 | 12-215-03-216 | 旭市 |  |  | 旭市クリーンセンター粗大ごみ処理施設 | 1873 | 124 | 搬出量 | 粗大ごみ | 破砕 | 30 | 1983 | 直営 |  | 無し |  | 無し |  | 0 | 0
千葉県 | 12217 | 12-217-03-001 | 柏市 |  |  | 柏市清掃工場粗大ごみ処理施設 | 8617 | 1115 | 搬出量 | 粗大ごみ,不燃ごみ | 破砕 | 50 | 1977 | 直営 |  | 無し |  | 無し |  | 0 | 0
千葉県 | 12219 | 12-219-03-001 | 市原市 |  |  | 市原市福増クリーンセンター第一粗大ごみ処理施設 | 873 | 0 | 搬出量 | 粗大ごみ,不燃ごみ | 併用 | 60 | 1986 | 委託 |  | 無し |  | 無し |  | 0 | 0
千葉県 | 12219 | 12-219-03-003 | 市原市 |  |  | 市原市福増クリーンセンター第二粗大ごみ処理施設 | 8847 | 3237 | 搬出量 | 粗大ごみ,不燃ごみ,資源ごみ | 圧縮 | 113 | 1996 | 委託 |  | 無し |  | 無し |  | 0 | 0
千葉県 | 12220 | 12-220-03-221 | 流山市 |  |  | 流山市クリーンセンターリサイクルプラザ・リサイクル館 | 8829 | 2582 | 搬出量 | 粗大ごみ,不燃ごみ,その他,資源ごみ | 併用 | 53.3 | 2003 | 委託 |  | 無し |  | 有り | 260 | 0 | 364 | ○ |  | 214 | ○ |  | 150 | [21 empty] | 修理,展示,販売
千葉県 | 12221 | 12-221-03-001 | 八千代市 |  |  | 八千代市粗大ごみ処理施設 | 740 | 51 | 搬出量 | 粗大ごみ | 併用 | 57 | 1982 | 委託 |  | 無し |  | 無し |  | 0 | 0
千葉県 | 12222 | 12-222-03-001 | 我孫子市 |  |  | 我孫子市粗大ごみ処理施設 | 2465 | 768 | 搬出量 | 粗大ごみ,不燃ごみ | 併用 | 50 | 1977 | 委託 |  | 無し |  | 無し |  | 0 | 0
千葉県 | 12225 | 12-225-03-001 | 君津市 |  |  | 君津市粗大ごみ処理施設 | 0 |  | 搬出量 | 粗大ごみ | 併用 | 30 | 1982 | 直営 | 休止 | 無し |  | 無し |  | 0 | 0
千葉県 | 12227 | 12-227-03-228 | 浦安市 |  |  | 浦安市クリーンセンター（ごみ処理施設） | 3739 | 1322 | 回収量 | 粗大ごみ,不燃ごみ | 併用 | 70 | 1995 | 一部委託 |  | 無し |  | 無し |  | 0 | 0
千葉県 | 12228 | 12-228-03-001 | 四街道市 |  |  | 四街道市クリーンセンター粗大ごみ処理施設 | 2368 | 310 | 搬出量 | 粗大ごみ,不燃ごみ,資源ごみ | 併用 | 15 | 1992 | 委託 |  | 無し |  | 無し |  | 0 | 0
千葉県 | 12229 | 12-229-03-001 | 袖ヶ浦市 |  |  | 袖ヶ浦市クリーンセンター粗大ごみ処理施設 | 4976 | 2152 | 搬出量 | 粗大ごみ,不燃ごみ,その他,資源ごみ | 併用 | 16 | 1989 | 委託 |  | 無し |  | 無し |  | 0 | 0
千葉県 | 12828 | 12-828-03-001 | 佐倉市、酒々井町清掃組合 |  |  | 酒々井リサイクル文化センター粗大ごみ処理施設 | 7453 | 2487 | 回収量 | 粗大ごみ,不燃ごみ,資源ごみ | 併用 | 50 | 1987 | 委託 |  | 無し |  | 無し |  | 0 | 0
千葉県 | 12830 | 12-830-03-831 | 東金市外三市町清掃組合 |  |  | 東金市外三市町環境クリーンセンター（粗大ごみ処理施設） | 1806 | 741 | 回収量 | 粗大ごみ | 併用 | 10 | 1998 | 委託 |  | 無し |  | 無し |  | 0 | 0
千葉県 | 12854 | 12-854-03-001 | 匝瑳市ほか二町環境衛生組合 |  |  | 粗大ごみ処理施設 | 2199 |  |  | 粗大ごみ | 破砕 | 8.85 | 1998 | 直営 |  | 無し |  | 無し |  | 0 | 0
千葉県 | 12860 | 12-860-03-001 | 安房郡市広域市町村圏事務組合 |  |  | 粗大ごみ処理施設 | 1857 | 826 | 搬出量 | 粗大ごみ | 併用 | 50 | 1985 | 委託 |  | 無し |  | 無し |  | 0 | 0
千葉県 | 12863 | 12-863-03-001 | 長生郡市広域市町村圏組合 |  |  | 環境衛生センターごみ処理場 | 6367 | 3045 | 搬出量 | 粗大ごみ,不燃ごみ,資源ごみ | 併用 | 36 | 1996 | 一部委託 |  | 無し |  | 無し |  | 0 | 0
千葉県 | 12867 | 12-867-03-001 | 香取広域市町村圏事務組合 |  |  | 粗大ごみ処理施設 | 2374 | 737 | 搬出量 | 粗大ごみ,不燃ごみ | 破砕 | 35 | 1996 | 直営 |  | 無し |  | 無し |  | 0 | 0
千葉県 | 12886 | 12-886-03-001 | 印西地区環境整備事業組合 |  |  | 印西クリーンセンター | 3042 | 823 | 回収量 | 粗大ごみ,不燃ごみ | 併用 | 50 | 1986 | 委託 |  | 無し |  | 無し |  | 0 | 0

## 資源化等施設
資源化等を行う施設
都道府県名 | 地方公共団体 コード | 施設コード | 地方公共団体名 | 法人名称(民間施設) | 代表者 (民間施設) | 施設名 | 年間処理量 | 資源回収量 |  | 搬出量 |  | 在庫量 |  | 施設区分 | 処理対象廃棄物 | 処理内容 | 処理能力 | 使用開始年度 | 運転管理体制 | 施設の改廃 | 産業廃棄物の搬入の有無 | 一般廃棄物の割合 | リユース・リペア機能の有無 | リユース・リペアする場所の面積 | リユース・リペアの対象品目 | [28 empty] | リユース・リペアの内容
[25 empty] | 合計 |  | 家具 |  |  | 自転車 |  |  | 衣類 |  |  | 書籍 |  |  | 家電 |  |  | 傘 |  |  | 食器 |  |  | おもちゃ |  |  | その他
[25 empty] | 重量 | 個数 | 対象 | 重量 | 個数 | 対象 | 重量 | 個数 | 対象 | 重量 | 個数 | 対象 | 重量 | 個数 | 対象 | 重量 | 個数 | 対象 | 重量 | 個数 | 対象 | 重量 | 個数 | 対象 | 重量 | 個数 | 対象 | 重量 | 個数
[7 empty] | (t/年度) | (t/年度) | (m3/年度) | (t/年度) | (m3/年度) | (t/年度) | (m3/年度) |  |  |  | (t/日) |  |  |  |  | （％） |  | （㎡） | （t/年度） | （個・台等） |  | （t/年度） | （個・台等） |  | （t/年度） | （個・台等） |  | （t/年度） | （個・台等） |  | （t/年度） | （個・台等） |  | （t/年度） | （個・台等） |  | （t/年度） | （個・台等） |  | （t/年度） | （個・台等） |  | （t/年度） | （個・台等） |  | （t/年度） | （個・台等）
千葉県 | 12100 | 12-100-04-001 | 千葉市 |  |  | 新浜リサイクルセンター | 13618 |  |  | 13618 |  |  |  | ストックヤード | 金属類,ガラス類,その他資源ごみ,ペットボトル | 選別,圧縮・梱包 | 95 | 1995 | 一部委託 |  | 無し |  | 無し |  | 0 | 0
千葉県 | 12204 | 12-204-04-001 | 船橋市 |  |  | 船橋市リサイクルセンター | 8809 | 8486 |  | 8486 |  |  |  | 容器包装リサイクル推進施設 | 金属類,ガラス類,その他資源ごみ,ペットボトル,その他 | 選別,圧縮・梱包 | 70 | 1987 | 委託 |  | 無し |  | 無し |  | 0 | 0
千葉県 | 12204 | 12-204-04-002 | 船橋市 |  |  | 船橋市焼却灰再資源化施設 | 0 | [6 empty] | その他 | その他 | その他 | 25 | 1999 | 委託 | 休止 | 無し |  | 無し |  | 0 | 0
千葉県 | 12204 | 12-204-04-001 | 船橋市 |  |  | 船橋市焼却残渣リサイクルプラント | 1377 | 822 |  | 89 |  | 733 |  | その他 | その他 | その他 | 22 | 1994 | 委託 |  | 無し |  | 無し |  | 0 | 0
千葉県 | 12207 | 12-207-04-001 | 松戸市 |  |  | 松戸市資源リサイクルセンター | 8080 | 5115 |  | 8034 |  | 46 |  | リサイクルセンター（補助金） | 金属類,ガラス類,ペットボトル,布類,粗大ごみ,その他 | 選別 | 50 | 1981 | 委託 |  | 無し |  | 無し |  | 0 | 0
千葉県 | 12208 | 12-208-04-001 | 野田市 |  |  | 野田市不燃物処理施設 | 5841 | 2379 | [5 empty] | ストックヤード | 金属類,ガラス類,ペットボトル,プラスチック,不燃ごみ,粗大ごみ | 選別,圧縮・梱包 | 31 | 1995 | 一部委託 |  | 無し |  | 無し |  | 0 | 0
千葉県 | 12211 | 12-211-04-001 | 成田市 |  |  | 成田市リサイクルプラザ | 3440 | 1960 |  | 1960 |  |  |  | リサイクルプラザ | 金属類,ガラス類,その他資源ごみ,ペットボトル,不燃ごみ,粗大ごみ,その他 | 選別,圧縮・梱包 | 40 | 1998 | 委託 |  | 無し |  | 有り | 1013 | 0 | 1259 | ○ |  | 620 | ○ |  | 639 | [21 empty] | 修理,展示,販売
千葉県 | 12215 | 12-215-04-216 | 旭市 |  |  | 旭市クリーンセンター資源ごみ選別処理施設 | 3053 | 2540 | [5 empty] | ストックヤード | 紙類,金属類,ガラス類,ペットボトル,プラスチック,布類 | 選別,圧縮・梱包 | 10 | 2000 | 一部委託 |  | 無し |  | 無し |  | 0 | 0
千葉県 | 12216 | 12-216-04-001 | 習志野市 |  |  | 習志野市リサイクルプラザ | 7184 | 2247 | [5 empty] | リサイクルセンター（補助金） | 金属類,ガラス類,ペットボトル,不燃ごみ,粗大ごみ,その他 | 選別,圧縮・梱包,その他 | 52 | 1996 | 委託 |  | 無し |  | 有り | 949 | 0 | 1477 | ○ |  | 1212 | ○ |  | 265 | [21 empty] | 修理,販売
千葉県 | 12217 | 12-217-04-001 | 柏市 |  |  | 柏市リサイクルプラザ | 25571 | 25335 | [5 empty] | リサイクルプラザ | 紙類,金属類,ガラス類,ペットボトル,布類 | 選別,圧縮・梱包 | 176 | 2002 | 委託 |  | 無し |  | 有り | 97 | 0 | 445 | ○ |  | 325 | ○ |  | 120 | [21 empty] | 修理,販売
千葉県 | 12222 | 12-222-04-001 | 我孫子市 |  |  | 我孫子市資源価値向上施設 | 1517 | 1440 |  | 1431 |  | 9 |  | その他 | 金属類,ガラス類 | 選別,圧縮・梱包 | 9.4 | 1983 | 委託 |  | 無し |  | 無し |  | 0 | 0
千葉県 | 12225 | 12-225-04-001 | 君津市 |  |  | 君津市リサイクルプラザ | 1965 | 751 |  | 751 |  |  |  | リサイクルプラザ | 金属類,不燃ごみ,粗大ごみ | 選別,圧縮・梱包 | 44 | 1997 | 一部委託 |  | 無し |  | 有り | 204 | 0 | 3397 | ○ |  | 3159 | ○ |  | 238 | [21 empty] | 修理,展示,販売
千葉県 | 12226 | 12-226-04-001 | 富津市 |  |  | 不燃物処理施設 | 1818 | 988 |  | 1818 |  |  |  | ストックヤード | 金属類,ガラス類,ペットボトル,不燃ごみ | 選別,圧縮・梱包,その他 | 12 | 1998 | 委託 |  | 有り | 98 | 無し |  | 0 | 0
千葉県 | 12227 | 12-227-04-228 | 浦安市 |  |  | 浦安市クリーンセンター（再資源化施設） | 5547 | 5547 |  | 4849 |  |  |  | リサイクルプラザ | 紙類,金属類,ガラス類,ペットボトル | 選別,圧縮・梱包 | 41 | 1999 | 一部委託 |  | 無し |  | 有り | 690 | 0 | 759 | ○ |  | 617 | ○ |  | 142 |  |  |  | ○ | [17 empty] | 修理,販売,譲渡
千葉県 | 12233 | 12-233-04-001 | 富里市 |  |  | 富里市クリーンセンター不燃物処理施設 | 240 | 240 |  | 240 |  |  |  | リサイクルプラザ | 金属類,ガラス類,不燃ごみ | 選別,圧縮・梱包,その他 | 25 | 1979 | 委託 |  | 無し |  | 無し |  | 0 | 0
千葉県 | 12238 | 12-238-04-239 | いすみ市 |  |  | いすみクリーンセンター（不燃物処理施設） | 15 | [6 empty] | その他 | その他 | 圧縮・梱包 | 10 | 2009 | 直営 | 新設 | 無し |  | 無し |  | 0 | 0
千葉県 | 12441 | 12-441-04-001 | 大多喜町 |  |  | 環境センター | 895 | 862 |  | 821 |  | 41 |  | ストックヤード | 紙類,金属類,ガラス類,ペットボトル,プラスチック,布類,可燃ごみ,不燃ごみ | 選別,圧縮・梱包 | 6.5 | 2006 | 直営 |  | 無し |  | 無し |  | 0 | 0
千葉県 | 12831 | 12-831-04-001 | 山武郡市環境衛生組合 |  |  | リサイクルプラザ | 1988 | 1208 |  | 1208 |  |  |  | リサイクルプラザ | 紙類,金属類,ガラス類,その他資源ごみ,ペットボトル,プラスチック,布類,不燃ごみ,粗大ごみ,その他 | 選別,圧縮・梱包,その他 | 22 | 1996 | 委託 |  | 無し |  | 無し |  | 0 | 0
千葉県 | 12833 | 12-833-04-834 | 柏・白井・鎌ヶ谷環境衛生組合 |  |  | リサイクルセンター（資源化施設） | 4227 | 4227 |  | 3809 |  |  |  | リサイクルセンター（補助金） | 紙類,金属類,ガラス類,その他資源ごみ,布類,その他 | 選別 | 20 | 1991 | 一部委託 |  | 無し |  | 無し |  | 0 | 0
千葉県 | 12833 | 12-833-04-834 | 柏・白井・鎌ヶ谷環境衛生組合 |  |  | リサイクルセンター（圧縮処理施設） | 2182 | 2182 |  | 2139 |  |  |  | 容器包装リサイクル推進施設 | ペットボトル,プラスチック | 選別,圧縮・梱包 | 12 | 2003 | 一部委託 |  | 無し |  | 無し |  | 0 | 0
千葉県 | 12837 | 12-837-04-001 | 香取市東庄町清掃組合 |  |  | 不燃物処理・資源化施設 | 1914 | 1310 |  | 1157 |  | 153 |  | ストックヤード | その他資源ごみ,不燃ごみ,その他 | 選別 | 15 | 1995 | 直営 |  | 無し |  | 無し |  | 0 | 0

## 燃料化施設
ごみ燃料化施設
都道府県名 | 地方公共団体コード | 施設コード | 地方公共団体名 | 法人名称(民間施設) | 代表者 (民間施設) | 施設名 | 年間処理量 | 燃料保管量 |  | 燃料の生産量 |  | 燃料の搬出量 |  | 処理対象廃棄物 | 施設の種類 | 燃料供給先の確保状況 | 処理能力 | 使用開始年度 | 運転管理体制 | 施設の改廃 | 産業廃棄物の搬入の有無 | 一般廃棄物の割合 | 分析対象 | ごみ組成分析結果 | [6 empty] | 単位容積重量 | 三成分 |  |  |  | 低位発熱量
[24 empty] | 合計 | 紙・布類 | ビニール、合成樹脂、ゴム、皮革類 | 木、竹、わら類 | ちゅう芥類 | 不燃物類 | その他 |  | 合計 | 水分 | 可燃分 | 灰分 | (計算値) | (実測値)
[7 empty] | (t/年度) |  | 単位 |  | 単位 |  | 単位 |  |  |  | (t/日) |  |  |  |  | （％） |  | （％） | （％） | （％） | （％） | （％） | （％） | （％） | (kg/m3) | （％） | （％） | （％） | （％） | （kJ/kg） | （kJ/kg）

## その他施設
その他の施設[ごみの中間処理施設]
都道府県名 | 地方公共団体 コード | 施設コード | 地方公共団体名 | 法人名称(民間施設) | 代表者 (民間施設) | 施設名 | 年間処理量 | 処理対象廃棄物 | 処理内容 | 処理能力 | 使用開始年度 | 運転管理体制 | 施設の改廃 | 産業廃棄物の搬入の有無 | 一般廃棄物の割合
[7 empty] | (t/年度) |  |  | (t/日) |  |  |  |  | （％）
千葉県 | 12238 | 12-238-06-239 | いすみ市 |  |  | いすみクリーンセンター（不燃物処理施設） | 50 | その他 | 破砕 | 15 | 2009 | 直営 | 新設 | 無し
千葉県 | 12238 | 12-238-06-239 | いすみ市 |  |  | 大原クリーンセンター（不燃物処理施設） | 384 | その他 | 破砕 | 10 | 2009 | 直営 | 新設 | 無し

## 保管施設
保管施設
都道府県名 | 地方公共団体コード | 施設コード | 地方公共団体名 | 施設名 | 年間保管量 | 施設区分 | 保管対象廃棄物 | 保管分類数 | 屋内面積 | 屋外面積 | 使用開始年度 | 運転管理体制 | 施設の改廃 | 産業廃棄物の搬入の有無 | 一般廃棄物の割合
[5 empty] | (t/年度) |  |  |  | (m2) | (m2) |  |  |  |  | （％）
千葉県 | 12100 | 12-100-07-001 | 千葉市 | 千葉市新浜リサイクルセンター | 12617 | ストックヤード | 金属類,ガラス類 | 6 | 266 | 192 | 1995 | 一部委託 |  | 無し
千葉県 | 12202 | 12-202-07-001 | 銚子市 | 銚子市清掃センター | 762 | ストックヤード | 金属類 | 5 | 0 | 460 | 1986 | 一部委託 |  | 無し
千葉県 | 12203 | 12-203-07-001 | 市川市 | 資源ストックヤード | 6232 | ストックヤード | 金属類,ガラス類 | 2 | 0 | 10394 | 1989 | 委託 |  | 無し
千葉県 | 12204 | 12-204-07-001 | 船橋市 | 船橋市リサイクルセンター | 7770 | 容器包装リサイクル推進施設 | 金属類,ガラス類,ペットボトル | 6 | 0 | 333 | 1987 | 委託 |  | 無し
千葉県 | 12207 | 12-207-07-001 | 松戸市 | 松戸市資源リサイクルセンター | 2567 | 容器包装リサイクル推進施設 | 金属類,ガラス類,ペットボトル | 6 | 99 | 32 | 1981 | 委託 |  | 無し
千葉県 | 12207 | 12-207-07-002 | 松戸市 | 松戸市日暮クリーンセンター | 5330 | 容器包装リサイクル推進施設 | プラスチック | 1 | 100 | 0 | 1988 | 委託 |  | 無し
千葉県 | 12207 | 12-207-07-003 | 松戸市 | 松戸市日暮クリーンセンター倉庫 | 376 | ストックヤード | 紙類,金属類 | 2 | 70 | 0 | 1991 | 委託 |  | 無し
千葉県 | 12208 | 12-208-07-001 | 野田市 | 野田市清掃工場 | 120 | ストックヤード | プラスチック | 1 | 120 | 0 | 2000 | 一部委託 |  | 無し
千葉県 | 12215 | 12-215-07-216 | 旭市 | 旭市クリーンセンター資源ごみ施設 | 2540 | ストックヤード | 紙類,金属類,ガラス類,プラスチック,布類 | 12 | 365 | 38 | 1999 | 一部委託 |  | 無し
千葉県 | 12216 | 12-216-07-001 | 習志野市 | 習志野市クリーンセンター | 1532 | ストックヤード | 金属類,ガラス類,ペットボトル,プラスチック | 7 | 465 | 126 | 1987 | 一部委託 |  | 無し
千葉県 | 12217 | 12-217-07-001 | 柏市 | 柏市リサイクルプラザ | 25571 | ストックヤード | 紙類,金属類,ガラス類,ペットボトル,布類 | 7 | 7700 | 7500 | 2002 | 委託 |  | 無し
千葉県 | 12218 | 12-218-07-001 | 勝浦市 | 勝浦市粗大ごみ保管施設 | 67 | その他 | 金属類 | 4 | 0 | 11053 | 1985 | 直営 |  | 無し
千葉県 | 12219 | 12-219-07-001 | 市原市 | 福増クリーンセンター | 10289 | ストックヤード | 紙類,金属類,ガラス類,ペットボトル,布類 | 10 | 393 | 322 | 1990 | 一部委託 |  | 無し
千葉県 | 12220 | 12-220-07-001 | 流山市 | 流山市リサイクルプラザ・リサイクル館 | 2012 | ストックヤード | 金属類,ガラス類,ペットボトル,プラスチック | 7 | 129 | 0 | 2002 | 委託 |  | 無し
千葉県 | 12221 | 12-221-07-001 | 八千代市 | 八千代市清掃センター | 2596 | 容器包装リサイクル推進施設 | 金属類,ガラス類,ペットボトル,プラスチック | 4 | 0 | 416 | 1993 | 委託 |  | 無し
千葉県 | 12222 | 12-222-07-002 | 我孫子市 | ガラス類ストックヤード | 1016 | ストックヤード | ガラス類 | 3 | 0 | 181 | 1997 | 委託 |  | 無し
千葉県 | 12222 | 12-222-07-001 | 我孫子市 | スチール・アルミ缶ストックヤード | 501 | ストックヤード | 金属類 | 2 | 80 |  | 1983 | 委託 |  | 無し
千葉県 | 12222 | 12-222-07-001 | 我孫子市 | 剪定枝木チップストックヤード | 2266 | ストックヤード | その他資源ごみ | 1 |  | 3000 | 2008 | 直営 | 新設 | 無し
千葉県 | 12223 | 12-223-07-001 | 鴨川市 | 鴨川市清掃センター | 128 | ストックヤード | ペットボトル | 1 | 100 | 0 | 1999 | 直営 |  | 無し
千葉県 | 12225 | 12-225-07-001 | 君津市 | 三直資源ごみストックヤード | 1122.116 | ストックヤード | 金属類,ガラス類 | 5 | 0 | 371 | 1995 | 直営 |  | 無し
千葉県 | 12226 | 12-226-07-001 | 富津市 | 富津市環境センター | 718 | ストックヤード | 金属類,ガラス類,ペットボトル | 6 | 30 | 30 | 1998 | 委託 |  | 無し
千葉県 | 12234 | 12-234-07-001 | 南房総市 | 南房総市千倉清掃センター | 1488 | ストックヤード | 紙類,金属類,ガラス類,プラスチック,布類 | 14 | 63 | 192 | 1983 | 直営 |  | 無し
千葉県 | 12441 | 12-441-07-001 | 大多喜町 | 大多喜町環境センターガラスびんストックヤード | 895 | ストックヤード | 紙類,金属類,ガラス類,ペットボトル,プラスチック,布類,その他 | 14 | 72 | 30 | 1997 | 直営 |  | 無し
千葉県 | 12443 | 12-443-07-001 | 御宿町 | 御宿町資源ごみ保管施設 | 587 | ストックヤード | 紙類,金属類,ガラス類,その他資源ごみ,ペットボトル,プラスチック,布類 | 12 | 40 | 370 | 2000 | 直営 |  | 無し
千葉県 | 12816 | 12-816-07-001 | 鋸南地区環境衛生組合 | 大谷クリーンセンター | 1731 | ストックヤード | 紙類,金属類,ガラス類,ペットボトル,布類 | 5 | 169 | 0 | 1983 | 直営 |  | 無し
千葉県 | 12828 | 12-828-07-001 | 佐倉市、酒々井町清掃組合 | 粗大ごみ処理施設 | 2207 | その他 | 金属類,ガラス類 | 5 | 64 | 124 | 1997 | 委託 |  | 無し
千葉県 | 12831 | 12-831-07-001 | 山武郡市環境衛生組合 | 山武郡市環境衛生組合保管施設 | 681 | ストックヤード | 紙類,金属類,ガラス類 | 8 | 391 | 244 | 1996 | 一部委託 |  | 無し
千葉県 | 12833 | 12-833-07-001 | 柏・白井・鎌ヶ谷環境衛生組合 | 柏市第二最終処分場 | 1131 | ストックヤード | 金属類,ガラス類,ペットボトル,プラスチック | 7 | 83 | 70 | 2000 | 委託 |  | 無し
千葉県 | 12833 | 12-833-07-002 | 柏・白井・鎌ヶ谷環境衛生組合 | リサイクルセンター | 3287 | ストックヤード | 金属類,ガラス類,ペットボトル,プラスチック | 7 | 149 | 0 | 2000 | 委託 |  | 無し
千葉県 | 12837 | 12-837-07-001 | 香取市東庄町清掃組合 | 不燃物処理・資源化施設 | 748 | ストックヤード | 紙類,金属類,ガラス類,ペットボトル | 7 | 236 | 0 | 1995 | 直営 |  | 無し
千葉県 | 12860 | 12-860-07-001 | 安房郡市広域市町村圏事務組合 | 粗大ごみ処理施設 | 567 | その他 | 金属類 | 2 | 20 | 50 | 1985 | 委託 |  | 無し
千葉県 | 12863 | 12-863-07-001 | 長生郡市広域市町村圏組合 | 環境衛生センターごみ処理場 | 3313 | ストックヤード | 紙類,金属類,ガラス類,ペットボトル,布類 | 9 | 233 | 0 | 1996 | 一部委託 |  | 無し
千葉県 | 12867 | 12-867-07-001 | 香取広域市町村圏事務組合 | 粗大ごみ処理施設カレットストックヤード | 195 | 容器包装リサイクル推進施設 | ガラス類 | 3 | 0 | 216 | 2006 | 一部委託 |  | 無し

## リユース・リペア施設
リユース・リペア施設
都道府県名 | 地方公共団体コード | 施設コード | 地方公共団体名 | 施設名 | 年間処理量 | 設置場所 | 面積 | 使用開始年度 | リユース・リペアの対象品目 | [28 empty] | リユース・リペアの内容 | 運転管理体制 | 施設の改廃
[9 empty] | 合計 |  | 家具 |  |  | 自転車 |  |  | 衣類 |  |  | 書籍 |  |  | 家電 |  |  | 傘 |  |  | 食器 |  |  | おもちゃ |  |  | その他
[9 empty] | 重量 | 個数 | 対象 | 重量 | 個数 | 対象 | 重量 | 個数 | 対象 | 重量 | 個数 | 対象 | 重量 | 個数 | 対象 | 重量 | 個数 | 対象 | 重量 | 個数 | 対象 | 重量 | 個数 | 対象 | 重量 | 個数 | 対象 | 重量 | 個数
[5 empty] | （ｔ／年度） |  | （㎡） |  | （t/年度） | （個・台等） |  | （t/年度） | （個・台等） |  | （t/年度） | （個・台等） |  | （t/年度） | （個・台等） |  | （t/年度） | （個・台等） |  | （t/年度） | （個・台等） |  | （t/年度） | （個・台等） |  | （t/年度） | （個・台等） |  | （t/年度） | （個・台等） |  | （t/年度） | （個・台等）
千葉県 | 12100 | 12-100-11-001 | 千葉市 | 北リサイクルプラザ |  | 廃棄物処理施設以外の公共施設内 | 102 | 1996 | 0 | 147 | ○ |  | 17 | ○ |  | 130 | [21 empty] | 展示,販売 | 一部委託
千葉県 | 12100 | 12-100-11-002 | 千葉市 | リサイクルバンク |  | 廃棄物処理施設以外の公共施設内 | 78 | 1995 | 0 | 148 | ○ |  | 11 | ○ |  | 137 | [15 empty] | ○ | [5 empty] | 展示,販売 | 委託
千葉県 | 12203 | 12-203-11-001 | 市川市 | 市川市リサイクルプラザ |  | その他 | 799 | 1995 | 0 | 7550 | ○ |  | 7550 | [24 empty] | 修理,展示,販売 | 委託
千葉県 | 12208 | 12-208-11-001 | 野田市 | リサイクル展示場 | 13 | その他 | 132 | 1995 | 0 | 2065 | ○ |  | 2065 | [24 empty] | 展示,譲渡 | 委託
千葉県 | 12828 | 12-828-11-829 | 佐倉市、酒々井町清掃組合 | リサイクルセンター | 0 | 廃棄物処理施設に隣接した独立棟（プレハブ造等含む） | 864 | 1992 | 0 | 526 | ○ |  | 99 | ○ |  | 427 | [21 empty] | 修理,展示,販売 | 委託

## 最終処分場
最終処分場
都道府県名 | 地方公共団体コード | 施設コード | 地方公共団体名 | 法人名称(民間施設) | 代表者 (民間施設) | 施設名 | 埋立容量 （覆土を含む） | 埋立量 （覆土を含まない） | 残余容量 | 処理対象廃棄物 | 埋立場所 | 埋立開始年度 | 埋立地面積 | 全体容積 | 埋立終了年度 | 遮水の方式 | 浸出水の処理 | 運転管理体制 | 処分場の現状 | 施設の改廃 | 産業廃棄物の搬入の有無 | 一般廃棄物の割合 | 最終処分場の構造 | 準好気性埋立構造の管理状況 |  |  | 水質管理状況 | [5 empty] | メタン回収の有無 | メタン回収をしている場合
[24 empty] | 水位管理 | 覆土施工 | ガス抜き管の計画的施工状況 | 処理前BOD濃度 | 処理後BOD濃度 | 処理前COD濃度 | 処理後COD濃度 | 処理前TN濃度 | 処理後TN濃度 |  | メタンガス回収量 | メタンガス濃度 | メタンガス発熱量 | メタンガスの利用 | 発電量
[7 empty] | (m3/年度) | (ｔ/年度) | (m3) |  |  |  | (m2) | (m3) | [7 empty] | （％） |  |  |  |  | （ppm） | （ppm） | （ppm） | （ppm） | （ppm） | （ppm） |  | （m3／年） | （％） | （kJ/m3N） |  | （kWh/年）
千葉県 | 12100 | 12-100-08-001 | 千葉市 |  |  | 新内陸最終処分場 | 27168 | 27503 | 576444 | 焼却残渣（主灰）,溶融飛灰,不燃ごみ,焼却残渣（飛灰）,破砕ごみ・処理残渣 | 山間 | 2000 | 82800 | 939000 | 2024 | 底部遮水工 | 凝集沈澱,生物処理（脱窒あり）,砂ろ過,消毒,活性炭処理 | 一部委託 | 埋立中 |  | 無し |  | 準好気性埋立構造 | 末端集水管は解放 | 即日覆土 | 埋立状況により計画的に延長 | 102 | 0.7 | 40 | 3.3 | 48 | 3.3 | 回収していない
千葉県 | 12100 | 12-100-08-002 | 千葉市 |  |  | 下田最終処分場 | 0 | 0 | 0 | 焼却残渣（主灰）,可燃ごみ,不燃ごみ,焼却残渣（飛灰）,破砕ごみ・処理残渣,粗大ごみ | 山間 | 1971 | 129984 | 1019648 | 1997 | 底部遮水工,遮水なし | 凝集沈澱,生物処理（脱窒あり）,砂ろ過,消毒,活性炭処理 | 一部委託 | 埋立終了 |  | 無し |  | 準好気性埋立構造 | 末端集水管は解放 | 即日覆土 | 埋立状況により計画的に延長 | 7 | 1.7 | 6 | 2 | 25 | 2.3 | 回収していない
千葉県 | 12100 | 12-100-08-003 | 千葉市 |  |  | 中田最終処分地 | 0 | 0 | 0 | 焼却残渣（主灰）,不燃ごみ,焼却残渣（飛灰）,破砕ごみ・処理残渣,粗大ごみ | 山間 | 1978 | 71800 | 447800 | 1994 | 底部遮水工 | 凝集沈澱,生物処理（脱窒あり）,砂ろ過,消毒,活性炭処理 | 一部委託 | 埋立終了 |  | 無し |  | 準好気性埋立構造 | 末端集水管は解放 | 即日覆土 | 埋立状況により計画的に延長 | 18 | 0.5 | 32 | 1.9 | 22 | 0.9 | 回収していない
千葉県 | 12100 | 12-100-08-004 | 千葉市 |  |  | 東部最終処分場 | 0 | 0 | 0 | 焼却残渣（主灰）,可燃ごみ,不燃ごみ,焼却残渣（飛灰）,破砕ごみ・処理残渣 | 山間 | 1993 | 33800 | 286400 | 2000 | 底部遮水工 | 凝集沈澱,生物処理（脱窒あり）,砂ろ過,消毒,活性炭処理 | 一部委託 | 埋立終了 |  | 無し |  | 準好気性埋立構造 | 末端集水管は解放 | 即日覆土 | 埋立状況により計画的に延長 | 16 | 0.6 | 29 | 2 | 39 | 3.1 | 回収していない
千葉県 | 12100 | 12-100-08-005 | 千葉市 |  |  | 蘇我地区廃棄物埋立処分場 | 0 | 0 | 0 | 焼却残渣（主灰）,不燃ごみ,その他,焼却残渣（飛灰）,粗大ごみ | 海面 | 1981 | 148000 | 1600000 | 1992 | 原地盤利用,鉛直遮水工 | 凝集沈澱,生物処理（脱窒あり）,砂ろ過,消毒,活性炭処理 | 一部委託 | 埋立終了 |  | 有り | 50 | 嫌気性埋立構造 |  |  |  | 18 | 0.9 | 30 | 2.1 | 111 | 2.1 | 回収していない
千葉県 | 12202 | 12-202-08-001 | 銚子市 |  |  | 銚子市廃棄物埋没処分場 | 0 | 0 | 0 | 焼却残渣（主灰）,可燃ごみ,不燃ごみ,焼却残渣（飛灰） | 山間 | 1975 | 24291 | 286000 | 1988 | 遮水なし | 処理なし | 直営 | 埋立終了 |  | 無し |  | その他埋立構造 | [9 empty] | 回収していない
千葉県 | 12202 | 12-202-08-002 | 銚子市 |  |  | 銚子市一般廃棄物最終処分場 | 5327 | 5257 | 21908 | 不燃ごみ,その他,焼却残渣（飛灰）,破砕ごみ・処理残渣 | 山間 | 1988 | 33000 | 266000 | 2013 | 底部遮水工 | 凝集沈澱,生物処理（脱窒あり）,砂ろ過,消毒,活性炭処理 | 直営 | 埋立中 |  | 有り | 97 | 準好気性埋立構造 | 末端集水管は解放 | 即日覆土 | 埋立状況により計画的に延長 |  |  |  | 2 |  | 3 | 回収していない
千葉県 | 12205 | 12-205-08-001 | 館山市 |  |  | 館山市一般廃棄物最終処分場 | 1512 | 546 | 15973 | 焼却残渣（主灰）,破砕ごみ・処理残渣 | 山間 | 1985 | 10300 | 119200 | 2010 | 底部遮水工,その他遮水 | 凝集沈澱,生物処理（脱窒なし）,砂ろ過,消毒,活性炭処理,キレート処理 | 直営 | 埋立中 | 能力変更 | 無し |  | 準好気性埋立構造 | 末端集水管は解放 | 中間覆土 | 埋立状況により計画的に延長 | 16 | 1 | 29 | 2 | 16 | 2 | 回収していない
千葉県 | 12207 | 12-207-08-001 | 松戸市 |  |  | 松戸市日暮最終処分場 | 202 | 77 | 23809 | 破砕ごみ・処理残渣 | 平地 | 1985 | 8587 | 35727 | 2016 | 底部遮水工 | 凝集沈澱,生物処理（脱窒あり）,砂ろ過,消毒,活性炭処理 | 直営 | 埋立中 |  | 無し |  | 準好気性埋立構造 | 末端集水管は解放 | 中間覆土 | 埋立状況により計画的に延長 | 2 | 2 | 3 | 1 | 13 | 14 | 回収していない
千葉県 | 12207 | 12-207-08-002 | 松戸市 |  |  | 松戸市印旛最終処分場 | 0 | 0 | 0 | 焼却残渣（主灰）,不燃ごみ | 山間 | 1981 | 6000 | 47000 | 2004 | 底部遮水工 | 他の施設での処理 | 直営 | 埋立終了 | 移管 | 無し |  | 準好気性埋立構造 | 末端集水管は水没 |  |  | 20 |  | 27 |  | 11 |  | 回収していない
千葉県 | 12208 | 12-208-08-001 | 野田市 |  |  | 野田市一般廃棄物最終処分場 | 0 | 0 | 0 | 可燃ごみ,不燃ごみ,粗大ごみ | 平地 | 1976 | 72856 | 160842 | 1988 | 原地盤利用,鉛直遮水工 | 凝集沈澱,砂ろ過,消毒 | 委託 | 埋立終了 |  | 無し |  | その他埋立構造 |  |  |  | 40 |  | 7 | 4 | 22 | 26 | 回収していない
千葉県 | 12208 | 12-208-08-002 | 野田市 |  |  | 野田市岡田一般廃棄物最終処分場 | 0 | 0 | 0 | 可燃ごみ,不燃ごみ,粗大ごみ | 平地 | 1988 | 8900 | 26400 | 1992 | 鉛直遮水工 | 凝集沈澱,生物処理（脱窒なし）,砂ろ過 | 委託 | 埋立終了 |  | 無し |  | 準好気性埋立構造 | 末端集水管は水没 | 即日覆土 | 埋立状況により計画的に延長 |  | 1 |  |  |  | 62 | 回収していない
千葉県 | 12208 | 12-208-08-003 | 野田市 |  |  | 野田市平井一般廃棄物最終処分場 | 0 | 0 | 0 | 可燃ごみ,不燃ごみ,粗大ごみ | 平地 | 1980 | 10000 | 27806 | 1988 | 底部遮水工 | 他の施設での処理 | 委託 | 埋立終了 |  | 無し |  | 準好気性埋立構造 | 末端集水管は水没 | 即日覆土 | 埋立状況により計画的に延長 | 19 |  | 11 |  | 210 |  | 回収していない
千葉県 | 12211 | 12-211-08-001 | 成田市 |  |  | 成田クリーンパーク | 0 | 0 | 0 | 焼却残渣（主灰）,焼却残渣（飛灰）,破砕ごみ・処理残渣 | 平地 | 1989 | 22800 | 176000 | 2006 | 底部遮水工 | 凝集沈澱,生物処理（脱窒あり）,砂ろ過,活性炭処理 | 委託 | 埋立終了 |  | 無し |  | 嫌気性埋立構造 |  |  |  | 25 | 2 | 38 | 3 | 120 | 1 | 回収していない
千葉県 | 12212 | 12-212-08-001 | 佐倉市 |  |  | 佐倉市一般廃棄物最終処分場 | 0 | 0 | 0 | 焼却残渣（主灰）,可燃ごみ,不燃ごみ,粗大ごみ | 平地 | 1979 | 14736 | 148860 | 1986 | 底部遮水工 | 処理なし | 一部委託 | 埋立終了 | 休止 | 無し |  | 準好気性埋立構造 | 末端集水管は水没 | 即日覆土 | 埋立状況により計画的に延長 | [6 empty] | 回収していない
千葉県 | 12215 | 12-215-08-001 | 旭市 |  |  | 旭市グリーンパーク | 9384 | 5712 | 41918 | 焼却残渣（主灰）,破砕ごみ・処理残渣 | 山間 | 1997 | 14900 | 168400 | 2011 | 底部遮水工 | 凝集沈澱,生物処理（脱窒あり）,消毒,活性炭処理 | 直営 | 埋立中 |  | 無し |  | 準好気性埋立構造 | 末端集水管は水没 | 即日覆土 | 埋立状況により計画的に延長 | 7.7 | 1.4 | 15.8 | 7.7 | 11 | 6.7 | 回収していない
千葉県 | 12217 | 12-217-08-001 | 柏市 |  |  | 柏市最終処分場 | 5664 | 6183 | 29061 | 焼却残渣（主灰）,焼却残渣（飛灰） | 平地 | 1992 | 18300 | 165680 | 2011 | 鉛直遮水工 | 凝集沈澱,生物処理（脱窒なし）,砂ろ過,消毒,活性炭処理,キレート処理 | 直営 | 埋立中 | 休止 | 無し |  | 準好気性埋立構造 | 末端集水管は水没 | 即日覆土 | 埋立状況により計画的に延長 | 9 | 1 | 23 | 12 |  |  | 回収していない
千葉県 | 12217 | 12-217-08-002 | 柏市 |  |  | 柏市布施最終処分場 | 0 | 0 | 0 | 焼却残渣（主灰）,不燃ごみ,焼却残渣（飛灰）,破砕ごみ・処理残渣,粗大ごみ | 平地 | 1978 | 61473 | 255000 | 1991 | 原地盤利用,鉛直遮水工 | 凝集沈澱,生物処理（脱窒あり）,砂ろ過,消毒,活性炭処理 | 直営 | 埋立終了 |  | 無し |  | 準好気性埋立構造 | 末端集水管は水没 | 最終覆土のみ | 一部延長を行っていない | 146 | 1 | 32 | 9 |  |  | 回収していない
千葉県 | 12217 | 12-217-08-003 | 柏市 |  |  | 柏市第二最終処分場 | 116 | 56 | 26180 | 不燃ごみ | 山間 | 2005 | 7980 | 31500 | 2020 | 底部遮水工 | 凝集沈澱,生物処理（脱窒あり）,砂ろ過,消毒,活性炭処理,キレート処理 | 一部委託 | 埋立中 | 移管 | 無し |  | 準好気性埋立構造 | 末端集水管は解放 | 即日覆土 | 埋立状況により計画的に延長 | 2 | 1 | 6 | 2 | 2 | 4 | 回収していない
千葉県 | 12217 | 12-217-08-004 | 柏市 |  |  | 旧沼南町一般廃棄物最終処分場 | 0 | 0 | 0 | 焼却残渣（主灰）,不燃ごみ,粗大ごみ | 山間 | 1985 | 20300 | 142452 | 2004 | 底部遮水工 | 他の施設での処理 | 直営 | 埋立終了 |  | 無し |  | 準好気性埋立構造 | 末端集水管は解放 | 即日覆土 | 埋立状況により計画的に延長 | 5 | 1 | 18 | 2 | 27 | 4 | 回収していない
千葉県 | 12219 | 12-219-08-001 | 市原市 |  |  | 市原市平蔵一般廃棄物最終処分場Ｂ２地区 | 15867 | 12318 | 167446 | 焼却残渣（主灰）,不燃ごみ,その他,焼却残渣（飛灰）,破砕ごみ・処理残渣 | 山間 | 1994 | 31500 | 336000 | 2024 | 表面遮水工（キャッピング） | 凝集沈澱,生物処理（脱窒あり）,砂ろ過,消毒,活性炭処理 | 一部委託 | 埋立中 |  | 有り | 97 | 準好気性埋立構造 | 末端集水管は解放 | 中間覆土 | 埋立状況により計画的に延長 | 4 | 4 | 17 | 7 | 15 | 9 | 回収していない
千葉県 | 12219 | 12-219-08-004 | 市原市 |  |  | 市原市平蔵一般廃棄物最終処分場Ａ地区 | 0 | 0 | 0 | 焼却残渣（主灰）,不燃ごみ,破砕ごみ・処理残渣 | 山間 | 1980 | 18075 | 112000 | 1986 | 表面遮水工（キャッピング） | 凝集沈澱,生物処理（脱窒あり）,砂ろ過,消毒,活性炭処理 | 一部委託 | 埋立終了 |  | 無し |  | 準好気性埋立構造 | 末端集水管は解放 | 最終覆土のみ | 一部延長を行っていない | 5 | 2 | 9 | 5 | 6 | 4 | 回収していない
千葉県 | 12219 | 12-219-08-005 | 市原市 |  |  | 市原市平蔵一般廃棄物最終処分場Ｂ１地区 | 0 | 0 | 0 | 焼却残渣（主灰）,不燃ごみ,焼却残渣（飛灰）,破砕ごみ・処理残渣 | 山間 | 1986 | 32800 | 237000 | 1994 | 表面遮水工（キャッピング） | 凝集沈澱,生物処理（脱窒あり）,砂ろ過,消毒,活性炭処理 | 一部委託 | 埋立終了 |  | 無し |  | 準好気性埋立構造 | 末端集水管は解放 | 最終覆土のみ | 一部延長を行っていない | 7 | 1 | 15 | 4 | 21 | 6 | 回収していない
千葉県 | 12221 | 12-221-08-222 | 八千代市 |  |  | 八千代市一般廃棄物最終処分場（２次・３期） | 0 | 0 | 0 | 焼却残渣（主灰）,不燃ごみ,焼却残渣（飛灰） | 平地 | 1988 | 19900 | 157000 | 1995 | 底部遮水工 | 凝集沈澱,生物処理（脱窒あり）,砂ろ過,活性炭処理 | 直営 | 埋立終了 |  | 無し |  | 嫌気性埋立構造 |  |  |  | 11 | 0 | 36 | 1 | 57 | 13 | 回収していない
千葉県 | 12221 | 12-221-08-222 | 八千代市 |  |  | 八千代市一般廃棄物最終処分場（３次） | 0 | 0 | 0 | 焼却残渣（主灰）,不燃ごみ,焼却残渣（飛灰）,溶融スラグ | 平地 | 1994 | 12700 | 111500 | 2010 | 底部遮水工,鉛直遮水工 | 凝集沈澱,生物処理（脱窒あり）,砂ろ過,活性炭処理 | 一部委託 | 埋立中 | 休止 | 無し |  | 嫌気性埋立構造 |  |  |  | 8 | 0 | 14 | 1 | 11 | 13 | 回収していない
千葉県 | 12221 | 12-221-08-222 | 八千代市 |  |  | 一般廃棄物最終処分場（２次・２期） | 0 | 0 | 0 | 焼却残渣（主灰）,焼却残渣（飛灰） | 平地 | 1984 | 18000 | 132500 | 1988 | 底部遮水工 | 凝集沈澱,生物処理（脱窒あり）,砂ろ過,活性炭処理 | 直営 | 埋立終了 |  | 無し |  | 嫌気性埋立構造 |  |  |  | 11 | 0 | 36 | 1 | 57 | 13 | 回収していない
千葉県 | 12221 | 12-221-08-222 | 八千代市 |  |  | 八千代市一般廃棄物最終処分場（２次・１期） | 0 | 0 | 0 | 焼却残渣（主灰）,不燃ごみ,焼却残渣（飛灰） | 平地 | 1979 | 18000 | 125000 | 1984 | 底部遮水工 | 凝集沈澱,生物処理（脱窒あり）,砂ろ過,活性炭処理 | 直営 | 埋立終了 |  | 無し |  | 嫌気性埋立構造 |  |  |  | 11 | 0 | 36 | 1 | 57 | 13 | 回収していない
千葉県 | 12223 | 12-223-08-001 | 鴨川市 |  |  | 鴨川市清掃センター埋立地 | 0 | 0 | 0 | 焼却残渣（主灰）,焼却残渣（飛灰） | 平地 | 1974 | 580 | 2380 | 1998 | 遮水なし | 処理なし | 直営 | 埋立終了 |  | 無し |  | その他埋立構造 | [9 empty] | 回収していない
千葉県 | 12223 | 12-223-08-002 | 鴨川市 |  |  | 天津小湊一般廃棄物最終処分場 | 300 | 369 | 5475 | 焼却残渣（主灰）,不燃ごみ,その他,焼却残渣（飛灰） | 平地 | 1998 | 2200 | 10420 | 2011 | 底部遮水工,鉛直遮水工 | 凝集沈澱,生物処理（脱窒なし）,砂ろ過,消毒 | 直営 | 埋立中 |  | 無し |  | 準好気性埋立構造 | 末端集水管は水没 | 即日覆土 | 埋立状況により計画的に延長 |  | 0 |  |  |  |  | 回収していない
千葉県 | 12223 | 12-223-08-003 | 鴨川市 |  |  | 天津小湊灰捨場 | 0 | 0 | 0 | 焼却残渣（主灰）,不燃ごみ,焼却残渣（飛灰） | 平地 | 1977 | 992 | 6527 | 1995 | 遮水なし | 処理なし | 直営 | 埋立終了 |  | 無し |  | その他埋立構造 | [9 empty] | 回収していない
千葉県 | 12224 | 12-224-08-001 | 鎌ヶ谷市 |  |  | 鎌ヶ谷市一般廃棄物最終処分場 |  |  | 0 | 不燃ごみ,破砕ごみ・処理残渣,粗大ごみ | 平地 | 1979 | 6590 | 62104 | 2001 | 底部遮水工,鉛直遮水工 | 生物処理（脱窒あり）,活性炭処理,下水道放流 | 一部委託 | 埋立終了 | 休止 | 無し |  | 嫌気性埋立構造 |  |  |  | 5 | 2 | 14 | 5 | 21 | 13 | 回収していない
千葉県 | 12225 | 12-225-08-001 | 君津市 |  |  | 君津市清掃工場最終処分場 | 0 | 0 | 0 | 不燃ごみ,破砕ごみ・処理残渣,粗大ごみ | 山間 | 1969 | 12995 | 129950 | 1995 | 遮水なし | 処理なし | 直営 | 埋立終了 |  | 無し |  | その他埋立構造 |  |  |  | 39 | [5 empty] | 回収していない
千葉県 | 12226 | 12-226-08-001 | 富津市 |  |  | 富津市一般廃棄物最終処分場 | 738 | 591 | 3946 | 溶融飛灰,その他 | 海面 | 1984 | 45780 | 60000 | 2013 | 底部遮水工,鉛直遮水工 | 凝集沈澱,生物処理（脱窒なし）,消毒 | 委託 | 埋立中 |  | 無し |  | 嫌気性埋立構造 |  |  |  | 6 | 1 | 14 | 6 | 3 | 3 | 回収していない
千葉県 | 12229 | 12-229-08-001 | 袖ヶ浦市 |  |  | 袖ヶ浦市袖ヶ浦クリーンセンター一般廃棄物最終処分場 | 2 | 2 | 5181 | その他 | 平地 | 1989 | 6010 | 22500 | 2006 | 底部遮水工 | 活性炭処理,キレート処理 | 委託 | 埋立中 |  | 無し |  | その他埋立構造 |  |  |  | 94 | 1 | 9 | 3 | 17 | 10 | 回収していない
千葉県 | 12229 | 12-229-08-002 | 袖ヶ浦市 |  |  | 袖ヶ浦市久保田一般廃棄物最終処分場 | 0 | 0 | 0 | 不燃ごみ | 山間 | 1971 | 8052 | 61276 | 1997 | 遮水なし | 凝集沈澱 | 委託 | 埋立終了 |  | 無し |  | その他埋立構造 |  |  |  | 5 | 3 | 6 | 7 | 5 | 2 | 回収していない
千葉県 | 12230 | 12-230-08-001 | 八街市 |  |  | 八街市一般廃棄物最終処分場 | 24056 | 4717 | 117243 | 不燃ごみ,その他,溶融スラグ,破砕ごみ・処理残渣,粗大ごみ | 山間 | 1981 | 42220 | 405800 | 2024 | 原地盤利用,底部遮水工 | 凝集沈澱,生物処理（脱窒なし）,砂ろ過,消毒,活性炭処理,キレート処理 | 委託 | 埋立中 |  | 無し |  | 準好気性埋立構造 | 末端集水管は水没 | 即日覆土 | 一部延長を行っていない | 26 | 1 | 10 | 1 |  |  | 回収していない
千葉県 | 12233 | 12-233-08-001 | 富里市 |  |  | 富里市一般廃棄物最終処分場 | 0 | 0 | 0 | 焼却残渣（主灰）,焼却残渣（飛灰）,破砕ごみ・処理残渣 | 平地 | 1980 | 3568 | 11600 | 1984 | 底部遮水工 | 凝集沈澱,生物処理（脱窒なし）,砂ろ過,消毒,活性炭処理 | 委託 | 埋立終了 |  | 無し |  | 準好気性埋立構造 | 末端集水管は水没 | 最終覆土のみ | 埋立状況により計画的に延長 | 15 | 1 | 15 | 3 | 21 | 19 | 回収していない |  |  |  | 利用していない
千葉県 | 12233 | 12-233-08-001 | 富里市 |  |  | 富里市一般廃棄物最終処分場 | 0 | 0 | 0 | 焼却残渣（主灰）,焼却残渣（飛灰）,破砕ごみ・処理残渣 | 平地 | 1986 | 4652 | 20754 | 1995 | 底部遮水工 | 凝集沈澱,生物処理（脱窒なし）,砂ろ過,消毒,活性炭処理 | 委託 | 埋立終了 |  | 無し |  | 準好気性埋立構造 | 末端集水管は水没 | 最終覆土のみ | 埋立状況により計画的に延長 | 32 | 1 | 75 | 4 | 29 | 1 | 回収していない |  |  |  | 利用していない
千葉県 | 12234 | 12-234-08-001 | 南房総市 |  |  | 南房総市千倉一般廃棄物最終処分場 | 394 | 748 | 22113 | 焼却残渣（主灰）,焼却残渣（飛灰）,破砕ごみ・処理残渣 | 山間 | 1998 | 4350 | 30900 | 2013 | 底部遮水工,鉛直遮水工,その他遮水 | 凝集沈澱,生物処理（脱窒あり）,砂ろ過,消毒,活性炭処理,促進酸化処理 | 委託 | 埋立中 |  | 無し |  | 準好気性埋立構造 | 末端集水管は水没 | 中間覆土 | 埋立状況により計画的に延長 | 3 | 1 | 13 | 2 |  | 17 | 回収していない
千葉県 | 12234 | 12-234-08-002 | 南房総市 |  |  | 南房総市千倉清掃センター埋立処分地 | 0 | 0 | 0 | 焼却残渣（主灰）,不燃ごみ,焼却残渣（飛灰）,破砕ごみ・処理残渣 | 山間 | 1964 | 4182 | 30600 | 1998 | 原地盤利用 | 処理なし | 直営 | 埋立終了 |  | 無し |  | その他埋立構造 |  |  |  | 4 | 2 | 13 | 2 | 0 | 0 | 回収していない
千葉県 | 12234 | 12-234-08-003 | 南房総市 |  |  | 南房総市白浜塵芥埋立地 | 0 | 0 | 0 | 焼却残渣（主灰）,不燃ごみ,焼却残渣（飛灰） | 山間 | 1976 | 10522 | 47000 | 1997 | 遮水なし | 処理なし | 直営 | 埋立終了 |  | 無し |  | その他埋立構造 |  |  |  | 0 | 2 | 0 | 7 | 0 | 0 | 回収していない
千葉県 | 12236 | 12-236-08-001 | 香取市 |  |  | 佐原ごみ埋立場 | 0 | 0 | 0 | 焼却残渣（主灰）,可燃ごみ,不燃ごみ,破砕ごみ・処理残渣,粗大ごみ | 山間 | 1970 | 11257 | 157295 | 1999 | 遮水なし | 処理なし | 直営 | 埋立終了 |  | 無し |  | その他埋立構造 |  |  |  | 3 | 3 | 9 | 9 |  |  | 回収していない
千葉県 | 12238 | 12-238-08-001 | いすみ市 |  |  | いすみ市一般廃棄物最終処分場 | 440 | 440 | 38688 | 破砕ごみ・処理残渣 | 山間 | 1983 | 10500 | 66831 | 2016 | 原地盤利用,底部遮水工 | 生物処理（脱窒なし）,消毒 | 委託 | 埋立中 |  | 無し |  | 嫌気性埋立構造 |  |  | 埋立状況により計画的に延長 |  | 0.9 |  | 2.4 |  | 2.9 | 回収していない
千葉県 | 12441 | 12-441-08-001 | 大多喜町 |  |  | 大多喜町環境センター処分場 | 0 | 0 | 0 | 焼却残渣（主灰）,不燃ごみ,焼却残渣（飛灰） | 山間 | 1985 | 900 | 3400 | 1997 | 遮水なし | 処理なし | 直営 | 埋立終了 | 休止 | 無し |  | その他埋立構造 |  |  |  |  | 4 |  | 8 |  |  | 回収していない
千葉県 | 12443 | 12-443-08-001 | 御宿町 |  |  | 御宿町塵芥処理場埋立地 | 0 | 0 | 0 | 焼却残渣（主灰）,不燃ごみ,焼却残渣（飛灰）,破砕ごみ・処理残渣 | 山間 | 1970 | 3377 | 63855 | 2000 | 遮水なし | 処理なし | 直営 | 埋立終了 |  | 無し |  | その他埋立構造 | [9 empty] | 回収していない
千葉県 | 12816 | 12-816-08-001 | 鋸南地区環境衛生組合 |  |  | 宮本一般廃棄物最終処分場 | 0 | 0 | 0 | 焼却残渣（主灰）,焼却残渣（飛灰）,破砕ごみ・処理残渣 | 山間 | 1985 | 4720 | 20959 | 2001 | 底部遮水工 | 凝集沈澱,生物処理（脱窒あり）,消毒 | 直営 | 埋立終了 | 廃止 | 無し |  | 準好気性埋立構造 | 末端集水管は解放 | 即日覆土 | 埋立状況により計画的に延長 | 2 | 1 | 5 | 4 | 4 | 4 | 回収していない
千葉県 | 12816 | 12-816-08-002 | 鋸南地区環境衛生組合 |  |  | 青木山一般廃棄物最終処分場 | 864 | 938 | 21060 | 焼却残渣（主灰）,破砕ごみ・処理残渣 | 山間 | 2000 | 4150 | 30000 | 2015 | 底部遮水工 | 凝集沈澱,生物処理（脱窒あり）,砂ろ過,消毒,活性炭処理 | 直営 | 埋立中 |  | 無し |  | 準好気性埋立構造 | 末端集水管は解放 | 即日覆土 | 埋立状況により計画的に延長 | 13 | 1 | 32 | 4 | 18 | 5 | 回収していない
千葉県 | 12828 | 12-828-08-001 | 佐倉市、酒々井町清掃組合 |  |  | 酒々井リサイクル文化センター最終処分場 | 0 | 0 | 11960 | 焼却残渣（主灰）,不燃ごみ,焼却残渣（飛灰）,破砕ごみ・処理残渣 | 平地 | 1987 | 18900 | 118000 | 2028 | 底部遮水工 | 凝集沈澱,生物処理（脱窒あり）,砂ろ過,消毒,活性炭処理,キレート処理 | 一部委託 | 埋立中 | 休止 | 無し |  | 準好気性埋立構造 | 末端集水管は水没 | 即日覆土 | 埋立状況により計画的に延長 | 34 | 0 | 15 | 0 | 17 | 0 | 回収していない
千葉県 | 12828 | 12-828-08-002 | 佐倉市、酒々井町清掃組合 |  |  | 酒々井リサイクル文化センター第２期最終処分場 | 960 | 569 | 82594 | 焼却残渣（主灰）,不燃ごみ,焼却残渣（飛灰）,破砕ごみ・処理残渣 | 平地 | 1993 | 23250 | 251000 | 2025 | 底部遮水工 | 凝集沈澱,生物処理（脱窒あり）,砂ろ過,消毒,活性炭処理,キレート処理 | 一部委託 | 埋立中 |  | 無し |  | 準好気性埋立構造 | 末端集水管は水没 | 即日覆土 | 埋立状況により計画的に延長 | 34 | 2 | 15 | 2 | 17 | 1 | 回収していない
千葉県 | 12830 | 12-830-08-001 | 東金市外三市町清掃組合 |  |  | 一般廃棄物最終処分場（成東一般廃棄物最終処分場） |  |  |  | 焼却残渣（主灰）,焼却残渣（飛灰） | 山間 | 1984 | 5000 | 20059 | 1995 | 底部遮水工 | 凝集沈澱,生物処理（脱窒なし）,砂ろ過,消毒,キレート処理 | 一部委託 | 埋立終了 |  | 無し |  | 準好気性埋立構造 | 末端集水管は解放 | 最終覆土のみ | 一部延長を行っている | 66 | 1 | 60 | 8 | 21 | 23 | 回収していない
千葉県 | 12830 | 12-830-08-001 | 東金市外三市町清掃組合 |  |  | グリーンオアシス大網（大網一般廃棄物最終処分場） | 1005 | 2011 | 87584 | 不燃ごみ,溶融スラグ | 山間 | 2002 | 22700 | 96900 | 2017 | 底部遮水工,鉛直遮水工 | 凝集沈澱,生物処理（脱窒なし）,砂ろ過,消毒,活性炭処理,キレート処理 | 一部委託 | 埋立中 |  | 無し |  | 準好気性埋立構造 | 末端集水管は解放 | 最終覆土のみ | 埋立状況により計画的に延長 | 0 | 0 | 1 | 1 | 3 | 3 | 回収していない
千葉県 | 12831 | 12-831-08-001 | 山武郡市環境衛生組合 |  |  | 埋立処分場 | 0 | 0 | 0 | 焼却残渣（主灰）,焼却残渣（飛灰） | 山間 | 1966 | 6692 | 30143 | 1997 | 遮水なし | 処理なし | 直営 | 埋立終了 |  | 無し |  | その他埋立構造 |  |  |  | 0 | 0 | 0 | 0 | 0 | 0 | 回収していない
千葉県 | 12831 | 12-831-08-002 | 山武郡市環境衛生組合 |  |  | 一般廃棄物最終処分場 | 1193 | 1522 | 27626 | 焼却残渣（主灰）,焼却残渣（飛灰） | 山間 | 1997 | 10000 | 44000 | 2012 | 底部遮水工 | 凝集沈澱,生物処理（脱窒なし）,砂ろ過,消毒,他の施設での処理,活性炭処理,キレート処理 | 委託 | 埋立中 |  | 無し |  | 準好気性埋立構造 | 末端集水管は解放 | 即日覆土 | 埋立状況により計画的に延長 | 4 | 1 | 23 | 10 | 9 | 7 | 回収していない
千葉県 | 12837 | 12-837-08-001 | 香取市東庄町清掃組合 |  |  | 最終処分場 | 246 | 138 | 18847 | 焼却残渣（主灰）,破砕ごみ・処理残渣 | 山間 | 1977 | 17000 | 100000 | 2011 | 底部遮水工 | 凝集沈澱,生物処理（脱窒なし） | 直営 | 埋立中 |  | 無し |  | 準好気性埋立構造 | 末端集水管は解放 | 即日覆土 | 埋立状況により計画的に延長 | 1 | 2 | 12 | 11 | 57 | 43 | 回収していない
千葉県 | 12854 | 12-854-08-001 | 匝瑳市ほか二町環境衛生組合 |  |  | 匝瑳市ほか二町環境衛生組合一般廃棄物最終処分場 | 990 | 545 | 19317 | 不燃ごみ,その他 | 山間 | 1981 | 14000 | 116388 | 2020 | 底部遮水工 | 凝集沈澱,生物処理（脱窒なし）,砂ろ過,消毒,活性炭処理,キレート処理 | 直営 | 埋立中 |  | 無し |  | 嫌気性埋立構造 |  |  |  | 4 | 1 |  |  | 4 | 3 | 回収していない
千葉県 | 12862 | 12-862-08-001 | 鴨川市南房総市環境衛生組合 |  |  | 一般廃棄物最終処分場 | 306 | 346 | 4091 | 焼却残渣（主灰）,不燃ごみ,焼却残渣（飛灰） | 山間 | 1998 | 3010 | 8000 | 2012 | 底部遮水工 | 凝集沈澱,生物処理（脱窒あり）,砂ろ過,消毒 | 直営 | 埋立中 |  | 無し |  | 準好気性埋立構造 | 末端集水管は水没 | 即日覆土 | 埋立状況により計画的に延長 |  | 0 |  | 7 |  | 26 | 回収していない
千葉県 | 12863 | 12-863-08-001 | 長生郡市広域市町村圏組合 |  |  | 一般廃棄物佐貫最終処分場 | 0 | 0 | 0 | 焼却残渣（主灰）,破砕ごみ・処理残渣 | 山間 | 1989 | 18593 | 151763 | 2006 | 底部遮水工,その他遮水 | 凝集沈澱,生物処理（脱窒あり）,砂ろ過,消毒,活性炭処理 | 直営 | 埋立終了 |  | 無し |  | 準好気性埋立構造 | 末端集水管は解放 | 即日覆土 | 埋立状況により計画的に延長 | 67 | 3 | 53 | 12 | 64 | 11 | 回収していない
千葉県 | 12863 | 12-863-08-002 | 長生郡市広域市町村圏組合 |  |  | 一般廃棄物最終処分場 | 0 | 0 | 0 | 焼却残渣（主灰）,破砕ごみ・処理残渣 | 平地 | 1982 | 6300 | 24500 | 1998 | 底部遮水工,その他遮水 | 他の施設での処理 | 直営 | 埋立終了 |  | 無し |  | 準好気性埋立構造 | 末端集水管は水没 | 即日覆土 | 一部延長を行っていない | 12 |  | 22 |  | 51 |  | 回収していない
千葉県 | 12863 | 12-863-08-004 | 長生郡市広域市町村圏組合 |  |  | 一般廃棄物処理施設エコパーク長生 | 5285 | 6028 | 78654 | 焼却残渣（主灰）,破砕ごみ・処理残渣 | 山間 | 2006 | 14000 | 93300 | 2020 | 底部遮水工,その他遮水 | 凝集沈澱,消毒,膜処理 | 一部委託 | 埋立中 |  | 無し |  | 準好気性埋立構造 | 末端集水管は解放 | 即日覆土 | 埋立状況により計画的に延長 | 133 | 0 | 162 | 1 | 113 | 3 | 回収していない
千葉県 | 12867 | 12-867-08-001 | 香取広域市町村圏事務組合 |  |  | 一般廃棄物最終処分場 | 5040 | 0 | 0 | 焼却残渣（主灰）,焼却残渣（飛灰）,破砕ごみ・処理残渣 | 山間 | 1989 | 14000 | 76000 | 2005 | 底部遮水工 | 凝集沈澱,生物処理（脱窒なし）,砂ろ過,消毒,活性炭処理 | 直営 | 埋立中 |  | 無し |  | 準好気性埋立構造 | 末端集水管は水没 | 中間覆土 | 埋立状況により計画的に延長 | 180 | 9 | 81 | 0 |  |  | 回収していない
千葉県 | 12867 | 12-867-08-002 | 香取広域市町村圏事務組合 |  |  | 第二伊地山一般廃棄物最終処分場 | 5180 | 6971 | 73203 | 焼却残渣（主灰）,焼却残渣（飛灰）,破砕ごみ・処理残渣 | 山間 | 2006 | 9120 | 90100 | 2020 | 底部遮水工,覆蓋（屋根） | 凝集沈澱,生物処理（脱窒なし）,砂ろ過,消毒,活性炭処理,膜処理 | 直営 | 埋立中 | 新設 | 無し |  | 準好気性埋立構造 | 末端集水管は水没 | 中間覆土 | 埋立状況により計画的に延長 | 3 | 0 | 35 | 0 |  |  | 回収していない
千葉県 | 12886 | 12-886-08-001 | 印西地区環境整備事業組合 |  |  | 印西地区一般廃棄物最終処分場 | 5237 | 6357 | 326856 | 焼却残渣（主灰）,焼却残渣（飛灰）,破砕ごみ・処理残渣 | 山間 | 1999 | 53900 | 402200 | 2012 | 底部遮水工 | 凝集沈澱,生物処理（脱窒なし）,砂ろ過,消毒,活性炭処理,下水道放流 | 委託 | 埋立中 |  | 無し |  | 準好気性埋立構造 | 末端集水管は解放 | 即日覆土 | 埋立状況により計画的に延長 | 33 | 1 | 74 | 11 | 26 | 15 | 回収していない

## し尿処理施設
し尿処理施設・汚泥再生処理センター
都道府県名 | 地方公共団体コード | 施設コード | 地方公共団体名 | 法人名称(民間施設) | 代表者 (民間施設) | 施設名 | 年間処理量 |  |  |  | 資源化量 |  |  | 脱水汚泥の直接埋立 |  | 脱水汚泥の焼却 |  | 処理方式 |  |  | メタン発酵の場合 |  |  | 処理能力 | 処理能力 （有機性廃棄物） | 資源化能力 | 計画メタンガス量 | 使用開始年度 | 運転管理体制 | 施設の改廃
[7 empty] | し尿 | 浄化槽汚泥 | 有機性廃棄物 | その他 | 堆肥等の固形物 | メタンガス | 資源化物量の区分 | 直接埋立の有無 | 埋立量 | 焼却の有無 | 焼却量 | 汚水処理 | 汚泥処理 | 資源化処理 | ガス生産量 | ガス発熱量 | ガス利用方法
[7 empty] | (kl/年度) | (kl/年度) | (t/年度) | (kl/年度) | (t/年度) | (m3／年度) |  |  | （t/年度) |  | （t/年度) |  |  |  | （m3/年度） | （kJ/m3N） |  | (kL/日) | (t/日) | (t/日) | (m3/日)
千葉県 | 12100 | 12-100-09-001 | 千葉市 |  |  | 千葉市衛生センター | 8820 | [8 empty] | 無し | [7 empty] | 173 |  |  |  | 1995 | 一部委託
千葉県 | 12202 | 12-202-09-001 | 銚子市 |  |  | 銚子市衛生センター | 8052 | 13028 | [5 empty] | 無し |  | 施設内焼却 | 714 | 標脱 | 焼却 |  |  |  |  | 90 | 0 |  |  | 1991 | 委託
千葉県 | 12203 | 12-203-09-001 | 市川市 |  |  | 市川市衛生処理場 | 5733 | 63604 | [5 empty] | 無し |  | 施設内焼却 | 5009 | 高負荷,膜分離 | 脱水,焼却 |  |  |  |  | 242 |  |  |  | 2000 | 直営
千葉県 | 12204 | 12-204-09-001 | 船橋市 |  |  | 船橋市西浦処理場 |  | 56729 | [5 empty] | 無し |  | 施設外焼却 | 1248 | 高負荷,膜分離 | 脱水 |  |  |  |  | 180 |  |  |  | 1999 | 委託
千葉県 | 12204 | 12-204-09-002 | 船橋市 |  |  | 船橋市西浦下水処理場 | 8138 | 30280 | [5 empty] | 無し |  | 無し |  | 嫌気 | 脱水 |  |  |  |  | 200 |  |  |  | 1970 | 委託
千葉県 | 12205 | 12-205-09-001 | 館山市 |  |  | 館山市衛生センター | 9010 | 17868 |  |  | 1397 |  | 搬出量・売却量 | 無し |  |  | 77 | 高負荷 | 脱水,焼却 | 堆肥化 |  |  |  | 100 |  | 4 |  | 1982 | 直営
千葉県 | 12206 | 12-206-09-001 | 木更津市 |  |  | 新川園衛生処理場 | 5448 | 28763 | [5 empty] | 無し |  | 施設外焼却 | 1805 | 好気 | 脱水 |  |  |  |  | 80 |  |  |  | 1962 | 委託
千葉県 | 12207 | 12-207-09-001 | 松戸市 |  |  | 松戸市東部クリーンセンター | 4835 | 29909 |  | 8921 | 240 |  | 生産量 | 無し |  |  | 1934 | 標脱 | 脱水 | 堆肥化 |  |  |  | 200 | 0 | 0 | 0 | 1981 | 一部委託
千葉県 | 12208 | 12-208-09-001 | 野田市 |  |  | 野田市第二清掃工場 | 7364 | 35315 | [5 empty] | 無し |  | 施設内焼却 | 1602 | 標脱 | 脱水,乾燥,焼却 |  |  |  |  | 164 |  |  |  | 1988 | 委託
千葉県 | 12211 | 12-211-09-001 | 成田市 |  |  | 成田市成田浄化センター | 5543 | 23496 | [5 empty] | 無し |  | 施設内焼却 | 1342 | 標脱 | 脱水,乾燥,焼却 |  |  |  |  | 80 |  |  |  | 1987 | 委託
千葉県 | 12216 | 12-216-09-001 | 習志野市 |  |  | 習志野市茜浜衛生処理場 | 1172 | 8000 | [5 empty] | 無し |  | 施設外焼却 | 4936 | 標脱 | 脱水 |  |  |  |  | 90 |  |  |  | 1988 | 直営
千葉県 | 12217 | 12-217-09-001 | 柏市 |  |  | 柏市山高野浄化センター | 3890 | 17447 | 0 | 0 | 0 | 0 | 生産量 | 無し |  | 施設外焼却 | 1052 | 標脱 | 脱水 | その他 |  |  |  | 100 | 0 | 0 | 0 | 1983 | 委託
千葉県 | 12218 | 12-218-09-001 | 勝浦市 |  |  | 勝浦市衛生処理場 | 2831 | 6541 |  |  | 149 |  | 搬出量・売却量 | 無し |  | 無し |  | 好気,高負荷 | 脱水 | 堆肥化 |  |  |  | 40 | 0 | 0 | 0 | 1982 | 直営
千葉県 | 12219 | 12-219-09-001 | 市原市 |  |  | 市原市臨海衛生工場 | 0 | 58141 | 0 | 0 |  |  |  | 有り | 2550 | 無し |  | 一次処理 | 脱水 |  |  |  |  | 230 | 0 | 0 | 0 | 1988 | 一部委託
千葉県 | 12219 | 12-219-09-001 | 市原市 |  |  | 市原市臨海衛生工場 | 15260 | 0 | 0 | 0 |  |  |  | 有り | 669 | 無し |  | 標脱 | 脱水 |  |  |  |  | 65 | 0 | 0 | 0 | 1988 | 一部委託
千葉県 | 12220 | 12-220-09-221 | 流山市 |  |  | 流山市清美園（し尿処理施設） | 2965 | 16156 | [5 empty] | 無し |  | 施設外焼却 | 1279 | 標脱 | 脱水 |  |  |  |  | 75 |  |  |  | 1974 | 一部委託
千葉県 | 12221 | 12-221-09-001 | 八千代市 |  |  | 八千代市衛生センター | 2293 | 7651 | [5 empty] | 無し |  |  | 579 | 標脱 | 脱水,乾燥,焼却 |  |  |  |  | 40 |  |  |  | 1976 | 委託
千葉県 | 12222 | 12-222-09-001 | 我孫子市 |  |  | 我孫子市終末処理センター | 2876 | 10511 | [5 empty] | 無し |  | 施設外焼却 | 599 | 好二段 | 脱水 |  |  |  |  | 160 |  |  |  | 1964 | 委託
千葉県 | 12223 | 12-223-09-001 | 鴨川市 |  |  | 鴨川衛生センター | 6604 | 6592 | 0 | 0 | 0 | 0 |  | 無し |  | 施設内焼却 | 211 | 高負荷,膜分離 | 脱水,乾燥,焼却 |  |  |  |  | 66 | 0 | 0 | 0 | 1994 | 直営
千葉県 | 12225 | 12-225-09-001 | 君津市 |  |  | 君津市衛生センター | 2641 | 17869 | [5 empty] | 無し |  |  | 209 | 湿式酸化 | 脱水 |  |  |  |  | 100 |  |  |  | 1973 | 一部委託
千葉県 | 12226 | 12-226-09-001 | 富津市 |  |  | 富津市クリーンセンター | 3879 | 14725 | [5 empty] | 無し |  | 施設外焼却 | 899 | 高負荷 | 脱水 |  |  |  |  | 68 |  |  |  | 2006 | 委託
千葉県 | 12227 | 12-227-09-228 | 浦安市 |  |  | 浦安市クリーンセンター（し尿処理施設） | 789 | 3315 | [5 empty] | 無し |  | 施設外焼却 | 127 | 高負荷 | 脱水 | その他 |  |  |  | 35 |  |  |  | 1997 | 一部委託
千葉県 | 12234 | 12-234-09-001 | 南房総市 |  |  | 千倉衛生センター | 5496 | 9423 | [5 empty] | 無し |  | 施設内焼却 | 368 | 標脱,その他 | 脱水,乾燥,焼却 |  |  |  |  | 70 |  |  |  | 1984 | 直営
千葉県 | 12816 | 12-816-09-001 | 鋸南地区環境衛生組合 |  |  | 堤ヶ谷クリーンセンター | 6640 | 5773 |  |  | 78 |  | 生産量 | 無し |  | 無し |  | 標脱,高負荷,膜分離 | 脱水 | 堆肥化 |  |  |  | 50 |  | 1 |  | 1987 | 直営
千葉県 | 12833 | 12-833-09-001 | 柏・白井・鎌ヶ谷環境衛生組合 |  |  | アクアセンターあじさい | 8351 | 25109 | [5 empty] | 無し |  | 施設内焼却 | 2560 | 高負荷,下水投入 | 脱水,焼却 |  |  |  |  | 138 |  |  |  | 1998 | 委託
千葉県 | 12834 | 12-834-09-003 | 印旛衛生施設管理組合 |  |  | 印旛衛生施設管理組合汚泥再生処理センター | 14189 | 30621 |  |  | 659 |  | 生産量 | 無し |  | 無し |  | 高負荷 | 脱水,乾燥 | 堆肥化 |  |  |  | 195 |  | 13.7 |  | 2002 | 委託
千葉県 | 12835 | 12-835-09-001 | 印西地区衛生組合 |  |  | 印西地区衛生組合衛生センター | 1311 | 7374 | [5 empty] | 無し |  | 無し |  | 高負荷,膜分離 | 脱水 |  |  |  |  | 32 |  |  |  | 1992 | 直営
千葉県 | 12837 | 12-837-09-001 | 香取市東庄町清掃組合 |  |  | し尿処理場 | 5260 | 10907 | [5 empty] | 無し |  | 施設外焼却 | 792 | 嫌気,好気,膜分離 | 脱水 |  |  |  |  | 65 |  |  |  | 1971 | 直営
千葉県 | 12838 | 12-838-09-001 | 東総衛生組合 |  |  | 光クリーンパーク | 4684 | 16604 | 0 | 0 |  |  |  | 無し |  | 施設内焼却 | 1164 | 膜分離 | 脱水,焼却 |  |  |  |  | 95 | 0 | 0 |  | 1996 | 一部委託
千葉県 | 12838 | 12-838-09-002 | 東総衛生組合 |  |  | 旭クリーンパーク | 4140 | 8652 | 0 | 0 |  |  |  | 無し |  | 施設内焼却 | 699 | 標脱 | 脱水,乾燥,焼却 |  |  |  |  | 110 | 0 |  |  | 1986 | 一部委託
千葉県 | 12841 | 12-841-09-001 | 夷隅環境衛生組合 |  |  | いすみ衛生センター | 7049 | 19141 | [5 empty] | 無し |  | 施設内焼却 | 74 | 高負荷,膜分離 | 脱水,焼却 |  |  |  |  | 115 |  |  |  | 1994 | 直営
千葉県 | 12863 | 12-863-09-001 | 長生郡市広域市町村圏組合 |  |  | 環境衛生センターし尿処理場 | 6955 | 25917 | [5 empty] | 無し |  | 施設外焼却 | 1739 | 高負荷 | 脱水 |  |  |  |  | 171 | 0 | 0 | 0 | 1982 | 一部委託
千葉県 | 12866 | 12-866-09-001 | 山武郡市広域行政組合 |  |  | 環境アクアプラント | 13689 | 33163 | [5 empty] | 無し |  | 施設内焼却 | 4036 | 高負荷 | 脱水,乾燥,焼却 |  |  |  |  | 245 | 0 |  |  | 1999 | 一部委託
千葉県 | 12867 | 12-867-09-001 | 香取広域市町村圏事務組合 |  |  | 牧野し尿処理場 | 4700 | 13964 | [5 empty] | 無し |  |  |  | 高負荷 | 脱水 |  |  |  |  | 100 | 0 |  |  | 1992 | 直営

## コミュニティプラント
コミュニティプラント
都道府県名 | 地方公共団体コード | 施設コード | 地方公共団体名 | 施設名 | 汚水処理量 | 処理方法 | 計画最大汚水量 | 使用開始年度 | 運転管理体制 | 料金徴収 | 施設の改廃
[5 empty] | (m3/年度) |  | (m3/日)
千葉県 | 12202 | 12-202-10-001 | 銚子市 | 銚子市豊里住宅団地下水道終末処理場 | 231754 | 長時間ばっ気 | 2820 | 1985 | 委託 | 有り
千葉県 | 12206 | 12-206-10-001 | 木更津市 | 木更津市東清団地汚水処理場 |  | 長時間ばっ気 | 400 | 1971 | 委託 | 有り | 廃止
千葉県 | 12222 | 12-222-10-002 | 我孫子市 | 我孫子市久寺家処理場 | 194917 | 長時間ばっ気 | 7500 | 1972 | 委託 | 有り
千葉県 | 12402 | 12-402-10-001 | 大網白里町 | 弥幾野クリーンプラント | 167444 | 回分式活性汚泥 | 1440 | 2000 | 委託 | 有り
千葉県 | 12424 | 12-424-10-001 | 白子町 | 白子町第一クリーンセンター | 179684 | 長時間ばっ気 | 1200 | 1992 | 一部委託 | 有り
千葉県 | 12424 | 12-424-10-002 | 白子町 | 白子町第二クリーンセンター | 174185 | 長時間ばっ気 | 1550 | 1995 | 一部委託 | 有り
千葉県 | 12424 | 12-424-10-003 | 白子町 | 白子町第三クリーンセンター | 102060 | 長時間ばっ気 | 870 | 1998 | 一部委託 | 有り
千葉県 | 12441 | 12-441-10-001 | 大多喜町 | 船子城見ヶ丘団地汚水処分場 | 11195 | その他 | 82 | 1996 | 直営 | 無し