## 焼却施設
焼却施設（溶融施設含む）
都道府県名 | 地方公共団体コード | 施設コード | 地方公共団体名 | 法人名称(民間施設) | 代表者名 (民間施設) | 施設名称 | 年間処理量 | 資源化量 |  |  | 焼却対象廃棄物 | 施設の種類 | 処理方式 | 炉型式 | 処理能力 | 炉数 | 使用開始年度 | 余熱利用の状況 | 余熱利用量（仕様値・公称値） |  | 余熱利用量（実績値） |  | 発電能力 | 発電効率 | 総発電量 | 灰処理設備の有無 |  | 運転管理体制 | 施設の改廃 | 産業廃棄物の搬入の有無 | 一般廃棄物の割合 | ごみ組成分析結果 | [6 empty] | 単位容積重量 | 三成分 |  |  |  | 低位発熱量 |  | リユース・リペア機能の有無 | リユース・リペアする場所の面積 | リユース・リペアの対象品目 | [28 empty] | リユース・リペアの内容
[8 empty] | 資源物回収 | 燃料ガス回収 | 生産量・排出量の別 | [8 empty] | 総余熱利用量 | うち外部供給熱量 | 総余熱利用量 | うち外部供給熱量 |  |  |  | （焼却灰） | （飛灰） |  |  |  |  | 合計 | 紙・布類 | ビニール、合成樹脂、ゴム、皮革類 | 木、竹、わら類 | ちゅう芥類 | 不燃物類 | その他 |  | 合計 | 水分 | 可燃分 | 灰分 | (計算値) | (実測値) |  |  | 合計 |  | 家具 |  |  | 自転車 |  |  | 衣類 |  |  | 書籍 |  |  | 家電 |  |  | 傘 |  |  | 食器 |  |  | おもちゃ |  |  | その他
[48 empty] | 重量 | 個数 | 対象 | 重量 | 個数 | 対象 | 重量 | 個数 | 対象 | 重量 | 個数 | 対象 | 重量 | 個数 | 対象 | 重量 | 個数 | 対象 | 重量 | 個数 | 対象 | 重量 | 個数 | 対象 | 重量 | 個数 | 対象 | 重量 | 個数
[7 empty] | （t/年度） | （t/年度） | （m3/年度） | [5 empty] | (t/日) |  |  |  | (MＪ) | （MJ） | (MＪ) | （MJ） | (kW) | (％) | (MWh) | [5 empty] | （％） | （％） | （％） | （％） | （％） | （％） | （％） | （％） | (kg/m3) | （％） | （％） | （％） | （％） | （kJ/kg） | （kJ/kg） |  | （㎡） | （t/年度） | （個・台等） |  | （t/年度） | （個・台等） |  | （t/年度） | （個・台等） |  | （t/年度） | （個・台等） |  | （t/年度） | （個・台等） |  | （t/年度） | （個・台等） |  | （t/年度） | （個・台等） |  | （t/年度） | （個・台等） |  | （t/年度） | （個・台等） |  | （t/年度） | （個・台等）
東京都 | 13201 | 13-201-01-001 | 八王子市 |  |  | 八王子市戸吹清掃工場 | 64871 | 4925 |  | 搬出量 | 可燃ごみ,粗大ごみ,ごみ処理残渣 | 焼却 | ストーカ式（可動） | 全連続運転 | 300 | 3 | 1998 | 場内温水,場内蒸気,発電（場内利用）,場外温水,場外蒸気,発電（場外利用） | 264198712 | 126925142 |  |  | 2080 | 8.5 | 17250 | 溶融処理 | 薬剤処理,その他 | 一部委託 |  | 無し |  | 100 | 37.97 | 26.03 | 10.33 | 21.97 | 1.72 | 1.98 | 177.8 | 100 | 44.57 | 50.02 | 5.41 | 8303 | 8960 | 無し |  | 0 | 0
東京都 | 13201 | 13-201-01-002 | 八王子市 |  |  | 八王子市館清掃工場 | 27015 | 27 |  | 搬出量 | 可燃ごみ,粗大ごみ | 焼却 | ストーカ式（可動） | 全連続運転 | 300 | 2 | 1981 | 無し | [7 empty] | 無し | 薬剤処理 | 直営 |  | 無し |  | 100 | 42.3 | 20.9 | 26.3 | 6 | 2.7 | 1.8 | 237.6 | 100 | 45.8 | 48.9 | 5.3 | 8057 | 8477 | 無し |  | 0 | 0
東京都 | 13201 | 13-201-01-003 | 八王子市 |  |  | 八王子市北野清掃工場 | 23819 | 27 |  | 搬出量 | 可燃ごみ | 焼却 | ストーカ式（可動） | 全連続運転 | 100 | 1 | 1994 | 場内温水,場外温水 | 23791000 | 17843000 | [5 empty] | 無し | 薬剤処理 | 直営 |  | 無し |  | 100 | 37.8 | 5.5 | 6.7 | 44.1 | 1.4 | 4.5 | 215 | 100 | 62.9 | 31.5 | 5.6 | 4350 | 4430 | 無し |  | 0 | 0
東京都 | 13202 | 13-202-01-001 | 立川市 |  |  | 立川市清掃工場 | 47713 |  |  |  | 可燃ごみ,粗大ごみ,ごみ処理残渣,し尿処理残渣 | 焼却 | ストーカ式（可動） | 全連続運転 | 280 | 3 | 1979 | 場内温水,場外温水 | 5020 | [6 empty] | 無し | 薬剤処理 | 委託 |  | 無し |  | 100 | 59.3 | 16.5 | 6.6 | 10.5 | 2.1 | 5 | 133 | 100 | 47.5 | 45.9 | 6.6 | 7446 | 7990 | 無し |  | 0 | 0
東京都 | 13203 | 13-203-01-001 | 武蔵野市 |  |  | 武蔵野クリーンセンター | 34700 |  |  | 搬出量 | 可燃ごみ,ごみ処理残渣 | 焼却 | ストーカ式（可動） | 全連続運転 | 195 | 3 | 1984 | 場内温水,場内蒸気,場外温水,場外蒸気 | 182019003 |  | 79275365 | 18411033 |  |  |  | 無し | 薬剤処理 | 委託 |  | 無し |  | 100 | 55.1 | 18.8 | 11.5 | 7.5 | 2.2 | 4.9 | 206 | 100 | 46.5 | 48.4 | 5.1 | 7960 | 9440 | 無し |  | 0 | 0
東京都 | 13204 | 13-204-01-001 | 三鷹市 |  |  | 三鷹市環境センター | 34747 |  |  |  | 可燃ごみ | 焼却 | ストーカ式（可動） | 全連続運転 | 195 | 3 | 1984 | 場内温水,場内蒸気,場外温水 | 76639496 | 13542547 | [5 empty] | 無し | 薬剤処理 | 委託 |  | 無し |  | 100 | 62.1 | 13.6 | 8.2 | 11.1 | 0.6 | 4.4 | 0 | 0 | 0 | 0 | 0 | 6073 | 5863 | 無し |  | 0 | 0
東京都 | 13207 | 13-207-01-001 | 昭島市 |  |  | 昭島市１・２号炉 | 27100 | 3007 |  | 搬出量 | 可燃ごみ | 焼却 | ストーカ式（可動） | 全連続運転 | 190 | 2 | 1994 | 場内温水 | [7 empty] | 無し | その他 | 一部委託 |  | 無し |  | 100 | 50.7 | 29.7 | 5.5 | 12.2 | 1.6 | 0.3 | 218 | 100 | 42.63 | 51.35 | 6.02 | 2055 | 2240 | 無し |  | 0 | 0
東京都 | 13209 | 13-209-01-001 | 町田市 |  |  | 町田市町田リサイクル文化センター | 99643 | 9498 |  | 搬出量 | 可燃ごみ,ごみ処理残渣 | 焼却 | 流動床式 | 全連続運転 | 476 | 4 | 1982 | 場内蒸気,発電（場内利用）,場外蒸気,発電（場外利用） | 207600000 | 64440000 | 636000000 | 28100000 | 4000 | 14 | 19943 | セメント固化,その他 | セメント固化,その他 | 直営 |  | 無し |  | 100 | 50.5 | 24.3 | 14.5 | 5.5 | 3.6 | 1.6 | 234 | 100 | 46.8 | 47.3 | 5.9 | 7736 | 8383 | 無し |  | 0 | 0
東京都 | 13212 | 13-212-01-001 | 日野市 |  |  | 日野市クリーンセンターごみ焼却施設 | 38192 |  |  |  | 可燃ごみ,粗大ごみ | 焼却 | ストーカ式（可動） | 全連続運転 | 220 | 2 | 1987 | 場内温水,発電（場内利用） | 620928 |  |  |  | 800 | 5 | 4161 | 無し | その他 | 一部委託 |  | 無し |  | 100 | 42 | 22.5 | 8.2 | 18.6 | 3.3 | 5.4 | 0 | 100 | 54.3 | 39.3 | 6.4 | 6040 | 7010 | 無し |  | 0 | 0
東京都 | 13213 | 13-213-01-001 | 東村山市 |  |  | 東村山市秋水園 | 27728 | 3090 |  | 搬出量 | 可燃ごみ,粗大ごみ | 焼却 | ストーカ式（可動） | 全連続運転 | 150 | 2 | 1981 | 場内温水 | [7 empty] | 無し | セメント固化 | 委託 |  | 無し |  | 100 | 42.5 | 24 | 12 | 19 | 0.5 | 2 | 259 | 100 | 48.92 | 45.43 | 5.65 | 1751 | 1979 | 無し |  | 0 | 0
東京都 | 13214 | 13-214-01-001 | 国分寺市 |  |  | 国分寺市清掃センター | 28214 |  |  |  | 可燃ごみ,ごみ処理残渣 | 焼却 | ストーカ式（可動） | 全連続運転 | 140 | 2 | 1985 | 場内温水,場内蒸気,場外蒸気 | 174000 | 124000 | 48720000 | 34720000 |  |  |  | 無し | 薬剤処理 | 直営 |  | 無し |  | 100 | 44.8 | 25.5 | 8.4 | 19.6 | 1.3 | 0.4 | 236 | 100 | 47.3 | 46.9 | 5.8 | 7657 | 8586 | 無し |  | 0 | 0
東京都 | 13308 | 13-308-01-001 | 奥多摩町 |  |  | 奥多摩町クリーンセンターごみ焼却施設 | 1792 |  |  |  | 可燃ごみ,ごみ処理残渣 | 焼却 | ストーカ式（可動） | バッチ運転 | 13 | 1 | 1989 | 無し | [7 empty] | 薬剤処理 | 薬剤処理 | 直営 |  | 無し |  | 100 | 12.2 | 2.63 | 3.5 | 80.67 | 0.5 | 0.5 | 179.09 | 100 | 34.4 | 59.89 | 5.71 | 10422 |  | 無し |  | 0 | 0
東京都 | 13361 | 13-361-01-001 | 大島町 |  |  | 大島町野増清掃工場 | 3112 |  |  |  | 可燃ごみ | 焼却 | ストーカ式（可動） | バッチ運転 | 20 | 2 | 1988 | 無し | [7 empty] | セメント固化,薬剤処理 | セメント固化,薬剤処理 | 委託 |  | 無し |  | 100 | 63.5 | 18.1 | 7.9 | 6.2 | 0.6 | 3.7 | 0 | 100 | 58 | 38.4 | 3.6 |  | 4530 | 無し |  | 0 | 0
東京都 | 13362 | 13-362-01-001 | 利島村 |  |  | 利島村清掃センター | 103 |  |  |  | 可燃ごみ | 焼却 | 固定床式 | バッチ運転 | 2.5 | 1 | 1996 | 無し | [7 empty] | 無し | 薬剤処理 | 委託 |  | 無し |  | 100.02 | 40.7 | 20.1 | 2.2 | 31.2 | 1.92 | 3.9 | 117 | 100 | 42.4 | 52.7 | 4.9 | 8788 | 9860 | 無し |  | 0 | 0
東京都 | 13363 | 13-363-01-002 | 新島村 |  |  | 新島村ごみ焼却場 | 929 |  |  |  | 可燃ごみ | 焼却 | ストーカ式（可動） | バッチ運転 | 15 | 2 | 1985 | 無し | [7 empty] | 無し | 薬剤処理 | 委託 |  | 無し |  | 100 | 39.5 | 20.3 | 4 | 31.6 | 1.8 | 2.8 | 148 | 100 | 54.9 | 41 | 4.1 | 6360 | 0 | 無し |  | 0 | 0
東京都 | 13363 | 13-363-01-003 | 新島村 |  |  | 式根島クリーンセンター | 283 |  |  |  | 可燃ごみ | 焼却 | 流動床式 | バッチ運転 | 4 | 1 | 2002 | 無し | [7 empty] | 無し | 薬剤処理 | 委託 |  | 無し |  | 100 | 46.5 | 22.9 | 3.8 | 24 | 0.7 | 2.1 | 110 | 100 | 52.6 | 43.5 | 3.9 | 6870 | 0 | 無し |  | 0 | 0
東京都 | 13364 | 13-364-01-001 | 神津島村 |  |  | 神津島村清掃センター | 1151 |  |  |  | 可燃ごみ | 焼却 | ストーカ式（可動） | バッチ運転 | 13 | 1 | 1994 | 無し | [7 empty] | 無し | 薬剤処理 | 一部委託 |  | 有り | 90 | 100 | 31.6 | 20.8 | 0.9 | 44.4 | 2.3 | 0 | 141 | 100 | 63.1 | 34.3 | 2.6 | 4890 | 5420 | 無し |  | 0 | 0
東京都 | 13381 | 13-381-01-001 | 三宅村 |  |  | 三宅村クリーンセンター | 1770 |  |  |  | 可燃ごみ | 焼却 | ストーカ式（可動） | バッチ運転 | 7 | 1 | 2000 | 無し | [7 empty] | その他 | 薬剤処理 | 委託 |  |  |  | 100.04 | 30.85 | 15.6 | 1.97 | 47.84 | 1.14 | 2.64 | 0 | 100 | 46.72 | 48.56 | 4.72 | 7970 | 9190 |  |  | 0 | 0
東京都 | 13382 | 13-382-01-001 | 御蔵島村 |  |  | 御蔵島じん芥処理施設 | 203 |  |  |  | 可燃ごみ | 焼却 | ストーカ式（可動） | バッチ運転 | 2 | 1 | 1997 | 無し | [7 empty] | 無し | 薬剤処理 | 委託 |  | 有り | 90 | 100 | 69.4 | 19.4 | 10.6 | 0.5 | 0 | 0.1 | 0 | 100 | 40.5 | 54.4 | 5.1 | 10535 | 0 | 無し |  | 0 | 0
東京都 | 13401 | 13-401-01-001 | 八丈町 |  |  | 八丈町クリーンセンター | 4228 | 285 |  | 搬出量 | 可燃ごみ | 焼却 | ストーカ式（可動） | バッチ運転 | 17 | 2 | 1997 | 無し | [7 empty] | 無し | 薬剤処理 | 委託 |  | 無し |  | 100 | 65.5 | 13.3 | 7.3 | 4 | 0.9 | 9 | 180 | 100 | 35.9 | 57 | 7.1 | 9840 | 9910 | 無し |  | 0 | 0
東京都 | 13402 | 13-402-01-001 | 青ヶ島村 |  |  | 青ヶ島村クリーンセンター |  |  |  |  | 可燃ごみ,し尿処理残渣 | 焼却 | その他 | バッチ運転 | 0.5 | 1 | 2003 | 無し | [7 empty] | その他 | その他 | 直営 |  |  |  | 0 | 0 | 0 | 0 | 0 | 0 | 0 | 0 | 0 | 0 | 0 | 0 | 0 | 0 | 無し |  | 0 | 0
東京都 | 13421 | 13-421-01-001 | 小笠原村 |  |  | 父島クリーンセンター | 659 |  |  |  | 可燃ごみ,混合（未分別）ごみ,粗大ごみ,ごみ処理残渣 | 焼却 | 固定床式 | バッチ運転 | 4.6 | 1 | 1999 | 無し | [7 empty] | 無し | 薬剤処理 | 委託 |  | 有り | 70 | 100 | 53.5 | 19.1 | 2.7 | 15.6 | 2.9 | 6.2 | 108 | 100 | 44.8 | 49.4 | 5.8 | 8183 | 8945 | 無し |  | 0 | 0
東京都 | 13813 | 13-813-01-814 | 二枚橋衛生組合 |  |  | 二枚橋衛生組合ごみ焼却施設（第二施設） | 0 |  |  |  | 可燃ごみ | 焼却 | ストーカ式（可動） | 全連続運転 | 270 | 2 | 1972 | 場内温水 | [7 empty] | その他 | 薬剤処理 | 委託 | 休止 | 無し |  | 0 | 0 | 0 | 0 | 0 | 0 | 0 | 0 | 0 | 0 | 0 | 0 | 0 | 0 | 無し |  | 0 | 0
東京都 | 13813 | 13-813-01-814 | 二枚橋衛生組合 |  |  | 二枚橋衛生組合ごみ焼却施設（第一施設） | 0 |  |  |  | 可燃ごみ | 焼却 | ストーカ式（可動） | 全連続運転 | 135 | 1 | 1967 | 場内温水 | [7 empty] | その他 | 薬剤処理 | 委託 | 休止 | 無し |  | 0 | 0 | 0 | 0 | 0 | 0 | 0 | 0 | 0 | 0 | 0 | 0 | 0 | 0 | 無し |  | 0 | 0
東京都 | 13816 | 13-816-01-001 | 柳泉園組合 |  |  | 柳泉園クリーンポート | 75655 | 383 |  | 生産量 | 可燃ごみ,ごみ処理残渣,し尿処理残渣 | 焼却 | ストーカ式（可動） | 全連続運転 | 315 | 3 | 2000 | 場内蒸気,発電（場内利用）,場外蒸気,発電（場外利用） | 777913920 | 51273600 | 722155742 | 13747433 | 6000 | 14 | 19419 | 無し | 薬剤処理 | 直営 |  | 無し |  | 100 | 53.5 | 19.7 | 14.5 | 8.5 | 2.9 | 0.9 | 0 | 100 | 44.8 | 48.5 | 6.7 | 9398 | 8780 | 無し |  | 0 | 0
東京都 | 13820 | 13-820-01-001 | 西多摩衛生組合 |  |  | 西多摩衛生組合環境センター | 71994 | 6912 |  | 搬出量 | 可燃ごみ | 焼却 | 流動床式 | 全連続運転 | 480 | 3 | 1998 | 場内温水,場内蒸気,発電（場内利用）,場外蒸気 | 321256320 |  |  |  | 1980 | 6 | 8298 | 無し | 薬剤処理 | 一部委託 |  | 無し |  | 100 | 52.5 | 19.1 | 11.8 | 10.8 | 1.1 | 4.7 | 244.5 | 100 | 51.4 | 43.8 | 4.8 | 6955 |  | 無し |  | 0 | 0
東京都 | 13822 | 13-822-01-001 | 多摩川衛生組合 |  |  | ｸﾘｰﾝｾﾝﾀｰ多摩川 | 101270 | 4400 |  | 搬出量 | 可燃ごみ,ごみ処理残渣,し尿処理残渣 | 焼却 | ストーカ式（可動） | 全連続運転 | 450 | 3 | 1998 | 場内温水,場内蒸気,発電（場内利用）,場外温水,発電（場外利用） |  |  | 939058565.2627 |  | 6000 | 13.3 | 34379 | 溶融処理 | セメント固化,薬剤処理 | 委託 |  | 無し |  | 100 | 55.1 | 18.5 | 14.3 | 7 | 3.1 | 2 | 242 | 100 | 45.8 | 47.7 | 6.5 | 7839 | 8504 | 無し |  | 0 | 0
東京都 | 13823 | 13-823-01-001 | 小平・村山・大和衛生組合 |  |  | 3号ごみ焼却施設 | 36995 | 613 |  | 搬出量 | 可燃ごみ,ごみ処理残渣 | 焼却 | ストーカ式（可動） | 全連続運転 | 150 | 1 | 1990 | 場内温水 | 3951360 | [6 empty] | 無し | 薬剤処理 | 委託 |  | 無し |  | 100 | 34 | 14 | 6 | 44 | 1 | 1 | 231 | 100 | 47 | 47 | 6 | 7800 | 8284 | 無し |  | 0 | 0
東京都 | 13823 | 13-823-01-002 | 小平・村山・大和衛生組合 |  |  | 4･5号ごみ焼却施設 | 40769 | 676 |  | 搬出量 | 可燃ごみ,ごみ処理残渣 | 焼却 | ストーカ式（可動） | 全連続運転 | 210 | 2 | 1986 | 場内温水 | 7902720 | [6 empty] | 無し | 薬剤処理 | 委託 |  | 無し |  | 100 | 34 | 14 | 6 | 44 | 1 | 1 | 231 | 100 | 47 | 47 | 6 | 7800 | 8284 | 無し |  | 0 | 0
東京都 | 13844 | 13-844-01-001 | 西秋川衛生組合 |  |  | 西秋川衛生組合高尾清掃センター（焼却施設） | 24023 |  |  |  | 可燃ごみ,ごみ処理残渣 | 焼却 | ストーカ式（可動） | 全連続運転 | 150 | 2 | 1978 | 場内温水 | 141120 | [6 empty] | 無し | 薬剤処理 | 一部委託 |  | 無し |  | 100 | 41.3 | 22.3 | 10.7 | 16.5 | 5.8 | 3.4 | 188 | 100 | 53.8 | 39.2 | 7 | 6042 | 0 | 無し |  | 0 | 0
東京都 | 13852 | 13-852-01-001 | 多摩ニュータウン環境組合 |  |  | 多摩清掃工場 | 79318 | 574 |  | 搬出量 | 可燃ごみ,粗大ごみ,ごみ処理残渣 | 焼却 | ストーカ式（可動） | 全連続運転 | 400 | 2 | 1998 | 場内温水,発電（場内利用）,場外温水,発電（場外利用） | 436781706 | 14065128 |  | 16669500 | 8000 | 15 | 27407972 | 無し | セメント固化,薬剤処理 | 委託 |  | 無し |  | 100.2 | 50.5 | 13.8 | 25.1 | 7.9 | 1.5 | 1.4 | 205 | 100 | 46.07 | 47.87 | 6.06 | 7861 | 8575 | 無し |  | 0 | 0
東京都 | 13856 | 13-856-01-857 | 東京二十三区清掃一部事務組合 |  |  | 東京二十三区清掃一部事務組合大田清掃工場第一工場 | 102621 |  |  |  | 可燃ごみ,ごみ処理残渣 | 焼却 | ストーカ式（可動） | 全連続運転 | 600 | 3 | 1989 | 場内温水,場内蒸気,発電（場内利用）,発電（場外利用） | 324400000 |  |  |  | 12000 | 11 | 30333 | 溶融処理 | 薬剤処理,溶融処理 | 一部委託 |  | 無し |  | 100 | 41.7 | 14.9 | 5 | 34.7 | 1.5 | 2.2 | 131 | 100 | 42.6 | 52 | 5.4 | 8722 | 10178 | 無し |  | 0 | 0
東京都 | 13856 | 13-856-01-857 | 東京二十三区清掃一部事務組合 |  |  | 東京二十三区清掃一部事務組合有明清掃工場 | 100094 |  |  |  | 混合（未分別）ごみ,ごみ処理残渣 | 焼却 | ストーカ式（可動） | 全連続運転 | 400 | 2 | 1994 | 場内温水,場内蒸気,発電（場内利用）,場外温水,場外蒸気,発電（場外利用） | 933000000 |  |  |  | 5600 | 5 | 14987 | 溶融処理 | 薬剤処理,溶融処理 | 一部委託 |  | 無し |  | 100 | 48.4 | 7.7 | 9 | 30.9 | 1 | 3 | 114 | 100 | 36.8 | 57.7 | 5.5 | 9944 | 10091 | 無し |  | 0 | 0
東京都 | 13856 | 13-856-01-857 | 東京二十三区清掃一部事務組合 |  |  | 東京二十三区清掃一部事務組合墨田清掃工場 | 145194 |  |  |  | 可燃ごみ | 焼却 | ストーカ式（可動） | 全連続運転 | 600 | 1 | 1997 | 場内温水,場内蒸気,発電（場内利用）,場外温水,発電（場外利用） | 246300000 |  |  |  | 13000 | 15 | 62555 | 溶融処理 | 薬剤処理,溶融処理 | 直営 |  | 無し |  | 100 | 42.2 | 13 | 3.6 | 37.6 | 1.6 | 2 | 129 | 100 | 43.6 | 50.8 | 5.6 | 8471 | 9596 | 無し |  | 0 | 0
東京都 | 13856 | 13-856-01-857 | 東京二十三区清掃一部事務組合 |  |  | 東京二十三区清掃一部事務組合破砕ごみ処理施設 | 35135 |  |  |  | 可燃ごみ,ごみ処理残渣 | 焼却 | 流動床式 | 全連続運転 | 180 | 1 | 1992 | 場内温水,場内蒸気,発電（場内利用）,発電（場外利用） | 97700000 |  |  |  | 3600 | 6 | 8226 | その他 | 薬剤処理,溶融処理 | 一部委託 |  | 無し |  | 100 | 5.6 | 16.9 | 58.9 | 0 | 0.2 | 18.4 | 147 | 100 | 34.7 | 60.7 | 4.6 | 10556 | 11010 | 無し |  | 0 | 0
東京都 | 13856 | 13-856-01-857 | 東京二十三区清掃一部事務組合 |  |  | 東京二十三区清掃一部事務組合江戸川清掃工場 | 117917 |  |  |  | 可燃ごみ | 焼却 | ストーカ式（可動） | 全連続運転 | 600 | 2 | 1996 | 場内温水,場内蒸気,発電（場内利用）,場外温水,発電（場外利用） | 258000000 |  |  |  | 12300 | 14 | 38923 | 溶融処理 | 薬剤処理,溶融処理 | 直営 |  | 無し |  | 100 | 40.4 | 13.1 | 9 | 33.4 | 2 | 2.1 | 138 | 100 | 43.7 | 50.5 | 5.8 | 8409 | 9653 | 無し |  | 0 | 0
東京都 | 13856 | 13-856-01-857 | 東京二十三区清掃一部事務組合 |  |  | 東京二十三区清掃一部事務組合目黒清掃工場 | 96636 |  |  |  | 可燃ごみ | 焼却 | ストーカ式（可動） | 全連続運転 | 600 | 2 | 1990 | 場内温水,場内蒸気,発電（場内利用）,場外温水,発電（場外利用） | 298500000 |  |  |  | 11000 | 11 | 27426 | 溶融処理 | 薬剤処理,溶融処理 | 一部委託 |  | 無し |  | 100 | 47.4 | 10.4 | 8.4 | 31.2 | 1.1 | 1.5 | 129 | 100 | 38.8 | 55.6 | 5.6 | 9496 | 10299 | 無し |  | 0 | 0
東京都 | 13856 | 13-856-01-857 | 東京二十三区清掃一部事務組合 |  |  | 東京二十三区清掃一部事務組合千歳清掃工場 | 129415 |  |  |  | 可燃ごみ | 焼却 | ストーカ式（可動） | 全連続運転 | 600 | 1 | 1995 | 場内温水,場内蒸気,発電（場内利用）,場外温水,発電（場外利用） | 308000000 |  |  |  | 12000 | 16 | 54883 | 溶融処理 | 薬剤処理,溶融処理 | 直営 |  | 無し |  | 100 | 43.6 | 10.8 | 11.3 | 31.3 | 1.4 | 1.6 | 133 | 100 | 42.2 | 52.2 | 5.6 | 8763 | 9777 | 無し |  | 0 | 0
東京都 | 13856 | 13-856-01-857 | 東京二十三区清掃一部事務組合 |  |  | 東京二十三区清掃一部事務組合杉並清掃工場 | 136726 |  |  |  | 可燃ごみ | 焼却 | ストーカ式（可動） | 全連続運転 | 600 | 3 | 1982 | 場内温水,場内蒸気,発電（場内利用）,場外温水,発電（場外利用） | 336900000 |  |  |  | 6000 | 11 | 29618 | 溶融処理 | 薬剤処理,溶融処理 | 一部委託 |  | 無し |  | 100 | 43 | 9.7 | 12.4 | 32.1 | 1.2 | 1.6 | 141 | 100 | 43.9 | 50.6 | 5.5 | 8425 | 9039 | 無し |  | 0 | 0
東京都 | 13856 | 13-856-01-857 | 東京二十三区清掃一部事務組合 |  |  | 東京二十三区清掃一部事務組合大田清掃工場第二工場 |  |  |  |  | その他 | 焼却 | ストーカ式（可動） | 全連続運転 | 420 | 3 | 1989 | 場内温水,場内蒸気 | [7 empty] | 溶融処理 | 溶融処理 | 一部委託 | 廃止 |  |  | 0 | 0 | 0 | 0 | 0 | 0 | 0 | 0 | 0 | 0 | 0 | 0 | 0 | 0 | 無し |  | 0 | 0
東京都 | 13856 | 13-856-01-857 | 東京二十三区清掃一部事務組合 |  |  | 東京二十三区清掃一部事務組合新江東清掃工場 | 355815 |  |  |  | 可燃ごみ,ごみ処理残渣 | 焼却 | ストーカ式（可動） | 全連続運転 | 1800 | 3 | 1998 | 場内温水,場内蒸気,発電（場内利用）,場外温水,場外蒸気,発電（場外利用） | 857300000 |  |  |  | 50000 | 13 | 130245 | 溶融処理 | 薬剤処理,溶融処理 | 直営 |  | 無し |  | 100 | 47.7 | 10.6 | 7.1 | 31.1 | 1.4 | 2.1 | 136 | 100 | 39.8 | 54 | 6.2 | 9167 | 9791 | 無し |  | 0 | 0
東京都 | 13856 | 13-856-01-857 | 東京二十三区清掃一部事務組合 |  |  | 東京二十三区清掃一部事務組合港清掃工場 | 187844 |  |  |  | 可燃ごみ,ごみ処理残渣 | 焼却 | ストーカ式（可動） | 全連続運転 | 600 | 3 | 1998 | 場内温水,場内蒸気,発電（場内利用）,発電（場外利用） | 531700000 |  |  |  | 22000 | 15 | 80593 | 溶融処理 | 薬剤処理,溶融処理 | 直営 |  | 無し |  | 100 | 52.7 | 9.4 | 3 | 31.7 | 1.1 | 2.1 | 120 | 100 | 39.4 | 55.2 | 5.4 | 8840 | 9935 | 無し |  | 0 | 0
東京都 | 13856 | 13-856-01-857 | 東京二十三区清掃一部事務組合 |  |  | 東京二十三区清掃一部事務組合練馬清掃工場 | 109179 |  |  |  | 可燃ごみ | 焼却 | ストーカ式（可動） | 全連続運転 | 520 | 2 | 1992 | 場内温水,場内蒸気,発電（場内利用）,場外温水,発電（場外利用） | 116300000 |  |  |  | 1500 | 5 | 12029 | 溶融処理 | 薬剤処理,溶融処理 | 一部委託 |  | 無し |  | 100 | 41.8 | 7.5 | 10.4 | 38 | 1 | 1.3 | 135 | 100 | 48.5 | 46.6 | 4.9 | 7561 | 7880 | 無し |  | 0 | 0
東京都 | 13856 | 13-856-01-857 | 東京二十三区清掃一部事務組合 |  |  | 東京二十三区清掃一部事務組合豊島清掃工場 | 110641 |  |  |  | 可燃ごみ | 焼却 | 流動床式 | 全連続運転 | 400 | 2 | 1999 | 場内温水,場内蒸気,発電（場内利用）,場外温水,発電（場外利用） | 264200000 |  |  |  | 7800 | 12 | 37957 | その他 | 薬剤処理,溶融処理 | 直営 |  | 無し |  | 100 | 45.6 | 12.3 | 4.2 | 34 | 1.6 | 2.3 | 132 | 100 | 43 | 51.2 | 5.8 | 8557 | 9523 | 無し |  | 0 | 0
東京都 | 13856 | 13-856-01-857 | 東京二十三区清掃一部事務組合 |  |  | 東京二十三区清掃一部事務組合北清掃工場 | 142343 |  |  |  | 可燃ごみ | 焼却 | ストーカ式（可動） | 全連続運転 | 600 | 1 | 1997 | 場内温水,場内蒸気,発電（場内利用）,場外温水,発電（場外利用） | 284700000 |  |  |  | 11500 | 14 | 54380 | 溶融処理 | 薬剤処理,溶融処理 | 直営 |  | 無し |  | 100 | 40.4 | 13.6 | 5.8 | 36.5 | 1.9 | 1.8 | 127 | 100 | 42.9 | 51.5 | 5.6 | 8631 | 9710 | 無し |  | 0 | 0
東京都 | 13856 | 13-856-01-857 | 東京二十三区清掃一部事務組合 |  |  | 東京二十三区清掃一部事務組合渋谷清掃工場 | 52965 |  |  |  | 可燃ごみ | 焼却 | 流動床式 | 全連続運転 | 200 | 1 | 2001 | 場内温水,場内蒸気,発電（場内利用）,発電（場外利用） | 152200000 |  |  |  | 4200 | 14 | 20773 | その他 | 薬剤処理,溶融処理 | 直営 |  | 無し |  | 100 | 49.2 | 12.4 | 5.6 | 29.2 | 1.6 | 2 | 122 | 100 | 37.3 | 56.5 | 6.2 | 9707 | 10512 | 無し |  | 0 | 0
東京都 | 13856 | 13-856-01-857 | 東京二十三区清掃一部事務組合 |  |  | 東京二十三区清掃一部事務組合中央清掃工場 | 164097 |  |  |  | 可燃ごみ,ごみ処理残渣 | 焼却 | ストーカ式（可動） | 全連続運転 | 600 | 2 | 2001 | 場内温水,場内蒸気,発電（場内利用）,場外蒸気,発電（場外利用） | 419400000 |  |  |  | 15000 | 17 | 78415 | 溶融処理 | 薬剤処理,溶融処理 | 直営 |  | 無し |  | 100 | 51.7 | 13.3 | 2.2 | 29.1 | 1.5 | 2.2 | 119 | 100 | 36.3 | 57.7 | 6 | 9965 | 10930 | 無し |  | 0 | 0
東京都 | 13856 | 13-856-01-857 | 東京二十三区清掃一部事務組合 |  |  | 東京二十三区清掃一部事務組合板橋清掃工場 | 151394 | 21334 |  | 搬出量 | 可燃ごみ,ごみ処理残渣 | 焼却 | ストーカ式（可動） | 全連続運転 | 600 | 2 | 2002 | 場内温水,場内蒸気,発電（場内利用）,場外温水,発電（場外利用） | 456100000 |  |  |  | 13200 | 19 | 77738 | 溶融処理 | 溶融処理 | 一部委託 |  | 無し |  | 100 | 42.4 | 14.6 | 5.6 | 33.9 | 1.6 | 1.9 | 127 | 100 | 40.7 | 53.4 | 5.9 | 9045 | 10398 | 無し |  | 0 | 0
東京都 | 13856 | 13-856-01-857 | 東京二十三区清掃一部事務組合 |  |  | 東京二十三区清掃一部事務組合多摩川清掃工場 | 75464 | 4279 |  | 搬出量 | 可燃ごみ | 焼却 | ストーカ式（可動） | 全連続運転 | 300 | 2 | 2003 | 場内温水,場内蒸気,発電（場内利用）,場外温水,発電（場外利用） | 174400000 |  |  |  | 6400 | 17 | 34635 | 溶融処理 | 溶融処理 | 一部委託 |  | 無し |  | 100 | 41.9 | 16.6 | 5.4 | 32.1 | 2 | 2 | 123 | 100 | 41.9 | 52.4 | 5.7 | 8817 | 10481 | 無し |  | 0 | 0
東京都 | 13856 | 13-856-01-857 | 東京二十三区清掃一部事務組合 |  |  | 東京二十三区清掃一部事務組合足立清掃工場 | 166257 | 7038 |  | 搬出量 | 可燃ごみ | 焼却 | ストーカ式（可動） | 全連続運転 | 700 | 2 | 2004 | 場内温水,場内蒸気,発電（場内利用）,場外温水,発電（場外利用） | 532100000 |  |  |  | 16200 | 17 | 74812 | 溶融処理 | 溶融処理 | 一部委託 |  | 無し |  | 100 | 41.9 | 16.3 | 6.8 | 31.2 | 2.1 | 1.7 | 126 | 100 | 41.7 | 52.7 | 5.6 | 8880 | 10938 | 無し |  | 0 | 0
東京都 | 13856 | 13-856-01-857 | 東京二十三区清掃一部事務組合 |  |  | 東京二十三区清掃一部事務組合光が丘清掃工場 | 79689 |  |  |  | 可燃ごみ | 焼却 | ストーカ式（可動） | 全連続運転 | 300 | 2 | 1983 | 場内温水,場内蒸気,発電（場内利用）,場外温水,発電（場外利用） | 263500000 |  |  |  | 4000 | 10 | 17582 | 溶融処理 | 薬剤処理,溶融処理 | 一部委託 |  | 無し |  | 100 | 39.1 | 10.4 | 8.4 | 38.7 | 1.4 | 2 | 139 | 100 | 46.2 | 48.7 | 5.1 | 8017 | 8942 | 無し |  | 0 | 0
東京都 | 13856 | 13-856-01-857 | 東京二十三区清掃一部事務組合 |  |  | 東京二十三区清掃一部事務組合世田谷清掃工場 | 71072 | 7028 |  | 搬出量 | 可燃ごみ | ガス化溶融・改質 | 流動床式 | 全連続運転 | 300 | 2 | 2007 | 場内温水,場内蒸気,発電（場内利用）,場外温水,発電（場外利用） | 228100000 |  |  |  | 6750 | 16 | 30801 | 溶融処理 | 溶融処理 | 一部委託 |  | 無し |  | 100 | 46.2 | 9.6 | 10.4 | 30.8 | 1.6 | 1.4 | 137 | 100 | 41.5 | 52.5 | 6 | 8855 | 9345 | 無し |  | 0 | 0
東京都 | 13856 | 13-856-01-857 | 東京二十三区清掃一部事務組合 |  |  | 東京二十三区清掃一部事務組合葛飾清掃工場 | 138443 | 10654 |  | 搬出量 | 可燃ごみ | 焼却 | ストーカ式（可動） | 全連続運転 | 500 | 2 | 2006 | 場内温水,場内蒸気,発電（場内利用）,場外温水,発電（場外利用） | 380084000 |  |  |  | 13500 | 16 | 59957 | 溶融処理 | 溶融処理 | 一部委託 |  | 無し |  | 100 | 40 | 13 | 7.8 | 36.4 | 1.3 | 1.5 | 142 | 100 | 45 | 49.9 | 5.1 | 8277 | 9371 | 無し |  | 0 | 0
東京都 | 13856 | 13-856-01-857 | 東京二十三区清掃一部事務組合 |  |  | 東京二十三区清掃一部事務組合品川清掃工場 | 161804 | 25295 |  | 搬出量 | 可燃ごみ,ごみ処理残渣,し尿処理残渣 | 焼却 | ストーカ式（可動） | 全連続運転 | 600 | 2 | 2006 | 場内温水,場内蒸気,発電（場内利用）,場外温水,発電（場外利用） | 456100000 |  |  |  | 15000 | 14 | 52205 | 溶融処理 | 溶融処理 | 一部委託 |  | 無し |  | 100 | 48.5 | 10.7 | 5.7 | 31.8 | 1.5 | 1.8 | 127 | 100 | 38.8 | 54.6 | 6.6 | 9304 | 10171 | 無し |  | 0 | 0

## 粗大ごみ処理施設
粗大ごみ処理施設
都道府県名 | 地方公共団体 コード | 施設コード | 地方公共団体名 | 法人名称(民間施設) | 代表者 (民間施設) | 施設名 | 年間処理量 | 資源回収量 |  | 処理対象廃棄物 | 処理方式 | 処理能力 | 使用開始年度 | 運転管理体制 | 施設の改廃 | 産業廃棄物の搬入の有無 | 一般廃棄物の割合 | リユース・リペア機能の有無 | リユース・リペアする場所の面積 | リユース・リペアの対象品目 | [28 empty] | リユース・リペアの内容
[9 empty] | 資源化物の区分 | [10 empty] | 合計 |  | 家具 |  |  | 自転車 |  |  | 衣類 |  |  | 書籍 |  |  | 家電 |  |  | 傘 |  |  | 食器 |  |  | おもちゃ |  |  | その他
[20 empty] | 重量 | 個数 | 対象 | 重量 | 個数 | 対象 | 重量 | 個数 | 対象 | 重量 | 個数 | 対象 | 重量 | 個数 | 対象 | 重量 | 個数 | 対象 | 重量 | 個数 | 対象 | 重量 | 個数 | 対象 | 重量 | 個数 | 対象 | 重量 | 個数
[7 empty] | (t/年度) | (t/年度) |  |  |  | (t/日) |  |  |  |  | （％） |  | （㎡） | （t/年度） | （個・台等） |  | （t/年度） | （個・台等） |  | （t/年度） | （個・台等） |  | （t/年度） | （個・台等） |  | （t/年度） | （個・台等） |  | （t/年度） | （個・台等） |  | （t/年度） | （個・台等） |  | （t/年度） | （個・台等） |  | （t/年度） | （個・台等） |  | （t/年度） | （個・台等）
東京都 | 13201 | 13-201-03-001 | 八王子市 |  |  | 八王子市戸吹不燃物処理センター | 19683 | 2007 | 搬出量 | 粗大ごみ,不燃ごみ,その他 | 併用 | 180 | 1992 | 直営 |  | 無し |  | 有り | 600 | 167 | 0 |  |  |  | ○ | 167 | [22 empty] | 譲渡
東京都 | 13202 | 13-202-03-001 | 立川市 |  |  | 立川市清掃工場（焼却前処理施設） | 1337 |  |  | 粗大ごみ | 破砕 | 50 | 1979 | 委託 |  |  |  | 無し |  | 0 | 0
東京都 | 13202 | 13-202-03-002 | 立川市 |  |  | 立川市総合リサイクルセンター | 14884 | 11309 |  | 粗大ごみ,不燃ごみ,資源ごみ | 圧縮 | 84 | 1996 | 一部委託 |  | 無し |  | 有り | 611 | 42 | 7618 | ○ | 24 | 1131 | ○ | 13 | 630 | ○ | 1 | 2636 | [15 empty] | ○ | 4 | 3221 | 修理,展示,販売
東京都 | 13203 | 13-203-03-001 | 武蔵野市 |  |  | 武蔵野クリーンセンター | 2607 | 754 | 搬出量 | 粗大ごみ,不燃ごみ | 破砕 | 50 | 1984 | 委託 |  | 無し |  | 無し |  | 0 | 0
東京都 | 13205 | 13-205-03-001 | 青梅市 |  |  | 青梅市リサイクルセンター（破砕選別処理施設） | 10842 | 8321 | 搬出量 | 粗大ごみ,不燃ごみ,その他,資源ごみ | 併用 | 40 | 1984 | 一部委託 |  | 無し |  | 有り | 172 | 60 | 5796 | ○ | 33 | 2682 | ○ | 18 | 980 | [6 empty] | ○ | 2 | 288 | [9 empty] | ○ | 7 | 1846 | 修理,展示,販売
東京都 | 13206 | 13-206-03-207 | 府中市 |  |  | 府中市リサイクルプラザ（資源棟） | 13668 | 3568 | 回収量 | 粗大ごみ,不燃ごみ,資源ごみ | 併用 | 49.5 | 2006 | 一部委託 |  | 無し |  | 有り | 284 | 20 | 1113 | ○ | 15 | 733 | ○ | 5 | 380 | [21 empty] | 修理,展示,販売,譲渡
東京都 | 13207 | 13-207-03-001 | 昭島市 |  |  | 昭島市破砕機 | 3961 | 1944 | 搬出量 | 粗大ごみ,不燃ごみ,資源ごみ | 破砕 | 50 | 1974 | 直営 |  | 無し |  | 無し |  | 0 | 0
東京都 | 13209 | 13-209-03-001 | 町田市 |  |  | 町田市町田リサイクル文化センター | 10932 | 1902 | 搬出量 | 粗大ごみ,不燃ごみ | 破砕 | 70 | 1982 | 直営 |  | 無し |  | 有り | 429 | 117 | 0 | [24 empty] | ○ | 117 |  | 修理,展示,販売
東京都 | 13210 | 13-210-03-001 | 小金井市 |  |  | 小金井市中間処理場 | 4088 | 3802 | 搬出量 | 粗大ごみ,不燃ごみ | 圧縮 | 30 | 1986 | 委託 |  | 無し |  | 無し |  | 0 | 0
東京都 | 13212 | 13-212-03-001 | 日野市 |  |  | 日野市クリーンセンター粗大ごみ処理施設 | 6814 |  |  | 粗大ごみ,不燃ごみ | 圧縮 | 50 | 1980 | 直営 |  | 無し |  | 無し |  | 0 | 0
東京都 | 13213 | 13-213-03-001 | 東村山市 |  |  | 東村山市秋水園 | 1920 | 777 | 搬出量 | 粗大ごみ,不燃ごみ | 破砕 | 50 | 1977 | 委託 |  | 無し |  | 有り | 200 | 10 | 0 | ○ | 10 | [25 empty] | 展示,販売
東京都 | 13214 | 13-214-03-001 | 国分寺市 |  |  | 国分寺市清掃センター | 5650 | 3849 | 搬出量 | 粗大ごみ,不燃ごみ,資源ごみ | 併用 | 30 | 1985 | 委託 |  | 無し |  | 有り | 102 | 12 | 492 | ○ | 12 | 492 | [24 empty] | 修理
東京都 | 13215 | 13-215-03-001 | 国立市 |  |  | 国立市環境センター | 6612 | 4872 | 搬出量 | 粗大ごみ,不燃ごみ,その他,資源ごみ | 併用 | 30 | 1989 | 委託 |  | 無し |  | 無し |  | 0 | 0
東京都 | 13218 | 13-218-03-001 | 福生市 |  |  | 福生市リサイクルセンター | 3085 | 1790 | 搬出量 | 粗大ごみ,不燃ごみ,資源ごみ | 併用 | 33 | 1997 | 一部委託 |  | 無し |  | 有り | 224 | 10 | 782 | ○ | 10 | 782 | [24 empty] | 修理,展示,販売
東京都 | 13227 | 13-227-03-001 | 羽村市 |  |  | 羽村市リサイクルセンター | 2579 | 1670 | 搬出量 | 粗大ごみ,不燃ごみ,資源ごみ | 併用 | 30 | 1996 | 委託 | 能力変更 | 無し |  | 有り | 110 | 14 | 0 | ○ | 14 | [25 empty] | 修理,譲渡
東京都 | 13361 | 13-361-03-001 | 大島町 |  |  | 大島町粗大ごみ処理場 | 368 |  |  | 粗大ごみ | 併用 | 7 | 1991 | 委託 |  | 無し |  | 無し |  | 0 | 0
東京都 | 13363 | 13-363-03-001 | 新島村 |  |  | 新島村金属圧縮処理場 | 0 |  |  | その他 | 圧縮 | 12 | 1982 | 委託 | 休止 | 無し |  | 無し |  | 0 | 0
東京都 | 13364 | 13-364-03-001 | 神津島村 |  |  | 神津島村粗大ゴミ処理場 | 65 |  |  | 粗大ごみ,不燃ごみ,その他 | 併用 | 7 | 1987 | 一部委託 |  | 無し |  | 無し |  | 0 | 0
東京都 | 13381 | 13-381-03-001 | 三宅村 |  |  | 三宅村クリーンセンター（粗大ごみ処理施設） | 542 |  |  | 粗大ごみ | 併用 | 1 | 2000 | 委託 | [5 empty] | 0 | 0
東京都 | 13815 | 13-815-03-001 | ふじみ衛生組合 |  |  | ふじみ衛生組合リサイクルセンター | 1273 |  |  | 粗大ごみ | 併用 | 10 | 1994 | 委託 |  | 無し |  | 無し |  | 0 | 0
東京都 | 13816 | 13-816-03-001 | 柳泉園組合 |  |  | 柳泉園組合粗大ごみ処理施設 | 7852 | 744 | 回収量 | 粗大ごみ,不燃ごみ | 破砕 | 50 | 1975 | 一部委託 |  | 無し |  | 無し |  | 0 | 0
東京都 | 13822 | 13-822-03-001 | 多摩川衛生組合 |  |  | ｸﾘｰﾝｾﾝﾀｰ多摩川 | 3031 | 485 | 搬出量 | 粗大ごみ,不燃ごみ | 併用 | 50 | 1998 | 委託 |  | 無し |  | 無し |  | 0 | 0
東京都 | 13823 | 13-823-03-001 | 小平・村山・大和衛生組合 |  |  | 粗大ごみ処理施設 | 12307 | 1148 | 搬出量 | 粗大ごみ,不燃ごみ | 併用 | 75 | 1975 | 委託 |  | 無し |  | 無し |  | 0 | 0
東京都 | 13844 | 13-844-03-001 | 西秋川衛生組合 |  |  | 西秋川衛生組合高尾清掃センター（粗大ごみ処理施設） | 963 | 238 | 搬出量 | 粗大ごみ | 併用 | 30 | 1979 | 一部委託 |  | 無し |  | 無し |  | 0 | 0
東京都 | 13852 | 13-852-03-001 | 多摩ニュータウン環境組合 |  |  | 多摩清掃工場 | 6772 | 999 | 搬出量 | 粗大ごみ,不燃ごみ | 破砕 | 90 | 2001 | 委託 |  | 無し |  | 有り | 1980 | 27 | 4557 | ○ | 24 | 1976 | ○ | 1 | 46 | [18 empty] | ○ | 2 | 2535 | 修理,展示,販売
東京都 | 13856 | 13-856-03-857 | 東京二十三区清掃一部事務組合 |  |  | 東京二十三区清掃一部事務組合粗大ごみ破砕処理施設 | 89105 | 13204 | 搬出量 | 粗大ごみ,その他 | 破砕 | 432 | 1979 | 一部委託 |  | 有り | 75 | 無し |  | 0 | 0

## 資源化等施設
資源化等を行う施設
都道府県名 | 地方公共団体 コード | 施設コード | 地方公共団体名 | 法人名称(民間施設) | 代表者 (民間施設) | 施設名 | 年間処理量 | 資源回収量 |  | 搬出量 |  | 在庫量 |  | 施設区分 | 処理対象廃棄物 | 処理内容 | 処理能力 | 使用開始年度 | 運転管理体制 | 施設の改廃 | 産業廃棄物の搬入の有無 | 一般廃棄物の割合 | リユース・リペア機能の有無 | リユース・リペアする場所の面積 | リユース・リペアの対象品目 | [28 empty] | リユース・リペアの内容
[25 empty] | 合計 |  | 家具 |  |  | 自転車 |  |  | 衣類 |  |  | 書籍 |  |  | 家電 |  |  | 傘 |  |  | 食器 |  |  | おもちゃ |  |  | その他
[25 empty] | 重量 | 個数 | 対象 | 重量 | 個数 | 対象 | 重量 | 個数 | 対象 | 重量 | 個数 | 対象 | 重量 | 個数 | 対象 | 重量 | 個数 | 対象 | 重量 | 個数 | 対象 | 重量 | 個数 | 対象 | 重量 | 個数 | 対象 | 重量 | 個数
[7 empty] | (t/年度) | (t/年度) | (m3/年度) | (t/年度) | (m3/年度) | (t/年度) | (m3/年度) |  |  |  | (t/日) |  |  |  |  | （％） |  | （㎡） | （t/年度） | （個・台等） |  | （t/年度） | （個・台等） |  | （t/年度） | （個・台等） |  | （t/年度） | （個・台等） |  | （t/年度） | （個・台等） |  | （t/年度） | （個・台等） |  | （t/年度） | （個・台等） |  | （t/年度） | （個・台等） |  | （t/年度） | （個・台等） |  | （t/年度） | （個・台等）
東京都 | 13103 | 13-103-04-001 | 港区 |  |  | 港資源化センター | 14798 | 14798 |  | 13699 |  |  |  | ストックヤード | 紙類,金属類,ガラス類,ペットボトル | 選別,圧縮・梱包 | 176 | 1999 | 委託 |  | 無し |  | 有り | 637 | 0 | 492 | ○ |  | 492 | [24 empty] | 展示,譲渡
東京都 | 13103 | 13-103-04-104 | 港区 |  |  | 鹿浜リサイクルセンター | 1087 | 1087 |  | 998 |  |  |  | 容器包装リサイクル推進施設 | プラスチック | 選別,圧縮・梱包,その他 | 15 | 2008 | 委託 |  | 無し |  | 無し |  | 0 | 0
東京都 | 13109 | 13-109-04-001 | 品川区 |  |  | 品川区資源化センター | 15360 | 15360 |  | 15360 |  |  |  | その他 | 紙類,金属類,ガラス類,その他資源ごみ,ペットボトル,布類 | 選別,圧縮・梱包 | 143.2 | 1992 | 委託 |  | 無し |  | 無し |  | 0 | 0
東京都 | 13111 | 13-111-04-001 | 大田区 |  |  | 大田区資源化センター | [7 empty] | 容器包装リサイクル推進施設 | 金属類,ガラス類 | 選別,圧縮・梱包 | 57 | 1994 | 委託 | 休止 | 無し |  | 無し |  | 0 | 0
東京都 | 13112 | 13-112-04-001 | 世田谷区 |  |  | 喜多見資源化センター | 0 | [6 empty] | その他 | ガラス類 | 選別 | 0 | 1998 | 委託 | 廃止 | 無し |  | 無し |  | 0 | 0
東京都 | 13112 | 13-112-04-113 | 世田谷区 |  |  | 世田谷区資源循環センター | 7545 | [6 empty] | リサイクルセンター（交付金） | ガラス類 | 選別,その他 | 28 | 2008 | 委託 | 新設 | 無し |  | 無し |  | 0 | 0
東京都 | 13119 | 13-119-04-001 | 板橋区 |  |  | 板橋区立リサイクルプラザ | 6592 | 6127 |  | 6083 |  |  |  | リサイクルプラザ | 金属類,ガラス類 | 選別,圧縮・梱包 | 30 | 2005 | 委託 |  | 無し |  | 有り | 279 | 0 | 389 | ○ |  | 333 | [21 empty] | ○ |  | 56 | 修理,展示,販売
東京都 | 13201 | 13-201-04-001 | 八王子市 |  |  | ペットボトル保管施設 | 1625 | 1625 | [5 empty] | 容器包装リサイクル推進施設 | ペットボトル | 選別,圧縮・梱包 | 4.8 | 1998 | 委託 |  | 無し |  | 無し |  | 0 | 0
東京都 | 13206 | 13-206-04-207 | 府中市 |  |  | 府中市リサイクルプラザ（選別棟） | 13668 | 3568 |  | 3568 |  |  |  | リサイクルセンター（補助金） | 金属類,ガラス類,その他資源ごみ,ペットボトル,プラスチック,粗大ごみ | 選別,圧縮・梱包 | 60 | 2006 | 一部委託 |  | 無し |  | 無し |  | 0 | 0
東京都 | 13207 | 13-207-04-001 | 昭島市 |  |  | 昭島市手選別作業所 | 5647 | 5181 | [5 empty] | 容器包装リサイクル推進施設 | 金属類,ガラス類,ペットボトル | 選別,圧縮・梱包 | 25 | 1993 | 委託 |  | 無し |  | 無し |  | 0 | 0
東京都 | 13208 | 13-208-04-001 | 調布市 |  |  | 調布市資源物処理施設（缶類プレス） | 665 | 665 |  | 665 |  |  |  | ストックヤード | 金属類 | 選別,圧縮・梱包 | 4 | 1993 | 委託 |  |  |  | 無し |  | 0 | 0
東京都 | 13209 | 13-209-04-001 | 町田市 |  |  | 町田市町田リサイクル文化センター分別作業所 | 5660 | 5621 | [5 empty] | ストックヤード | 紙類,金属類,ガラス類,その他資源ごみ,ペットボトル,プラスチック | 選別,圧縮・梱包 | 8 | 1982 | 委託 |  | 無し |  | 無し |  | 0 | 0
東京都 | 13209 | 13-209-04-002 | 町田市 |  |  | 町田市剪定枝資源化センター | 0 | 0 | [5 empty] | ごみ堆肥化施設 | 剪定枝 | ごみ堆肥化 | 4.5 | 1998 | 委託 | 廃止 | 無し |  | 無し |  | 0 | 0
東京都 | 13209 | 13-209-04-002 | 町田市 |  |  | 町田市剪定枝資源化センター | 2081 | 2081 |  | 1349 |  |  |  | ごみ堆肥化施設 | 剪定枝 | ごみ堆肥化 | 10 | 2008 | 委託 | 新設 | 無し |  | 無し |  | 0 | 0
東京都 | 13210 | 13-210-04-001 | 小金井市 |  |  | 空缶・古紙等処理場 | 1385 | 1285 |  | 1385 |  |  |  | ストックヤード | 金属類,ペットボトル,布類 | 選別,圧縮・梱包 | 7 | 1996 | 委託 |  | 無し |  | 無し |  | 0 | 0
東京都 | 13211 | 13-211-04-001 | 小平市 |  |  | 小平市リサイクルセンター（ペットボトル再資源化施設） | 882 | 882 |  | 882 |  |  |  | その他 | ペットボトル,プラスチック | 選別,圧縮・梱包 | 3 | 1996 | 一部委託 |  | 無し |  | 無し |  | 0 | 0
東京都 | 13211 | 13-211-04-002 | 小平市 |  |  | 小平市リサイクルセンター（ビン・カン等選別施設） | 1813 | 1813 |  | 1813 |  |  |  | その他 | 金属類,ガラス類 | 選別,圧縮・梱包 | 19 | 1993 | 一部委託 |  | 無し |  | 無し |  | 0 | 0
東京都 | 13211 | 13-211-04-003 | 小平市 |  |  | 小平市リサイクルセンター（資源倉庫） | 733 | 733 |  | 733 |  |  |  | その他 | 布類 | 選別 | 8 | 1996 | 一部委託 |  | 無し |  | 無し |  | 0 | 0
東京都 | 13211 | 13-211-04-004 | 小平市 |  |  | 小平市清掃事務所 | 93 | 93 |  | 93 |  |  |  | ストックヤード | 紙類,その他資源ごみ,プラスチック | 選別 | 2 | 1989 | 一部委託 |  | 無し |  | 無し |  | 0 | 0
東京都 | 13212 | 13-212-04-001 | 日野市 |  |  | 日野市クリーンセンタープラスチック類再資源化施設 | 578 | [6 empty] | 容器包装リサイクル推進施設 | ペットボトル,プラスチック | 選別,圧縮・梱包 | 3.72 | 2000 | 委託 |  | 無し |  | 無し |  | 0 | 0
東京都 | 13213 | 13-213-04-001 | 東村山市 |  |  | 東村山市秋水園ペットボトル減容施設 | 414 | 414 |  | 384 |  | 30 |  | その他 | ペットボトル | 選別,圧縮・梱包 | 4 | 1995 | 直営 |  | 無し |  | 無し |  | 0 | 0
東京都 | 13213 | 13-213-04-002 | 東村山市 |  |  | 東村山市秋水園リサイクル作業所 | 2195 | 2195 |  | 1861 |  | 334 |  | その他 | 金属類,ガラス類 | 選別,圧縮・梱包 | 2.5 | 1989 | 委託 |  | 無し |  | 無し |  | 0 | 0
東京都 | 13219 | 13-219-04-001 | 狛江市 |  |  | 狛江市ビン・缶リサイクルセンター |  | 1169 |  | 1169 |  |  |  | リサイクルセンター（補助金） | 金属類,ガラス類,ペットボトル | 選別,圧縮・梱包 | 4.9 | 1994 | 委託 |  | 無し |  | 無し |  | 0 | 0
東京都 | 13224 | 13-224-04-001 | 多摩市 |  |  | 多摩市市立資源化センター | 7490 | 7490 |  | 7490 |  |  |  | 容器包装リサイクル推進施設 | 紙類,金属類,ガラス類,ペットボトル,プラスチック,布類 | 選別,圧縮・梱包,その他 | 60 | 1999 | 委託 |  | 無し |  | 無し |  | 0 | 0
東京都 | 13303 | 13-303-04-004 | 瑞穂町 |  |  | みずほリサイクルプラザ | 1917 | 1917 |  | 1917 |  |  |  | リサイクルセンター（補助金） | 紙類,金属類,ガラス類,その他資源ごみ,ペットボトル,プラスチック,剪定枝,不燃ごみ,粗大ごみ,その他 | 選別,圧縮・梱包,その他 | 10.88 | 2002 | 一部委託 | 能力変更 | 無し |  | 有り | 100 | 8 | 580 | ○ | 8 | [13 empty] | ○ |  | 580 | [9 empty] | 展示,販売
東京都 | 13308 | 13-308-04-001 | 奥多摩町 |  |  | 奥多摩町クリーンセンター不燃物処理資源化施設 | 689 |  |  | 619 |  |  |  | リサイクルセンター（補助金） | 紙類,金属類,ガラス類,その他資源ごみ,ペットボトル,プラスチック,布類,不燃ごみ,粗大ごみ | 選別,圧縮・梱包 | 10 | 1990 | 一部委託 |  | 無し |  | 無し |  | 0 | 0
東京都 | 13363 | 13-363-04-001 | 新島村 |  |  | 新島村リサイクル施設 | 71 | [6 empty] | ストックヤード | 金属類,ガラス類,ペットボトル | 圧縮・梱包 | 1 | 1999 | 委託 |  | 無し |  | 無し |  | 0 | 0
東京都 | 13364 | 13-364-04-001 | 神津島村 |  |  | 神津島村資源リサイクル場 | 38 | 38 |  | 38 |  |  |  | ストックヤード | 金属類,ガラス類,ペットボトル | 選別,圧縮・梱包 | 0.3 | 1998 | 一部委託 |  | 無し |  | 無し |  | 0 | 0
東京都 | 13401 | 13-401-04-001 | 八丈町 |  |  | 八丈町クリーンセンター | 266 | 266 |  | 266 |  |  |  | ストックヤード | 金属類 | 選別,圧縮・梱包 | 7 | 1997 | 委託 |  | 無し |  | 無し |  | 0 | 0
東京都 | 13402 | 13-402-04-001 | 青ヶ島村 |  |  | 青ヶ島クリーンセンター | [7 empty] | ストックヤード | 紙類,金属類,ガラス類,ペットボトル,し尿 | 選別,圧縮・梱包,ごみ堆肥化 | 0.1 | 2004 | 直営 |  |  |  | 無し |  | 0 | 0
東京都 | 13421 | 13-421-04-001 | 小笠原村 |  |  | 父島クリーンセンター | 391 |  |  | 346 |  |  |  | ストックヤード | 紙類,金属類,ガラス類,ペットボトル,プラスチック,粗大ごみ | 選別,圧縮・梱包,その他 | 2 | 1999 | 委託 |  | 有り | 70 | 無し |  | 0 | 0
東京都 | 13815 | 13-815-04-001 | ふじみ衛生組合 |  |  | ふじみ衛生組合リサイクルセンター | 17588 | 14078 | [5 empty] | リサイクルセンター（補助金） | その他資源ごみ,ペットボトル,プラスチック,不燃ごみ | 選別,圧縮・梱包 | 71 | 1994 | 委託 |  | 無し |  | 無し |  | 0 | 0
東京都 | 13816 | 13-816-04-001 | 柳泉園組合 |  |  | 柳泉園組合リサイクルセンター | 7938 | 7700 | [5 empty] | リサイクルセンター（補助金） | 紙類,金属類,ガラス類,ペットボトル,布類 | 選別,圧縮・梱包 | 65 | 1993 | 一部委託 |  | 無し |  | 無し |  | 0 | 0
東京都 | 13844 | 13-844-04-001 | 西秋川衛生組合 |  |  | 西秋川衛生組合高尾清掃センター（不燃物処理・資源化施設） | 10247 |  |  | 5687 |  |  |  | その他 | 紙類,金属類,ガラス類,ペットボトル,布類,不燃ごみ | 選別,圧縮・梱包 | 40 | 1992 | 一部委託 |  | 無し |  | 無し |  | 0 | 0
東京都 | 13847 | 13-847-04-001 | 東京たま広域資源循環組合 |  |  | 東京たまエコセメント化施設 | 79653 | 1569 |  | 78084 |  |  |  | その他 | その他 | その他 | 330 | 2006 | 委託 |  | 無し |  | 無し |  | 0 | 0
東京都 | 13856 | 13-856-04-857 | 東京二十三区清掃一部事務組合 |  |  | 東京二十三区清掃一部事務組合中防不燃ごみ処理センター | 177862 | 16521 |  | 16521 |  |  |  | その他 | 不燃ごみ,粗大ごみ | 選別,圧縮・梱包 | 3050 | 1986 | 一部委託 | 能力変更 | 無し |  | 無し |  | 0 | 0
東京都 | 13856 | 13-856-04-857 | 東京二十三区清掃一部事務組合 |  |  | 東京二十三区清掃一部事務組合京浜島不燃ごみ処理センター | 36064 | 3233 |  | 3233 |  |  |  | その他 | 不燃ごみ | 選別,圧縮・梱包 | 320 | 1996 | 委託 | 能力変更 | 無し |  | 無し |  | 0 | 0
東京都 | 13856 | 13-856-04-857 | 東京二十三区清掃一部事務組合 |  |  | 東京二十三区清掃一部事務組合京浜島不燃ごみ処理センター | 38020 | 12466 |  | 12466 |  |  |  | その他 | その他 | その他 | 400 | 2006 | 一部委託 |  | 無し |  | 無し |  | 0 | 0

## 燃料化施設
ごみ燃料化施設
都道府県名 | 地方公共団体コード | 施設コード | 地方公共団体名 | 法人名称(民間施設) | 代表者 (民間施設) | 施設名 | 年間処理量 | 燃料保管量 |  | 燃料の生産量 |  | 燃料の搬出量 |  | 処理対象廃棄物 | 施設の種類 | 燃料供給先の確保状況 | 処理能力 | 使用開始年度 | 運転管理体制 | 施設の改廃 | 産業廃棄物の搬入の有無 | 一般廃棄物の割合 | 分析対象 | ごみ組成分析結果 | [6 empty] | 単位容積重量 | 三成分 |  |  |  | 低位発熱量
[24 empty] | 合計 | 紙・布類 | ビニール、合成樹脂、ゴム、皮革類 | 木、竹、わら類 | ちゅう芥類 | 不燃物類 | その他 |  | 合計 | 水分 | 可燃分 | 灰分 | (計算値) | (実測値)
[7 empty] | (t/年度) |  | 単位 |  | 単位 |  | 単位 |  |  |  | (t/日) |  |  |  |  | （％） |  | （％） | （％） | （％） | （％） | （％） | （％） | （％） | (kg/m3) | （％） | （％） | （％） | （％） | （kJ/kg） | （kJ/kg）

## その他施設
その他の施設[ごみの中間処理施設]
都道府県名 | 地方公共団体 コード | 施設コード | 地方公共団体名 | 法人名称(民間施設) | 代表者 (民間施設) | 施設名 | 年間処理量 | 処理対象廃棄物 | 処理内容 | 処理能力 | 使用開始年度 | 運転管理体制 | 施設の改廃 | 産業廃棄物の搬入の有無 | 一般廃棄物の割合
[7 empty] | (t/年度) |  |  | (t/日) |  |  |  |  | （％）
東京都 | 13212 | 13-212-06-001 | 日野市 |  |  | 日野市クリーンセンター焼却前処理施設 | 1941 | 可燃ごみ,粗大ごみ | 破砕 | 30 | 1987 | 直営 |  | 無し
東京都 | 13363 | 13-363-06-001 | 新島村 |  |  | 新島村廃棄物破砕処理場 | 316 | 粗大ごみ,不燃ごみ,その他 | 破砕,その他 | 4.9 | 2008 | 委託 | 新設 | 無し

## 保管施設
保管施設
都道府県名 | 地方公共団体コード | 施設コード | 地方公共団体名 | 施設名 | 年間保管量 | 施設区分 | 保管対象廃棄物 | 保管分類数 | 屋内面積 | 屋外面積 | 使用開始年度 | 運転管理体制 | 施設の改廃 | 産業廃棄物の搬入の有無 | 一般廃棄物の割合
[5 empty] | (t/年度) |  |  |  | (m2) | (m2) |  |  |  |  | （％）
東京都 | 13108 | 13-108-07-001 | 江東区 | 江東区リサイクルパーク | 4973 | 容器包装リサイクル推進施設 | 金属類,ガラス類,ペットボトル | 8 | 0 | 257 | 1995 | 委託 | 能力変更 | 無し
東京都 | 13112 | 13-112-07-113 | 世田谷区 | 喜多見資源化センター | 750 | ストックヤード | ガラス類,プラスチック | 2 | 512 |  | 2008 | 直営 |  | 無し
東京都 | 13214 | 13-214-07-001 | 国分寺市 | 国分寺市ストックヤード | 1191 | ストックヤード | ガラス類,ペットボトル | 2 | 243 | 980 | 2004 | 委託 |  | 無し
東京都 | 13219 | 13-219-07-001 | 狛江市 | 小田急高架下ストックヤード | 35 | ストックヤード | 紙類,ガラス類,布類,その他 | 4 | 363 | 635 | 2002 | 直営 |  | 無し
東京都 | 13223 | 13-223-07-001 | 武蔵村山市 | 武蔵村山市ストックヤード | 514 | ストックヤード | ガラス類 | 1 | 0 | 90 | 2001 | 委託 |  | 無し
東京都 | 13308 | 13-308-07-001 | 奥多摩町 | 奥多摩町クリーンセンターストックヤード | 619 | ストックヤード | 紙類,金属類,ガラス類,その他資源ごみ,ペットボトル,プラスチック,布類,その他 | 16 | 486 | 1250 | 1998 | 直営 |  | 無し
東京都 | 13401 | 13-401-07-001 | 八丈町 | 八丈町自動車解体処理場 | 19 | ストックヤード | ペットボトル | 1 | 177 | 0 | 2003 | 委託 |  | 無し
東京都 | 13402 | 13-402-07-001 | 青ヶ島村 | 青ヶ島村池之沢ストックヤード |  | ストックヤード | 紙類,金属類,ガラス類,その他資源ごみ,ペットボトル,プラスチック | 11 | 90 | 0 | 2004 | 直営
東京都 | 13815 | 13-815-07-001 | ふじみ衛生組合 | ふじみ衛生組合リサイクルセンター | 12348 | その他 | 金属類,ガラス類,プラスチック | 4 | 140 | 440 | 1999 | 委託 |  | 無し
東京都 | 13816 | 13-816-07-001 | 柳泉園組合 | 柳泉園組合リサイクルセンター | 7700 | その他 | 紙類,金属類,ガラス類,ペットボトル,布類 | 15 | 276 | 414 | 1993 | 一部委託 |  | 無し
東京都 | 13844 | 13-844-07-001 | 西秋川衛生組合 | 西秋川衛生組合高尾清掃センター（保管施設） | 1830 | 容器包装リサイクル推進施設 | 紙類,金属類,ガラス類,ペットボトル | 8 | 153 | 9 | 1997 | 一部委託 |  | 無し

## リユース・リペア施設
リユース・リペア施設
都道府県名 | 地方公共団体コード | 施設コード | 地方公共団体名 | 施設名 | 年間処理量 | 設置場所 | 面積 | 使用開始年度 | リユース・リペアの対象品目 | [28 empty] | リユース・リペアの内容 | 運転管理体制 | 施設の改廃
[9 empty] | 合計 |  | 家具 |  |  | 自転車 |  |  | 衣類 |  |  | 書籍 |  |  | 家電 |  |  | 傘 |  |  | 食器 |  |  | おもちゃ |  |  | その他
[9 empty] | 重量 | 個数 | 対象 | 重量 | 個数 | 対象 | 重量 | 個数 | 対象 | 重量 | 個数 | 対象 | 重量 | 個数 | 対象 | 重量 | 個数 | 対象 | 重量 | 個数 | 対象 | 重量 | 個数 | 対象 | 重量 | 個数 | 対象 | 重量 | 個数
[5 empty] | （ｔ／年度） |  | （㎡） |  | （t/年度） | （個・台等） |  | （t/年度） | （個・台等） |  | （t/年度） | （個・台等） |  | （t/年度） | （個・台等） |  | （t/年度） | （個・台等） |  | （t/年度） | （個・台等） |  | （t/年度） | （個・台等） |  | （t/年度） | （個・台等） |  | （t/年度） | （個・台等） |  | （t/年度） | （個・台等）
東京都 | 13112 | 13-112-11-001 | 世田谷区 | エコプラザ用賀 | 0 | その他 | 783 | 2006 | 0 | 3677 | ○ |  | 3677 | [24 empty] | 修理,展示,販売,譲渡 | 委託
東京都 | 13116 | 13-116-11-001 | 豊島区 | 豊島リサイクルセンター |  | 廃棄物処理施設以外の公共施設内 | 397 | 2002 | 0 | 1866 | ○ |  | 1866 | [24 empty] | 修理,展示,販売 | 直営
東京都 | 13116 | 13-116-11-002 | 豊島区 | 家具等のリサイクルコーナー |  | 廃棄物処理施設以外の公共施設内 | 32 | 2005 | 0 | 480 | ○ |  | 480 | [24 empty] | 展示,販売 | 直営
東京都 | 13201 | 13-201-11-202 | 八王子市 | 八王子市粗大ごみ等再生施設 | 22 | 廃棄物処理施設に隣接した独立棟（プレハブ造等含む） | 212 | 2006 | 22 | 0 | ○ | 22 | [25 empty] | 販売 | 直営

## 最終処分場
最終処分場
都道府県名 | 地方公共団体コード | 施設コード | 地方公共団体名 | 法人名称(民間施設) | 代表者 (民間施設) | 施設名 | 埋立容量 （覆土を含む） | 埋立量 （覆土を含まない） | 残余容量 | 処理対象廃棄物 | 埋立場所 | 埋立開始年度 | 埋立地面積 | 全体容積 | 埋立終了年度 | 遮水の方式 | 浸出水の処理 | 運転管理体制 | 処分場の現状 | 施設の改廃 | 産業廃棄物の搬入の有無 | 一般廃棄物の割合 | 最終処分場の構造 | 準好気性埋立構造の管理状況 |  |  | 水質管理状況 | [5 empty] | メタン回収の有無 | メタン回収をしている場合
[24 empty] | 水位管理 | 覆土施工 | ガス抜き管の計画的施工状況 | 処理前BOD濃度 | 処理後BOD濃度 | 処理前COD濃度 | 処理後COD濃度 | 処理前TN濃度 | 処理後TN濃度 |  | メタンガス回収量 | メタンガス濃度 | メタンガス発熱量 | メタンガスの利用 | 発電量
[7 empty] | (m3/年度) | (ｔ/年度) | (m3) |  |  |  | (m2) | (m3) | [7 empty] | （％） |  |  |  |  | （ppm） | （ppm） | （ppm） | （ppm） | （ppm） | （ppm） |  | （m3／年） | （％） | （kJ/m3N） |  | （kWh/年）
東京都 | 13000 | 13-000-08-001 | 東京都 |  |  | 東京都新海面処分場（Ａ～Ｃ） | 284964 | 269603 | 21560000 | 焼却残渣（主灰）,溶融飛灰,その他,焼却残渣（飛灰）,溶融スラグ | 海面 | 1998 | 1610000 | 25840000 | 2014 | 鉛直遮水工 | 凝集沈澱,生物処理（脱窒あり）,砂ろ過,活性炭処理,促進酸化処理,下水道放流 | 委託 | 埋立中 |  | 有り | 90 | 嫌気性埋立構造 |  |  |  | 77 | 2 | 380 | 110 | 450 | 25 | 回収していない
東京都 | 13000 | 13-000-08-002 | 東京都 |  |  | 東京都中央防波堤外側処分場 | 512632 | 406991 | 2360000 | 不燃ごみ,溶融スラグ,破砕ごみ・処理残渣 | 海面 | 1977 | 1990000 | 47580000 | 2011 | 鉛直遮水工 | 凝集沈澱,生物処理（脱窒あり）,砂ろ過,活性炭処理,促進酸化処理,下水道放流 | 委託 | 埋立中 |  | 有り | 49 | 嫌気性埋立構造 |  |  |  | 77 | 2 | 380 | 110 | 450 | 25 | 回収していない
東京都 | 13209 | 13-209-08-001 | 町田市 |  |  | 町田市町田リサイクル文化センター最終処分場 | 0 | 0 | 73173 | 焼却残渣（主灰）,焼却残渣（飛灰） | 平地 | 1980 | 65268 | 638822 | 2009 | 原地盤利用,底部遮水工 | 凝集沈澱,生物処理（脱窒なし） | 一部委託 | 埋立中 |  | 無し |  | その他埋立構造 |  |  |  | 25 | 0.6 | 11 | 3.1 | 16 | 15 | 回収していない
東京都 | 13308 | 13-308-08-001 | 奥多摩町 |  |  | 奥多摩町クリーンセンター最終処分場浸出水処理施設 | 203 | 173 | 551 | 焼却残渣（主灰）,焼却残渣（飛灰）,破砕ごみ・処理残渣 | 山間 | 1994 | 1020 | 3710 | 2011 | 底部遮水工,鉛直遮水工 | 凝集沈澱,生物処理（脱窒あり）,活性炭処理 | 直営 | 埋立中 |  | 無し |  | その他埋立構造 | 末端集水管は解放 |  | 埋立状況により計画的に延長 | 3 | 12 | 34 | 15 |  | 8 | 回収していない
東京都 | 13361 | 13-361-08-362 | 大島町 |  |  | 大島町安定型最終処分場 | 3270 |  |  | 不燃ごみ | 山間 | 2009 | 8720 | 32700 | 2019 | 遮水なし |  |  | 埋立前 | 新設 | 無し |  | 準好気性埋立構造 | 末端集水管は解放 | 即日覆土 | 一部延長を行っている
東京都 | 13362 | 13-362-08-001 | 利島村 |  |  | 利島村清掃センター | 7 | 3 | 269 | 不燃ごみ | 山間 | 1996 | 300 | 0 | 2011 | 遮水なし | 処理なし | 委託 | 埋立中 |  | 無し |  | その他埋立構造 | [9 empty] | 回収していない
東京都 | 13363 | 13-363-08-001 | 新島村 |  |  | 新島村阿土山ごみ処分場 | 0 | 0 | 0 | 不燃ごみ,粗大ごみ | 山間 | 1994 | 1000 |  | 2011 | 遮水なし | 処理なし | 委託 | 埋立終了 |  | 無し |  | その他埋立構造 | [9 empty] | 回収していない
東京都 | 13363 | 13-363-08-002 | 新島村 |  |  | 新島村式根島神引ごみ処分場 | 141 | 258 | 2552 | 不燃ごみ,粗大ごみ | 山間 | 1995 | 1000 |  | 2010 | 遮水なし | 処理なし | 委託 | 埋立中 |  | 有り | 75 | その他埋立構造 | [9 empty] | 回収していない
東京都 | 13363 | 13-363-08-003 | 新島村 |  |  | 新島村阿土山安定型最終処分場 | 497 | 922 | 24503 | 不燃ごみ,粗大ごみ | 山間 | 2008 | 4180 | 25000 | 2023 | 遮水なし | 処理なし | 委託 | 埋立前 | 新設 | 有り | 90 | 嫌気性埋立構造 | [9 empty] | 回収していない
東京都 | 13364 | 13-364-08-001 | 神津島村 |  |  | 神津島村ゴミ最終処分場 | 332 | 332 |  | 不燃ごみ,破砕ごみ・処理残渣,粗大ごみ | 山間 | 1992 | 1000 |  | 2012 | 遮水なし | 処理なし | 一部委託 | 埋立中 |  | 無し |  | その他埋立構造 | [9 empty] | 回収していない
東京都 | 13381 | 13-381-08-001 | 三宅村 |  |  | 三宅村処分場 | 105 |  |  | 不燃ごみ | 山間 | 1971 | 1000 |  | 2007 | 遮水なし | 処理なし | 委託 | 埋立中 |  |  |  | 嫌気性埋立構造
東京都 | 13382 | 13-382-08-001 | 御蔵島村 |  |  | 御蔵島村処分場 | 300 | 17 | 3700 | 不燃ごみ | 山間 | 2000 | 1400 | 4200 | 2018 | 遮水なし | 処理なし | 委託 | 埋立中 |  | 有り | 50 | その他埋立構造 | [9 empty] | 回収していない
東京都 | 13401 | 13-401-08-001 | 八丈町 |  |  | 八丈町中之郷不燃物処理場 | 80 | 80 | 29750 | 不燃ごみ | 山間 | 1973 | 1000 | 0 | 2013 | 遮水なし | 処理なし | 委託 | 埋立中 | 移管 | 無し |  | その他埋立構造 | [9 empty] | 回収していない
東京都 | 13402 | 13-402-08-001 | 青ヶ島村 |  |  | 青ヶ島村中原埋立地 |  |  |  | その他 | 山間 | 1977 | 1000 | 0 | 2008 | 遮水なし | 処理なし | 直営 | 埋立中 |  |  |  | その他埋立構造 | [9 empty] | 回収していない
東京都 | 13421 | 13-421-08-002 | 小笠原村 |  |  | 父島埋立処分場 |  | 115 | 11313 | 焼却残渣（主灰）,不燃ごみ,焼却残渣（飛灰） | 山間 | 2001 | 3600 | 12000 | 2016 | 原地盤利用,鉛直遮水工 | 生物処理（脱窒なし）,消毒,活性炭処理,膜処理 | 委託 | 埋立中 |  | 無し |  | 準好気性埋立構造 | 末端集水管は解放 | 中間覆土 | 埋立状況により計画的に延長 |  | 0.5未満 |  | 3.2 |  | 2 | 回収していない
東京都 | 13421 | 13-421-08-003 | 小笠原村 |  |  | 振分山処分場 | 4 | 8 | 344 | 不燃ごみ | 山間 | 1971 | 150 | 450 | 2016 | 遮水なし | 処理なし | 委託 | 埋立中 |  | 無し |  | 嫌気性埋立構造 | [9 empty] | 回収していない
東京都 | 13421 | 13-421-08-004 | 小笠原村 |  |  | 中ノ平処分場 | 16 | 1 | 169 | 不燃ごみ | 山間 | 1993 | 100 | 200 | 2016 | 遮水なし | 処理なし | 委託 | 埋立中 |  | 無し |  | 嫌気性埋立構造 | [9 empty] | 回収していない
東京都 | 13806 | 13-806-08-001 | 東京都島嶼町村一部事務組合 |  |  | 大島一般廃棄物管理型最終処分場 | 1710 | 1269 | 44357 | 焼却残渣（主灰）,不燃ごみ,焼却残渣（飛灰） | 山間 | 2006 | 7000 | 49500 | 2020 | 底部遮水工 | 凝集沈澱,生物処理（脱窒あり）,砂ろ過,消毒,活性炭処理 | 委託 | 埋立中 | 新設 | 無し |  | 準好気性埋立構造 | 末端集水管は解放 | 即日覆土 | 埋立状況により計画的に延長 | 3 | 0 | 5 | 1 | 10 | 0 | 回収していない
東京都 | 13844 | 13-844-08-001 | 西秋川衛生組合 |  |  | 西秋川衛生組合御前石排水処理センター（第２御前石最終処分場） | 4383 | 4225 | 42502 | 焼却残渣（主灰）,焼却残渣（飛灰）,破砕ごみ・処理残渣 | 山間 | 2000 | 10100 | 87000 | 2015 | 底部遮水工,その他遮水 | 凝集沈澱,生物処理（脱窒あり）,砂ろ過,消毒,活性炭処理 | 一部委託 | 埋立中 |  | 無し |  | 準好気性埋立構造 | 末端集水管は解放 | 即日覆土 | 埋立状況により計画的に延長 | 11 | 2 | 18 | 6 | 20 | 15 | 回収していない
東京都 | 13844 | 13-844-08-002 | 西秋川衛生組合 |  |  | 西秋川衛生組合御前石排水処理センター（第１御前石最終処分場） | 0 | 0 | 0 | 焼却残渣（主灰）,焼却残渣（飛灰）,破砕ごみ・処理残渣 | 山間 | 1979 | 9400 | 97000 | 2000 | 底部遮水工,表面遮水工（キャッピング）,その他遮水 | 凝集沈澱,生物処理（脱窒あり）,砂ろ過,消毒,活性炭処理 | 直営 | 埋立終了 |  | 無し |  | 準好気性埋立構造 | 末端集水管は解放 | 即日覆土 | 埋立状況により計画的に延長 | 5 | 2 | 9 | 6 | 14 | 15 | 回収していない
東京都 | 13847 | 13-847-08-001 | 東京たま広域資源循環組合 |  |  | 日の出町二ツ塚廃棄物広域処分場 | 6493 | 4139 | 1397034 | 焼却残渣（主灰）,不燃ごみ,焼却残渣（飛灰）,破砕ごみ・処理残渣 | 山間 | 1998 | 184000 | 3700000 | 2013 | 底部遮水工 | 凝集沈澱,生物処理（脱窒あり）,下水道放流 | 委託 | 埋立中 |  | 無し |  | 準好気性埋立構造 | 末端集水管は解放 | 即日覆土 | 埋立状況により計画的に延長 | 64 | 1 | 34 | 7 | 36 | 10 | 回収していない
東京都 | 13847 | 13-847-08-002 | 東京たま広域資源循環組合 |  |  | 日の出町谷戸沢廃棄物広域処分場 | 0 | 0 | 0 | 焼却残渣（主灰）,不燃ごみ,焼却残渣（飛灰）,破砕ごみ・処理残渣 | 山間 | 1984 | 220000 | 3800000 | 1998 | 底部遮水工 | 凝集沈澱,生物処理（脱窒あり）,下水道放流 | 委託 | 埋立終了 |  | 無し |  | 準好気性埋立構造 | 末端集水管は解放 | 即日覆土 | 埋立状況により計画的に延長 | 25 | 1 | 70 | 13 | 250 | 5 | 回収していない

## し尿処理施設
し尿処理施設・汚泥再生処理センター
都道府県名 | 地方公共団体コード | 施設コード | 地方公共団体名 | 法人名称(民間施設) | 代表者 (民間施設) | 施設名 | 年間処理量 |  |  |  | 資源化量 |  |  | 脱水汚泥の直接埋立 |  | 脱水汚泥の焼却 |  | 処理方式 |  |  | メタン発酵の場合 |  |  | 処理能力 | 処理能力 （有機性廃棄物） | 資源化能力 | 計画メタンガス量 | 使用開始年度 | 運転管理体制 | 施設の改廃
[7 empty] | し尿 | 浄化槽汚泥 | 有機性廃棄物 | その他 | 堆肥等の固形物 | メタンガス | 資源化物量の区分 | 直接埋立の有無 | 埋立量 | 焼却の有無 | 焼却量 | 汚水処理 | 汚泥処理 | 資源化処理 | ガス生産量 | ガス発熱量 | ガス利用方法
[7 empty] | (kl/年度) | (kl/年度) | (t/年度) | (kl/年度) | (t/年度) | (m3／年度) |  |  | （t/年度) |  | （t/年度) |  |  |  | （m3/年度） | （kJ/m3N） |  | (kL/日) | (t/日) | (t/日) | (m3/日)
東京都 | 13201 | 13-201-09-001 | 八王子市 |  |  | 八王子市北野衛生処理センター | 5823 | 23994 |  | 230 |  |  |  | 無し |  | 施設外焼却 | 1411 | 標脱 | 脱水 |  |  |  |  | 230 | 0 |  |  | 1982 | 直営
東京都 | 13205 | 13-205-09-001 | 青梅市 |  |  | 青梅市し尿処理場 | 3570 | [6 empty] | 無し |  | 施設内焼却 | 7 | 高負荷,膜分離 | 焼却 |  |  |  |  | 17 | 0 |  |  | 1996 | 委託
東京都 | 13207 | 13-207-09-001 | 昭島市 |  |  | 昭島市クリーンセンター | 692 | 645 | [5 empty] | 無し |  |  |  | 下水投入 |  |  |  |  | 外部搬出利用（その他） | 195 |  |  |  | 1959 | 直営
東京都 | 13212 | 13-212-09-001 | 日野市 |  |  | 日野市クリーンセンターし尿処理施設 | 2654 | 7831 |  |  | 506 |  | 生産量 | 無し |  | 施設内焼却 | 6 | 標脱 | 乾燥 | 堆肥化 |  |  |  | 140 |  | 2.3 |  | 1988 | 直営
東京都 | 13215 | 13-215-09-001 | 国立市 |  |  | 国立市下水道投入孔 | 340 | 44 | [5 empty] | 無し |  | 施設外焼却 | 0 | 下水投入 | 焼却,その他 |  |  |  |  | 7 | 0 | 0 | 0 | 1999 | 直営
東京都 | 13227 | 13-227-09-001 | 羽村市 |  |  | 羽村市クリーンセンター | 118 | 918 | [5 empty] | 無し |  | 無し |  | 高負荷 | 脱水 |  |  |  |  | 4 | 0 |  |  | 1994 | 委託
東京都 | 13364 | 13-364-09-001 | 神津島村 |  |  | 神津島村農業集落排水処理施設 | 1022 | 141 | [5 empty] | 無し |  | 施設外焼却 | 98 | 膜分離 | 脱水 |  |  |  |  | 1774 |  |  |  | 2003 | 委託
東京都 | 13402 | 13-402-09-001 | 青ヶ島村 |  |  | 青ヶ島村汚泥処理施設 | [7 empty] | 無し |  |  |  | 膜分離 | 焼却 |  |  |  |  | 240 |  |  |  | 2005 | 直営
東京都 | 13816 | 13-816-09-001 | 柳泉園組合 |  |  | 柳泉園組合し尿処理施設 | 1064 | 909 | [5 empty] | 無し |  | 施設内焼却 | 64 | 下水投入,一次処理 | 脱水,焼却 |  |  |  |  | 35 |  |  |  | 1996 | 一部委託
東京都 | 13818 | 13-818-09-001 | 湖南衛生組合 |  |  | 湖南衛生組合し尿処理施設 | 991 | 911 | [5 empty] | 無し |  | 施設外焼却 | 23 | 一次処理 | 脱水 |  |  |  |  | 6 | 0 |  |  | 1966 | 委託 | 能力変更
東京都 | 13822 | 13-822-09-823 | 多摩川衛生組合 |  |  | 多摩川衛生組合し尿処理施設 | 1440 | 2759 | [5 empty] | 無し |  | 施設外焼却 | 294 | 好希釈 | 脱水,焼却 |  |  |  |  | 23.4 |  |  |  | 2002 | 委託
東京都 | 13829 | 13-829-09-830 | 秋川衛生組合 |  |  | 秋川衛生組合し尿処理施設 | 8416 | 8568 | [5 empty] | 無し |  | 無し |  | 標脱 | 脱水 | 堆肥化 |  |  |  | 140 |  |  |  | 1987 | 一部委託
東京都 | 13856 | 13-856-09-857 | 東京二十三区清掃一部事務組合 |  |  | 東京二十三区清掃一部事務組合品川清掃作業所 | 4918 | 10144 |  | 4305 |  |  |  | 無し |  | 無し |  | 下水投入 | 脱水 |  |  |  |  | 100 |  |  |  | 1999 | 一部委託

## コミュニティプラント
コミュニティプラント
都道府県名 | 地方公共団体コード | 施設コード | 地方公共団体名 | 施設名 | 汚水処理量 | 処理方法 | 計画最大汚水量 | 使用開始年度 | 運転管理体制 | 料金徴収 | 施設の改廃
[5 empty] | (m3/年度) |  | (m3/日)
東京都 | 13421 | 13-421-10-001 | 小笠原村 | 父島地域し尿処理場 | 21992 | 長時間ばっ気 | 1400 | 1973 | 委託 | 有り
東京都 | 13421 | 13-421-10-002 | 小笠原村 | 母島地域し尿処理場 | 36793 | その他 | 500 | 1980 | 委託 | 有り