## 焼却施設
焼却施設（溶融施設含む）
都道府県名 | 地方公共団体コード | 施設コード | 地方公共団体名 | 法人名称(民間施設) | 代表者名 (民間施設) | 施設名称 | 年間処理量 | 資源化量 |  |  | 焼却対象廃棄物 | 施設の種類 | 処理方式 | 炉型式 | 処理能力 | 炉数 | 使用開始年度 | 余熱利用の状況 | 余熱利用量（仕様値・公称値） |  | 余熱利用量（実績値） |  | 発電能力 | 発電効率 | 総発電量 | 灰処理設備の有無 |  | 運転管理体制 | 施設の改廃 | 産業廃棄物の搬入の有無 | 一般廃棄物の割合 | ごみ組成分析結果 | [6 empty] | 単位容積重量 | 三成分 |  |  |  | 低位発熱量 |  | リユース・リペア機能の有無 | リユース・リペアする場所の面積 | リユース・リペアの対象品目 | [28 empty] | リユース・リペアの内容
[8 empty] | 資源物回収 | 燃料ガス回収 | 生産量・排出量の別 | [8 empty] | 総余熱利用量 | うち外部供給熱量 | 総余熱利用量 | うち外部供給熱量 |  |  |  | （焼却灰） | （飛灰） |  |  |  |  | 合計 | 紙・布類 | ビニール、合成樹脂、ゴム、皮革類 | 木、竹、わら類 | ちゅう芥類 | 不燃物類 | その他 |  | 合計 | 水分 | 可燃分 | 灰分 | (計算値) | (実測値) |  |  | 合計 |  | 家具 |  |  | 自転車 |  |  | 衣類 |  |  | 書籍 |  |  | 家電 |  |  | 傘 |  |  | 食器 |  |  | おもちゃ |  |  | その他
[48 empty] | 重量 | 個数 | 対象 | 重量 | 個数 | 対象 | 重量 | 個数 | 対象 | 重量 | 個数 | 対象 | 重量 | 個数 | 対象 | 重量 | 個数 | 対象 | 重量 | 個数 | 対象 | 重量 | 個数 | 対象 | 重量 | 個数 | 対象 | 重量 | 個数
[7 empty] | （t/年度） | （t/年度） | （m3/年度） | [5 empty] | (t/日) |  |  |  | (MＪ) | （MJ） | (MＪ) | （MJ） | (kW) | (％) | (MWh) | [5 empty] | （％） | （％） | （％） | （％） | （％） | （％） | （％） | （％） | (kg/m3) | （％） | （％） | （％） | （％） | （kJ/kg） | （kJ/kg） |  | （㎡） | （t/年度） | （個・台等） |  | （t/年度） | （個・台等） |  | （t/年度） | （個・台等） |  | （t/年度） | （個・台等） |  | （t/年度） | （個・台等） |  | （t/年度） | （個・台等） |  | （t/年度） | （個・台等） |  | （t/年度） | （個・台等） |  | （t/年度） | （個・台等） |  | （t/年度） | （個・台等）
新潟県 | 15100 | 15-201-01-001 | 新潟市 |  |  | 新潟市新田清掃センターごみ焼却場 | 79129 | 159 |  | 搬出量 | 可燃ごみ,ごみ処理残渣,し尿処理残渣 | 焼却 | 流動床式 | 全連続運転 | 360 | 3 | 1986 | 場内温水,場内蒸気,発電（場内利用）,場外蒸気,発電（場外利用） | 700796656 | 81290000 | 437200884 | 75852556 | 1900 | 6 | 11367 | 無し | セメント固化 | 直営 |  | 無し |  | 100 | 53.9 | 21.5 | 7.9 | 11.1 | 0.9 | 4.7 | 164 | 100 | 51.2 | 43.9 | 4.9 | 7022 | 7598 | 無し |  | 0 | 0
新潟県 | 15100 | 15-201-01-002 | 新潟市 |  |  | 新潟市亀田清掃センター | 95947 | 623 |  | 搬出量 | 可燃ごみ,ごみ処理残渣,し尿処理残渣 | 焼却 | 流動床式 | 全連続運転 | 390 | 3 | 1997 | 場内温水,発電（場内利用）,場外温水 | 1325000000 |  | 717798200 |  | 5100 | 12 | 25025 | 無し | セメント固化 | 直営 |  | 無し |  | 100 | 52.1 | 20 | 9.9 | 9.3 | 3.5 | 5.2 | 259 | 100 | 47.6 | 45.6 | 6.8 | 0 | 8940 | 無し |  | 0 | 0
新潟県 | 15100 | 15-201-01-003 | 新潟市 |  |  | 新潟市白根グリーンタワー | 17351 | 435 |  | 搬出量 | 可燃ごみ,ごみ処理残渣,し尿処理残渣 | 焼却 | ストーカ式（可動） | 全連続運転 | 150 | 2 | 1994 | 無し | [7 empty] | 溶融処理 | 薬剤処理 | 直営 |  | 有り | 99 | 100 | 55.9 | 30 | 2.9 | 9.4 | 1.1 | 0.7 | 142.2 | 100 | 39.3 | 55.2 | 5.5 | 9413 | 0 | 無し |  | 0 | 0
新潟県 | 15100 | 15-201-01-004 | 新潟市 |  |  | 新潟市新津クリーンセンター | 17107 | 0 |  |  | 可燃ごみ,ごみ処理残渣 | 焼却 | 流動床式 | 全連続運転 | 144 | 2 | 1995 | 場内温水,場外温水 | 8242167 | 3544412 | [5 empty] | 無し | セメント固化 | 一部委託 |  | 無し |  | 100 | 57.4 | 14.4 | 6.3 | 16.5 | 1.9 | 3.5 | 194.67 | 100 | 57.1 | 37.6 | 5.3 | 5658 | 0 | 無し |  | 0 | 0
新潟県 | 15100 | 15-201-01-005 | 新潟市 |  |  | 新潟市鎧潟クリーンセンター | 21279 | 4458 |  | 搬出量 | 混合（未分別）ごみ,ごみ処理残渣,し尿処理残渣 | ガス化溶融・改質 | シャフト式 | 全連続運転 | 120 | 2 | 2001 | 場内温水,発電（場内利用）,発電（場外利用） | 254364000 |  |  |  | 1500 | 19 | 5115 | 無し | 薬剤処理 | 委託 |  | 無し |  | 100 | 23.4 | 14.2 | 14.8 | 12.7 | 30.6 | 4.3 | 185 | 100 | 48.9 | 31.7 | 19.4 | 4740 | 0 | 無し |  | 0 | 0
新潟県 | 15202 | 15-202-01-203 | 長岡市 |  |  | 寿クリーンセンターごみ焼却施設 | 33796 | 0 | 0 |  | 可燃ごみ,その他 | 焼却 | ストーカ式（可動） | 全連続運転 | 160 | 2 | 1998 | 場内温水,場外温水 | 33868800 | 19756800 | [5 empty] | 無し | セメント固化,薬剤処理 | 直営 |  | 有り | 93 | 100 | 49.4 | 17.1 | 11.9 | 15.4 | 3.2 | 3 | 180 | 100 | 45.4 | 47.1 | 7.5 | 7749 | 0 | 無し |  | 0 | 0
新潟県 | 15202 | 15-202-01-203 | 長岡市 |  |  | 鳥越クリーンセンターごみ焼却施設 | 29851 | 26 | 0 | 搬出量 | 可燃ごみ,ごみ処理残渣 | 焼却 | 流動床式 | 全連続運転 | 150 | 2 | 1986 | 場内温水 | 4473504 | 0 | 0 | 0 | 0 | 0 | 0 | 無し | セメント固化 | 直営 |  | 有り | 99 | 100 | 46.5 | 10 | 7.8 | 27.7 | 4.7 | 3.3 | 230 | 100 | 41.7 | 50.4 | 7.9 | 8471 | 0 | 無し |  | 0 | 0
新潟県 | 15202 | 15-202-01-203 | 長岡市 |  |  | 中之島クリーンセンター焼却処理施設 | 6841 | 0 | 0 |  | 可燃ごみ,ごみ処理残渣 | 焼却 | 流動床式 | 准連続運転 | 60 | 2 | 1991 | 場内温水 | 1277000 | 0 | 678000 | 0 |  |  |  | 無し | 薬剤処理 | 直営 |  | 有り | 99 | 100 | 54.4 | 29.9 | 7.4 | 6.7 | 0.4 | 1.2 | 135 | 100 | 39.4 | 55.6 | 5 | 9534 | 0 | 無し |  | 0 | 0
新潟県 | 15202 | 15-202-01-203 | 長岡市 |  |  | 栃尾クリーンセンターごみ焼却施設 | 4423 | 0 | 0 |  | 可燃ごみ | 焼却 | ストーカ式（可動） | 准連続運転 | 40 | 2 | 1991 | 場内温水,場外温水 | 1317120 | [6 empty] | 無し | 薬剤処理 | 委託 |  | 無し |  | 100 | 60.8 | 20.6 | 3.9 | 12.2 | 0.9 | 1.6 | 200 | 100 | 42.6 | 52.6 | 4.8 | 8870 | 0 | 無し |  | 0 | 0
新潟県 | 15204 | 15-204-01-001 | 三条市 |  |  | 三条市清掃センター第１ごみ焼却処理施設 | 8769 |  |  |  | 可燃ごみ | 焼却 | ストーカ式（可動） | バッチ運転 | 84 | 1 | 1973 | 無し | [7 empty] | 無し | 薬剤処理 | 一部委託 |  | 有り | 97 | 100 | 62.9 | 16.8 | 7.9 | 9.9 | 0.2 | 2.3 | 137 | 100 | 57.7 | 38.4 | 3.9 | 5796 | 0 | 無し |  | 0 | 0
新潟県 | 15204 | 15-204-01-002 | 三条市 |  |  | 三条市清掃センター第２ごみ焼却処理施設 | 29968 |  |  |  | 可燃ごみ,粗大ごみ,ごみ処理残渣 | 焼却 | ストーカ式（可動） | バッチ運転 | 150 | 2 | 1981 | 無し | [7 empty] | 無し | 薬剤処理 | 一部委託 |  | 有り | 98 | 100 | 47.2 | 17.7 | 19.9 | 8.1 | 2 | 5.1 | 135 | 100 | 50.5 | 44.6 | 4.9 | 7172 | 0 | 無し |  | 0 | 0
新潟県 | 15205 | 15-205-01-206 | 柏崎市 |  |  | クリーンセンターかしわざきごみ処理場 | 35528 | 0 | 0 |  | 可燃ごみ,粗大ごみ,ごみ処理残渣,し尿処理残渣 | 焼却 | 流動床式 | 全連続運転 | 160 | 2 | 1992 | 場内温水,その他 | 2431 | [6 empty] | セメント固化 | セメント固化 | 直営 |  | 無し |  | 100 | 40.3 | 20.7 | 10.9 | 19.5 | 2.1 | 6.5 | 237 | 100 | 57.8 | 12 | 30.2 | 4343 | 0 | 無し |  | 0 | 0
新潟県 | 15210 | 15-210-01-002 | 十日町市 |  |  | エコクリーンセンター | 14163 |  |  |  | 可燃ごみ,粗大ごみ,し尿処理残渣 | 焼却 | ストーカ式（可動） | 准連続運転 | 90 | 2 | 1993 | 場内温水 | 6 | [6 empty] | 無し | 薬剤処理 | 一部委託 |  | 無し |  | 100 | 47.2 | 17.6 | 5.7 | 16.8 | 4.1 | 8.6 | 268.6 | 100 | 49.8 | 43.5 | 6.7 | 7242 | 0 | 無し |  | 0 | 0
新潟県 | 15211 | 15-211-01-001 | 見附市 |  |  | 見附市清掃センター | 11321 | 25 |  | 搬出量 | 可燃ごみ,粗大ごみ,ごみ処理残渣,し尿処理残渣 | 焼却 | ストーカ式（可動） | 准連続運転 | 30 | 2 | 1986 | 場内温水 | 1300 | [6 empty] | 無し | 薬剤処理 | 一部委託 | 能力変更 | 無し |  | 100 | 52.7 | 16 | 2.4 | 24 | 2.2 | 2.7 | 195.3 | 100 | 61.6 | 34.4 | 4 | 5382 | 5382 | 無し |  | 0 | 0
新潟県 | 15212 | 15-212-01-213 | 村上市 |  |  | 村上市ごみ処理場 | 26410 |  |  | 搬出量 | 可燃ごみ,粗大ごみ | 焼却 | 流動床式 | 全連続運転 | 150 | 2 | 1989 | 場内温水,場外温水 | 11289600 | [6 empty] | 無し | セメント固化 | 直営 |  | 有り | 96 | 100 | 52.9 | 17.8 | 5.7 | 19.6 | 0.4 | 3.6 | 212.7 | 100 | 61.9 | 34 | 4.1 |  | 1160 | 無し |  | 0 | 0
新潟県 | 15216 | 15-216-01-217 | 糸魚川市 |  |  | 清掃センター／ごみ処理施設（炭化方式） | 13776 | 9 |  | 搬出量 | 可燃ごみ,粗大ごみ | 炭化 | ストーカ式（可動） | 全連続運転 | 70 | 2 | 2002 | 場内温水,場外温水 | 3094883 | [6 empty] | 無し | 薬剤処理 | 委託 |  | 有り | 99 | 100 | 50.3 | 22.2 | 9 | 10.1 | 3.4 | 5 | 156.3 | 100 | 52.8 | 41 | 6.2 | 6403 | 7395 | 無し |  | 0 | 0
新潟県 | 15222 | 15-222-01-001 | 上越市 |  |  | 第１クリーンセンター | 27167 |  |  |  | 可燃ごみ | 焼却 | ストーカ式（可動） | 全連続運転 | 140 | 2 | 1988 | 場内温水,場外温水 | 16877952 | [6 empty] | 無し | 薬剤処理 | 一部委託 |  | 有り | 99 | 100 | 48.4 | 11.9 | 15.6 | 14.5 | 4.3 | 5.3 | 154.8 | 100 | 43.8 | 49 | 7.2 | 8128 | 0 | 無し |  | 0 | 0
新潟県 | 15222 | 15-222-01-002 | 上越市 |  |  | 第２クリーンセンター | 15385 |  |  |  | 可燃ごみ | 焼却 | ストーカ式（可動） | 准連続運転 | 98 | 2 | 1995 | 場内温水 | 18816000 | [6 empty] | 無し | 薬剤処理 | 一部委託 |  | 有り | 99 | 100 | 62.7 | 11 | 5.8 | 10.8 | 3 | 6.7 | 125 | 100 | 36.1 | 55.9 | 8 | 9700 | 0 | 無し |  | 0 | 0
新潟県 | 15223 | 15-223-01-001 | 阿賀野市 |  |  | 阿賀野市環境センター | 10820 |  |  |  | 可燃ごみ,混合（未分別）ごみ,粗大ごみ | 焼却 | 流動床式 | 准連続運転 | 60 | 2 | 1993 | 場内温水 | 1551 | [6 empty] | 薬剤処理 | 薬剤処理 | 直営 |  | 有り | 98 | 100 | 51.7 | 14.3 | 18.8 | 4.4 | 4 | 6.8 | 173 | 100 | 54.8 | 39 | 6.2 | 0 | 1427 | 無し |  | 0 | 0
新潟県 | 15224 | 15-224-01-002 | 佐渡市 |  |  | 両津クリーンセンターごみ焼却施設 | 5914 |  |  |  | 可燃ごみ | 焼却 | 流動床式 | 准連続運転 | 40 | 2 | 1999 | 場内温水 | 3386880 | [6 empty] | 無し | 薬剤処理 | 委託 |  | 有り | 96 | 100 | 39 | 26.2 | 5.4 | 28.3 | 1.1 | 0 | 175 | 100 | 55.9 | 38.6 | 5.5 | 5901 | 0 | 無し |  | 0 | 0
新潟県 | 15224 | 15-224-01-003 | 佐渡市 |  |  | 佐渡クリーンセンターごみ焼却施設 | 11917 |  |  |  | 可燃ごみ | 焼却 | ストーカ式（可動） | 全連続運転 | 120 | 2 | 1997 | 場内温水,場外温水 | 12700800 | 8467200 | [5 empty] | 無し | 薬剤処理 | 一部委託 |  | 無し |  | 100 | 45.3 | 39.6 | 4.2 | 8.4 | 1.1 | 1.4 | 157.8 | 100 | 45.3 | 50.4 | 4.3 | 8369 | 0 | 無し |  | 0 | 0
新潟県 | 15224 | 15-224-01-004 | 佐渡市 |  |  | 灰溶融固形化施設(メルティングセンター佐渡) | 2545 | 1683 |  | 搬出量 | ごみ処理残渣 | その他 | その他 | 全連続運転 | 14.5 | 1 | 2001 | 場内温水 | 1363445 | [6 empty] | 無し | その他 | 委託 |  | 有り | 98 | 0 | 0 | 0 | 0 | 0 | 0 | 0 | 0 | 0 | 0 | 0 | 0 | 0 | 0 | 無し |  | 0 | 0
新潟県 | 15224 | 15-224-01-005 | 佐渡市 |  |  | 南佐渡クリーンセンターごみ焼却施設 | 3046 |  |  |  | 可燃ごみ | 焼却 | 流動床式 | バッチ運転 | 15 | 1 | 2000 | 場内温水,その他 | 1317120 | [6 empty] | 無し | 薬剤処理 | 直営 | 廃止 | 有り | 93 | 100 | 53.8 | 37.6 | 4.6 | 2.4 | 1 | 0.6 | 147.8 | 100 | 35.7 | 59.3 | 5 | 10301 | 0 | 無し |  | 0 | 0
新潟県 | 15225 | 15-225-01-001 | 魚沼市 |  |  | エコプラント魚沼 | 21635 |  |  |  | 可燃ごみ,し尿処理残渣 | 焼却 | 流動床式 | 准連続運転 | 95 | 2 | 1995 | 場内温水,場外温水 | 31799040 |  | 5547780 |  |  |  |  | 薬剤処理 | 薬剤処理 | 一部委託 |  | 有り | 91 | 100 | 51 | 18.1 | 2.8 | 21.5 | 2.6 | 4 | 156 | 100 | 55.5 | 38.5 | 6 | 6300 | 5880 | 無し |  | 0 | 0
新潟県 | 15226 | 15-956-01-001 | 南魚沼市 |  |  | 環境衛生センター可燃ごみ処理施設 | 24910 |  |  |  | 可燃ごみ,粗大ごみ,し尿処理残渣 | ガス化溶融・改質 | シャフト式 | 全連続運転 | 110 | 2 | 2004 | 発電（場内利用）,場外温水 | 21564000 | 2822400 |  |  | 1350 | 6.9 | 5206 | 溶融処理 | その他 | 直営 | 移管 | 有り | 87 | 100 | 49.4 | 38.2 | 6.8 | 4 | 0.8 | 0.8 | 120 | 100 | 32.7 | 62.2 | 5.1 | 10907 | 0 | 無し |  | 0 | 0
新潟県 | 15385 | 15-385-01-001 | 阿賀町 |  |  | 阿賀町クリーンセンター | 4510 |  |  |  | 可燃ごみ | 焼却 | ストーカ式（可動） | 准連続運転 | 50 | 2 | 1994 | 場内温水 | 703250 | [6 empty] | 無し | 薬剤処理 | 委託 |  | 有り | 99 | 100 | 62.7 | 21.8 | 5.3 | 7.2 | 2.4 | 0.6 | 138 | 100 | 38 | 56.9 | 5.1 | 9418 | 0 | 無し |  | 0 | 0
新潟県 | 15586 | 15-586-01-001 | 粟島浦村 |  |  | 粟島浦村ごみ焼却処理施設 | 155 | 14 |  | 搬出量 | 可燃ごみ,混合（未分別）ごみ,粗大ごみ,し尿処理残渣 | 焼却 | ストーカ式（可動） | バッチ運転 | 5 | 1 | 1990 | 無し | [7 empty] | 無し | 薬剤処理 | 直営 |  | 無し |  | 0 | 0 | 0 | 0 | 0 | 0 | 0 | 0 | 0 | 0 | 0 | 0 | 0 | 0 | 無し |  | 0 | 0
新潟県 | 15815 | 15-815-01-001 | 小千谷地域広域事務組合 |  |  | 時水清掃工場 | 14353 |  |  |  | 可燃ごみ,粗大ごみ | 焼却 | ストーカ式（可動） | 全連続運転 | 120 | 2 | 1990 | 場内温水,その他 | 20092 | [6 empty] | 無し | 薬剤処理 | 一部委託 |  | 無し |  | 100 | 70.6 | 8.1 | 9.7 | 8.9 | 1.1 | 1.6 | 213.2 | 100 | 48.1 | 5.3 | 46.6 |  | 70602 | 無し |  | 0 | 0
新潟県 | 15893 | 15-893-01-001 | 加茂市・田上町消防衛生組合 |  |  | 清掃センター | 16106 |  |  |  | 可燃ごみ,し尿処理残渣 | 焼却 | ストーカ式（可動） | 准連続運転 | 60 | 2 | 1980 | 無し | [7 empty] | 無し | 薬剤処理 | 一部委託 |  | 有り | 94 | 100 | 52 | 10 | 17 | 15 | 1 | 5 | 112 | 100 | 55 | 41 | 4 |  | 6110 | 無し |  | 0 | 0
新潟県 | 15900 | 15-900-01-901 | 燕・弥彦総合事務組合 |  |  | 燕・弥彦総合事務組合環境センター（流動床炉） | 13142 |  |  |  | 可燃ごみ,ごみ処理残渣 | 焼却 | 流動床式 | 准連続運転 | 78 | 2 | 1995 | 場内温水 | 5292000 | [6 empty] | 無し | セメント固化 | 委託 |  | 無し |  | 100 | 53.3 | 15.2 | 4.7 | 22.7 | 0.9 | 3.2 | 170 | 100 | 64.9 | 30.8 | 4.3 | 4181 | 0 | 無し |  | 0 | 0
新潟県 | 15900 | 15-900-01-002 | 燕・弥彦総合事務組合 |  |  | 燕・弥彦総合事務組合・環境センター（ストーカ炉） | 15020 |  |  |  | 可燃ごみ | 焼却 | ストーカ式（可動） | 准連続運転 | 80 | 2 | 1984 | 無し | [7 empty] | 無し | 薬剤処理 | 一部委託 |  | 無し |  | 100 | 53.3 | 15.2 | 4.7 | 22.7 | 0.9 | 3.2 | 170 | 100 | 64.9 | 30.8 | 4.3 | 4181 | 0 | 無し |  | 0 | 0
新潟県 | 15906 | 15-906-01-001 | 豊栄郷清掃施設処理組合 |  |  | 豊栄環境センター | 17627 |  |  |  | 可燃ごみ,粗大ごみ,ごみ処理残渣 | 焼却 | ストーカ式（可動） | 准連続運転 | 130 | 3 | 1997 | 場内温水 | 5268480 | [6 empty] | 無し | 薬剤処理 | 直営 |  | 無し |  | 100 | 56.2 | 27.1 | 2.4 | 11 | 2.6 | 0.7 | 134 | 100 | 42.6 | 51.5 | 5.9 | 0 | 8652 | 無し |  | 0 | 0
新潟県 | 15912 | 15-912-01-001 | 新発田地域広域事務組合 |  |  | 中条地区塵芥焼却場 | 16865 |  |  |  | 可燃ごみ | 焼却 | ストーカ式（可動） | 准連続運転 | 100 | 2 | 1987 | 場内温水 | 15655808 | [6 empty] | 無し | セメント固化,薬剤処理 | 一部委託 |  | 無し |  | 100 | 42.1 | 43.2 | 5.7 | 5.7 | 2.4 | 0.9 | 145 | 100 | 35.8 | 57.6 | 6.6 | 9400 | 0 | 無し |  | 0 | 0
新潟県 | 15912 | 15-912-01-002 | 新発田地域広域事務組合 |  |  | 新発田広域クリーンセンター | 26745 |  |  |  | 可燃ごみ | 焼却 | ストーカ式（可動） | 准連続運転 | 127 | 3 | 1997 | 場内温水,場外温水 | 8467200 | 6773760 | [5 empty] | 無し | セメント固化,薬剤処理 | 直営 |  | 無し |  | 100 | 50.3 | 25.7 | 5.6 | 13.9 | 1.6 | 2.9 | 145 | 100 | 47.5 | 47 | 5.5 | 7770 | 0 | 無し |  | 0 | 0
新潟県 | 15940 | 15-940-01-001 | 新井頸南広域行政組合 |  |  | 新井頸南クリーンセンター | 13010 |  |  |  | 可燃ごみ,粗大ごみ | 焼却 | 流動床式 | 准連続運転 | 70 | 2 | 1996 | 場内温水,場外温水 | [7 empty] | 無し | セメント固化,薬剤処理 | 一部委託 |  | 無し |  | 100 | 70.2 | 7.6 | 5.9 | 12.1 | 1.7 | 2.5 | 279 | 100 | 56.3 | 39.4 | 4.3 | 0 | 6018 | 無し |  | 0 | 0
新潟県 | 15947 | 15-947-01-001 | 五泉地域衛生施設組合 |  |  | ごみ焼却場 | 21741 |  |  |  | 可燃ごみ | 焼却 | ストーカ式（可動） | 全連続運転 | 150 | 2 | 2001 | 場内温水 | 2127014 | [6 empty] | 薬剤処理 | 薬剤処理 | 一部委託 |  | 無し |  | 100 | 39.1 | 26.3 | 26.5 | 7.1 | 0.2 | 0.8 | 144 | 100 | 43.3 | 53 | 3.7 | 8876 | 0 | 無し |  | 0 | 0

## 粗大ごみ処理施設
粗大ごみ処理施設
都道府県名 | 地方公共団体 コード | 施設コード | 地方公共団体名 | 法人名称(民間施設) | 代表者 (民間施設) | 施設名 | 年間処理量 | 資源回収量 |  | 処理対象廃棄物 | 処理方式 | 処理能力 | 使用開始年度 | 運転管理体制 | 施設の改廃 | 産業廃棄物の搬入の有無 | 一般廃棄物の割合 | リユース・リペア機能の有無 | リユース・リペアする場所の面積 | リユース・リペアの対象品目 | [28 empty] | リユース・リペアの内容
[9 empty] | 資源化物の区分 | [10 empty] | 合計 |  | 家具 |  |  | 自転車 |  |  | 衣類 |  |  | 書籍 |  |  | 家電 |  |  | 傘 |  |  | 食器 |  |  | おもちゃ |  |  | その他
[20 empty] | 重量 | 個数 | 対象 | 重量 | 個数 | 対象 | 重量 | 個数 | 対象 | 重量 | 個数 | 対象 | 重量 | 個数 | 対象 | 重量 | 個数 | 対象 | 重量 | 個数 | 対象 | 重量 | 個数 | 対象 | 重量 | 個数 | 対象 | 重量 | 個数
[7 empty] | (t/年度) | (t/年度) |  |  |  | (t/日) |  |  |  |  | （％） |  | （㎡） | （t/年度） | （個・台等） |  | （t/年度） | （個・台等） |  | （t/年度） | （個・台等） |  | （t/年度） | （個・台等） |  | （t/年度） | （個・台等） |  | （t/年度） | （個・台等） |  | （t/年度） | （個・台等） |  | （t/年度） | （個・台等） |  | （t/年度） | （個・台等） |  | （t/年度） | （個・台等）
新潟県 | 15100 | 15-201-03-001 | 新潟市 |  |  | 新潟市亀田清掃センター粗大ごみ処理施設 | 6556 | 2000 | 搬出量 | 粗大ごみ | 併用 | 50 | 1997 | 直営 |  | 無し |  | 無し |  | 0 | 0
新潟県 | 15100 | 15-201-03-002 | 新潟市 |  |  | 新潟市新津クリーンセンター粗大ごみ処理施設 | 2386 | 345 | 搬出量 | 粗大ごみ,不燃ごみ,資源ごみ | 併用 | 21 | 1995 | 一部委託 |  | 無し |  | 無し |  | 0 | 0
新潟県 | 15100 | 15-201-03-003 | 新潟市 |  |  | 新潟市白根グリーンタワー粗大ごみ処理施設 | 1261 | 544 | 搬出量 | 粗大ごみ,不燃ごみ | 破砕 | 20 | 1994 | 一部委託 |  | 無し |  | 無し |  | 0 | 0
新潟県 | 15100 | 15-201-03-004 | 新潟市 |  |  | 新潟市鎧潟クリーンセンター粗大ごみ処理施設 | 1360 |  |  | 粗大ごみ | 破砕 | 10 | 2001 | 委託 |  | 無し |  | 無し |  | 0 | 0
新潟県 | 15202 | 15-202-03-203 | 長岡市 |  |  | 鳥越クリーンセンター粗大ごみ処理施設 | 4859 | 1125 | 搬出量 | 粗大ごみ,不燃ごみ | 併用 | 50 | 1995 | 委託 |  | 無し |  | 無し |  | 0 | 0
新潟県 | 15202 | 15-202-03-203 | 長岡市 |  |  | 中之島クリーンセンター粗大ごみ処理施設 | 413 | 102 | 搬出量 | 粗大ごみ,不燃ごみ | 併用 | 18 | 1991 | 直営 |  | 無し |  | 無し |  | 0 | 0
新潟県 | 15204 | 15-204-03-001 | 三条市 |  |  | 粗大ごみ処理施設 | 1681 | 530 | 搬出量 | 不燃ごみ | 併用 | 50 | 1980 | 委託 |  | 無し |  | 無し |  | 0 | 0
新潟県 | 15205 | 15-205-03-206 | 柏崎市 |  |  | クリーンセンターかしわざき粗大ごみ処理施設 | 2727 | 935 | 搬出量 | 粗大ごみ,不燃ごみ | 破砕 | 40 | 1992 | 委託 |  | 無し |  | 無し |  | 0 | 0
新潟県 | 15210 | 15-210-03-001 | 十日町市 |  |  | 可燃性粗大ごみ破砕機 | 307 |  |  | 粗大ごみ,可燃ごみ | 破砕 | 6 | 1993 | 一部委託 |  | 無し |  | 無し |  | 0 | 0
新潟県 | 15212 | 15-212-03-213 | 村上市 |  |  | 村上市ごみ処理場粗大処理施設 | 907 | 489 | 搬出量 | 粗大ごみ,不燃ごみ | 併用 | 30 | 1989 | 直営 |  | 無し |  | 無し |  | 0 | 0
新潟県 | 15212 | 15-212-03-213 | 村上市 |  |  | 荒川郷ごみ処理場 |  |  |  | 不燃ごみ | 併用 | 8 | 1986 | 直営 | 休止 |  |  | 無し |  | 0 | 0
新潟県 | 15217 | 15-217-03-218 | 妙高市 | [16 empty] | 0 | 0
新潟県 | 15217 | 15-217-03-218 | 妙高市 | [16 empty] | 0 | 0
新潟県 | 15224 | 15-224-03-001 | 佐渡市 |  |  | 両津クリーンセンター粗大ごみ処理施設 | 654 | 339 | 搬出量 | 粗大ごみ,不燃ごみ,資源ごみ | 併用 | 10 | 1999 | 委託 |  | 無し |  | 無し |  | 0 | 0
新潟県 | 15224 | 15-224-03-002 | 佐渡市 |  |  | 佐渡クリーンセンター粗大ごみ処理施設 | 1345 | 826 | 搬出量 | 粗大ごみ,不燃ごみ,資源ごみ | 併用 | 25 | 1997 | 委託 |  | 無し |  | 無し |  | 0 | 0
新潟県 | 15224 | 15-224-03-003 | 佐渡市 |  |  | 南佐渡クリーンセンター粗大ごみ処理施設 | 2140 | 201 | 搬出量 | 粗大ごみ,不燃ごみ,資源ごみ | 破砕 | 5 | 2000 | 直営 | 廃止 | 無し |  | 無し |  | 0 | 0
新潟県 | 15225 | 15-225-03-001 | 魚沼市 |  |  | エコプラント魚沼 | 836 | 163 | 回収量 | 粗大ごみ,不燃ごみ,可燃ごみ,資源ごみ | 併用 | 23 | 1991 | 一部委託 |  | 無し |  | 有り | 180 | 0 | 81 | ○ |  | 15 | ○ |  | 35 |  |  |  | ○ |  | 2 | [12 empty] | ○ |  | 29 | 展示,販売
新潟県 | 15226 | 15-956-03-001 | 南魚沼市 |  |  | 環境衛生センター不燃ごみ処理施設 | 2030 | 1142 | 搬出量 | 粗大ごみ,不燃ごみ,その他,資源ごみ | 併用 | 30 | 1997 | 委託 | 移管 | 有り | 94 | 無し |  | 0 | 0
新潟県 | 15900 | 15-900-03-901 | 燕・弥彦総合事務組合 |  |  | 燕・弥彦総合事務組合環境センター粗大ごみ処理施設 | 1811 | 969 | 回収量 | 粗大ごみ,不燃ごみ,可燃ごみ,資源ごみ | 併用 | 49 | 1995 | 委託 |  | 無し |  | 無し |  | 0 | 0
新潟県 | 15906 | 15-906-03-001 | 豊栄郷清掃施設処理組合 |  |  | 豊栄環境センター | 842 | 324 | 回収量 | 粗大ごみ,不燃ごみ | 破砕 | 30 | 1987 | 委託 |  | 無し |  | 無し |  | 0 | 0
新潟県 | 15912 | 15-912-03-001 | 新発田地域広域事務組合 |  |  | 新発田広域不燃物処理場 | 2269 | 836 | 搬出量 | 粗大ごみ,不燃ごみ | 併用 | 40 | 1981 | 一部委託 |  | 無し |  | 無し |  | 0 | 0
新潟県 | 15947 | 15-947-03-001 | 五泉地域衛生施設組合 |  |  | 不燃物処理センター | 2398 | 1141 | 回収量 | 不燃ごみ | 圧縮 | 30 | 1974 | 委託 |  | 無し |  | 無し |  | 0 | 0

## 資源化等施設
資源化等を行う施設
都道府県名 | 地方公共団体 コード | 施設コード | 地方公共団体名 | 法人名称(民間施設) | 代表者 (民間施設) | 施設名 | 年間処理量 | 資源回収量 |  | 搬出量 |  | 在庫量 |  | 施設区分 | 処理対象廃棄物 | 処理内容 | 処理能力 | 使用開始年度 | 運転管理体制 | 施設の改廃 | 産業廃棄物の搬入の有無 | 一般廃棄物の割合 | リユース・リペア機能の有無 | リユース・リペアする場所の面積 | リユース・リペアの対象品目 | [28 empty] | リユース・リペアの内容
[25 empty] | 合計 |  | 家具 |  |  | 自転車 |  |  | 衣類 |  |  | 書籍 |  |  | 家電 |  |  | 傘 |  |  | 食器 |  |  | おもちゃ |  |  | その他
[25 empty] | 重量 | 個数 | 対象 | 重量 | 個数 | 対象 | 重量 | 個数 | 対象 | 重量 | 個数 | 対象 | 重量 | 個数 | 対象 | 重量 | 個数 | 対象 | 重量 | 個数 | 対象 | 重量 | 個数 | 対象 | 重量 | 個数 | 対象 | 重量 | 個数
[7 empty] | (t/年度) | (t/年度) | (m3/年度) | (t/年度) | (m3/年度) | (t/年度) | (m3/年度) |  |  |  | (t/日) |  |  |  |  | （％） |  | （㎡） | （t/年度） | （個・台等） |  | （t/年度） | （個・台等） |  | （t/年度） | （個・台等） |  | （t/年度） | （個・台等） |  | （t/年度） | （個・台等） |  | （t/年度） | （個・台等） |  | （t/年度） | （個・台等） |  | （t/年度） | （個・台等） |  | （t/年度） | （個・台等） |  | （t/年度） | （個・台等）
新潟県 | 15100 | 15-201-04-001 | 新潟市 |  |  | 新潟市新田清掃センター破砕施設 | 15240 | 2338 |  | 2338 |  |  |  | リサイクルプラザ | 不燃ごみ | 選別 | 170 | 2000 | 一部委託 |  | 無し |  | 有り | 398 | 0 | 420 | ○ |  | 420 | [24 empty] | 展示,譲渡
新潟県 | 15100 | 15-201-04-002 | 新潟市 |  |  | 新潟市資源再生センター | 2720 | 1998 |  | 1998 |  |  |  | リサイクルセンター（補助金） | 金属類 | 選別,圧縮・梱包 | 60 | 1996 | 委託 |  | 無し |  | 有り | 400 | 0 | 1209 | ○ |  | 860 | [9 empty] | ○ |  | 173 | [6 empty] | ○ |  | 48 | ○ |  | 128 | 修理,展示,譲渡
新潟県 | 15100 | 15-201-04-003 | 新潟市 |  |  | 新潟市鎧潟クリーンセンター（リサイクルプラザ） | 894 | 822 |  | 822 |  |  |  | リサイクルプラザ | 金属類,ガラス類,ペットボトル | 選別,圧縮・梱包 | 16 | 2001 | 委託 |  | 無し |  | 有り | 143 | 0 | 33 | ○ |  | 7 | [6 empty] | ○ |  | 26 | [15 empty] | 修理,展示,譲渡
新潟県 | 15202 | 15-202-04-203 | 長岡市 |  |  | 寿クリーンセンターリサイクルプラザ | 3802 | 3094 |  | 3094 |  |  |  | リサイクルプラザ | 金属類,ガラス類,ペットボトル | 選別,圧縮・梱包 | 18 | 2000 | 委託 |  | 無し |  | 有り | 57 | 0 | 125 | ○ |  | 55 | ○ |  | 70 | [21 empty] | 修理,展示,販売
新潟県 | 15205 | 15-205-04-206 | 柏崎市 |  |  | 柏崎市資源物リサイクルセンター | 5195 | 5195 |  | 5195 |  |  |  | 容器包装リサイクル推進施設 | 紙類,金属類,ガラス類,その他資源ごみ,ペットボトル,プラスチック,布類 | その他 | 34 | 2008 | 委託 | 新設 | 無し |  | 無し |  | 0 | 0
新潟県 | 15206 | 15-206-04-001 | 新発田市 |  |  | 新発田市有機資源センター | 2472 | 2472 |  | 1027 |  | 194 |  | ごみ堆肥化施設 | 家庭系生ごみ,事業系生ごみ,汚泥,その他 | ごみ堆肥化 | 13.1 | 2005 | 直営 |  | 有り | 20 | 無し |  | 0 | 0
新潟県 | 15211 | 15-211-04-001 | 見附市 |  |  | 見附市清掃センター不燃物資源化施設 | 374 | 79 |  | 79 |  |  |  | その他 | 金属類,ガラス類,プラスチック,不燃ごみ,粗大ごみ | 選別,圧縮・梱包 | 10 | 1986 | 一部委託 |  | 無し |  | 無し |  | 0 | 0
新潟県 | 15213 | 15-213-04-001 | 燕市 |  |  | 燕市せん定枝リサイクル施設 | 568 | 568 |  | 487 |  | 116 |  | ごみ堆肥化施設 | 剪定枝 | ごみ堆肥化 | 4.5 | 2004 | 委託 |  | 無し |  | 無し |  | 0 | 0
新潟県 | 15217 | 15-217-04-218 | 妙高市 | [21 empty] | 0 | 0
新潟県 | 15217 | 15-217-04-218 | 妙高市 | [21 empty] | 0 | 0
新潟県 | 15225 | 15-225-04-001 | 魚沼市 |  |  | エコプラント魚沼 | 1289 | 961 |  | 961 |  |  |  | その他 | 紙類,金属類,ガラス類,その他資源ごみ,ペットボトル,不燃ごみ | 選別,圧縮・梱包,その他 | 23 | 1995 | 一部委託 |  | 無し |  | 無し |  | 0 | 0
新潟県 | 15815 | 15-815-04-816 | 小千谷地域広域事務組合 |  |  | クリーンスポット大原廃プラスチック系減容化施設 | 906 | 907 |  | 907 |  |  |  | 容器包装リサイクル推進施設 | プラスチック | 圧縮・梱包 | 10 | 2000 | 一部委託 |  | 無し |  | 無し |  | 0 | 0
新潟県 | 15815 | 15-815-04-002 | 小千谷地域広域事務組合 |  |  | クリーンスポット大原 | 1778 | 949 |  | 949 |  |  |  | リサイクルプラザ | 金属類,ガラス類,その他資源ごみ,ペットボトル,不燃ごみ,粗大ごみ | 選別,圧縮・梱包 | 15 | 1998 | 一部委託 |  | 無し |  | 有り | 78 | 0 | 54 | ○ |  | 8 | ○ |  | 34 | [6 empty] | ○ |  | 3 |  |  |  | ○ |  | 3 | ○ |  | 1 | ○ |  | 5 | 修理,展示,譲渡

## 燃料化施設
ごみ燃料化施設
都道府県名 | 地方公共団体コード | 施設コード | 地方公共団体名 | 法人名称(民間施設) | 代表者 (民間施設) | 施設名 | 年間処理量 | 燃料保管量 |  | 燃料の生産量 |  | 燃料の搬出量 |  | 処理対象廃棄物 | 施設の種類 | 燃料供給先の確保状況 | 処理能力 | 使用開始年度 | 運転管理体制 | 施設の改廃 | 産業廃棄物の搬入の有無 | 一般廃棄物の割合 | 分析対象 | ごみ組成分析結果 | [6 empty] | 単位容積重量 | 三成分 |  |  |  | 低位発熱量
[24 empty] | 合計 | 紙・布類 | ビニール、合成樹脂、ゴム、皮革類 | 木、竹、わら類 | ちゅう芥類 | 不燃物類 | その他 |  | 合計 | 水分 | 可燃分 | 灰分 | (計算値) | (実測値)
[7 empty] | (t/年度) |  | 単位 |  | 単位 |  | 単位 |  |  |  | (t/日) |  |  |  |  | （％） |  | （％） | （％） | （％） | （％） | （％） | （％） | （％） | (kg/m3) | （％） | （％） | （％） | （％） | （kJ/kg） | （kJ/kg）
新潟県 | 15217 | 15-217-05-218 | 妙高市 | [20 empty] | 0 | 0 | 0 | 0 | 0 | 0 | 0 | 0 | 0 | 0 | 0 | 0 | 0 | 0
新潟県 | 15217 | 15-217-05-218 | 妙高市 | [20 empty] | 0 | 0 | 0 | 0 | 0 | 0 | 0 | 0 | 0 | 0 | 0 | 0 | 0 | 0

## その他施設
その他の施設[ごみの中間処理施設]
都道府県名 | 地方公共団体 コード | 施設コード | 地方公共団体名 | 法人名称(民間施設) | 代表者 (民間施設) | 施設名 | 年間処理量 | 処理対象廃棄物 | 処理内容 | 処理能力 | 使用開始年度 | 運転管理体制 | 施設の改廃 | 産業廃棄物の搬入の有無 | 一般廃棄物の割合
[7 empty] | (t/年度) |  |  | (t/日) |  |  |  |  | （％）
新潟県 | 15217 | 15-217-06-218 | 妙高市
新潟県 | 15217 | 15-217-06-218 | 妙高市
新潟県 | 15222 | 15-222-06-001 | 上越市 |  |  | 旧車地一般廃棄物最終処分場ストックヤード | 0 | 資源ごみ,その他 | その他 | 10 | 1996 | 直営 |  | 無し

## 保管施設
保管施設
都道府県名 | 地方公共団体コード | 施設コード | 地方公共団体名 | 施設名 | 年間保管量 | 施設区分 | 保管対象廃棄物 | 保管分類数 | 屋内面積 | 屋外面積 | 使用開始年度 | 運転管理体制 | 施設の改廃 | 産業廃棄物の搬入の有無 | 一般廃棄物の割合
[5 empty] | (t/年度) |  |  |  | (m2) | (m2) |  |  |  |  | （％）
新潟県 | 15100 | 15-201-07-001 | 新潟市 | 新潟市資源再生センター | 1998 | 容器包装リサイクル推進施設 | 金属類 | 2 | 352 | 0 | 1996 | 委託 |  | 無し
新潟県 | 15100 | 15-201-07-002 | 新潟市 | 新潟市白根グリーンタワーストックヤード | 738 | 容器包装リサイクル推進施設 | 金属類,ペットボトル,プラスチック | 4 | 0 | 270 | 1994 | 委託 |  | 無し
新潟県 | 15100 | 15-201-07-003 | 新潟市 | 新潟市鎧潟クリーンセンター（リサイクルプラザ） | 822 | ストックヤード | 金属類,ガラス類 | 5 | 45 | 0 | 2003 | 委託 |  | 無し
新潟県 | 15211 | 15-211-07-001 | 見附市 | 見附市清掃センターストックヤード | 237 | 容器包装リサイクル推進施設 | プラスチック | 1 | 0 | 450 | 2003 | 一部委託 |  | 無し
新潟県 | 15216 | 15-216-07-001 | 糸魚川市 | 信越リサイクルセンター、大月カレットセンター | 993 | 容器包装リサイクル推進施設 | ガラス類,ペットボトル,プラスチック | 6 | 550 | 360 | 2000 | 委託 |  | 無し
新潟県 | 15217 | 15-217-07-218 | 妙高市
新潟県 | 15217 | 15-217-07-218 | 妙高市
新潟県 | 15225 | 15-225-07-001 | 魚沼市 | エコプラント魚沼 | 626 | 容器包装リサイクル推進施設 | 紙類,ガラス類,ペットボトル,プラスチック | 10 | 250 | 0 | 1995 | 直営 |  | 無し
新潟県 | 15385 | 15-385-07-001 | 阿賀町 | 阿賀町ストックヤード | 49 | ストックヤード | 紙類 | 4 | 99 | 0 | 2007 | 直営 |  | 無し
新潟県 | 15815 | 15-815-07-001 | 小千谷地域広域事務組合 | クリーンスポット大原 | 949 | ストックヤード | 金属類,ガラス類,その他資源ごみ,ペットボトル | 4 | 85 | 0 | 1998 | 一部委託 |  | 無し
新潟県 | 15815 | 15-815-07-816 | 小千谷地域広域事務組合 | クリーンスポット大原廃プラスチック系減容化施設 | 907 | 容器包装リサイクル推進施設 | プラスチック | 1 | 25 | 0 | 2000 | 一部委託 |  | 無し
新潟県 | 15900 | 15-900-07-001 | 燕・弥彦総合事務組合 | 燕・弥彦総合事務組合環境センターストックヤード | 1495 | ストックヤード | 紙類,その他資源ごみ,ペットボトル,布類 | 5 | 290 | 0 | 2000 | 委託 |  | 無し
新潟県 | 15906 | 15-906-07-001 | 豊栄郷清掃施設処理組合 | 豊栄郷清掃施設処理組合ストックヤード | 221 | ストックヤード | ペットボトル,プラスチック | 2 | 0 | 420 | 2003 | 委託 |  | 無し

## リユース・リペア施設
リユース・リペア施設
都道府県名 | 地方公共団体コード | 施設コード | 地方公共団体名 | 施設名 | 年間処理量 | 設置場所 | 面積 | 使用開始年度 | リユース・リペアの対象品目 | [28 empty] | リユース・リペアの内容 | 運転管理体制 | 施設の改廃
[9 empty] | 合計 |  | 家具 |  |  | 自転車 |  |  | 衣類 |  |  | 書籍 |  |  | 家電 |  |  | 傘 |  |  | 食器 |  |  | おもちゃ |  |  | その他
[9 empty] | 重量 | 個数 | 対象 | 重量 | 個数 | 対象 | 重量 | 個数 | 対象 | 重量 | 個数 | 対象 | 重量 | 個数 | 対象 | 重量 | 個数 | 対象 | 重量 | 個数 | 対象 | 重量 | 個数 | 対象 | 重量 | 個数 | 対象 | 重量 | 個数
[5 empty] | （ｔ／年度） |  | （㎡） |  | （t/年度） | （個・台等） |  | （t/年度） | （個・台等） |  | （t/年度） | （個・台等） |  | （t/年度） | （個・台等） |  | （t/年度） | （個・台等） |  | （t/年度） | （個・台等） |  | （t/年度） | （個・台等） |  | （t/年度） | （個・台等） |  | （t/年度） | （個・台等） |  | （t/年度） | （個・台等）
新潟県 | 15217 | 15-217-11-218 | 妙高市 | [5 empty] | 0 | 0
新潟県 | 15217 | 15-217-11-218 | 妙高市 | [5 empty] | 0 | 0

## 最終処分場
最終処分場
都道府県名 | 地方公共団体コード | 施設コード | 地方公共団体名 | 法人名称(民間施設) | 代表者 (民間施設) | 施設名 | 埋立容量 （覆土を含む） | 埋立量 （覆土を含まない） | 残余容量 | 処理対象廃棄物 | 埋立場所 | 埋立開始年度 | 埋立地面積 | 全体容積 | 埋立終了年度 | 遮水の方式 | 浸出水の処理 | 運転管理体制 | 処分場の現状 | 施設の改廃 | 産業廃棄物の搬入の有無 | 一般廃棄物の割合 | 最終処分場の構造 | 準好気性埋立構造の管理状況 |  |  | 水質管理状況 | [5 empty] | メタン回収の有無 | メタン回収をしている場合
[24 empty] | 水位管理 | 覆土施工 | ガス抜き管の計画的施工状況 | 処理前BOD濃度 | 処理後BOD濃度 | 処理前COD濃度 | 処理後COD濃度 | 処理前TN濃度 | 処理後TN濃度 |  | メタンガス回収量 | メタンガス濃度 | メタンガス発熱量 | メタンガスの利用 | 発電量
[7 empty] | (m3/年度) | (ｔ/年度) | (m3) |  |  |  | (m2) | (m3) | [7 empty] | （％） |  |  |  |  | （ppm） | （ppm） | （ppm） | （ppm） | （ppm） | （ppm） |  | （m3／年） | （％） | （kJ/m3N） |  | （kWh/年）
新潟県 | 15100 | 15-201-08-004 | 新潟市 |  |  | 新潟市太夫浜埋立処分地（第3期） | 8854 | 10262 | 78459 | 焼却残渣（主灰）,不燃ごみ,その他,焼却残渣（飛灰）,破砕ごみ・処理残渣 | 平地 | 2001 | 33000 | 182000 | 2012 | 底部遮水工 | 凝集沈澱,生物処理（脱窒なし）,砂ろ過,消毒 | 一部委託 | 埋立中 |  | 無し |  | 準好気性埋立構造 | 末端集水管は解放 | 即日覆土 | 埋立状況により計画的に延長 |  | 1 |  | 3 |  | 9 | 回収していない
新潟県 | 15100 | 15-201-08-005 | 新潟市 |  |  | 新潟市第3赤塚一般廃棄物最終処分地 | 14427 | 12508 | 81294 | 焼却残渣（主灰）,不燃ごみ,焼却残渣（飛灰）,破砕ごみ・処理残渣 | 平地 | 1997 | 82343 | 473900 | 2010 | 底部遮水工 | 凝集沈澱,生物処理（脱窒なし）,砂ろ過,消毒 | 直営 | 埋立中 |  | 有り | 99 | 準好気性埋立構造 | 末端集水管は水没 | 即日覆土 | 埋立状況により計画的に延長 | 5 | 1 |  | 8 | 49 | 46 | 回収していない
新潟県 | 15100 | 15-201-08-006 | 新潟市 |  |  | 第二小平方埋立処分地 |  |  |  | 焼却残渣（主灰）,不燃ごみ,焼却残渣（飛灰）,破砕ごみ・処理残渣 | 平地 | 1998 | 5200 | 19500 | 2007 | 底部遮水工 | 凝集沈澱,生物処理（脱窒なし）,砂ろ過,消毒,活性炭処理 | 直営 | 埋立終了 |  | 無し |  | 準好気性埋立構造 | 末端集水管は水没 | 最終覆土のみ | 埋立状況により計画的に延長 | 1 | 1 | 8 | 3 |  |  | 回収していない
新潟県 | 15100 | 15-201-08-007 | 新潟市 |  |  | 新潟市横越埋立処分地 |  |  |  | 焼却残渣（主灰）,不燃ごみ,その他,焼却残渣（飛灰） | 平地 | 1997 | 7845 | 21049 | 2007 | 底部遮水工 | 凝集沈澱,生物処理（脱窒あり）,砂ろ過,消毒,活性炭処理,促進酸化処理 | 委託 | 埋立終了 |  | 無し |  | 準好気性埋立構造 | 末端集水管は解放 | 即日覆土 | 埋立状況により計画的に延長 | [6 empty] | 回収していない
新潟県 | 15100 | 15-201-08-008 | 新潟市 |  |  | 新潟市亀田第2埋立処分地 |  |  |  | 焼却残渣（主灰）,不燃ごみ,焼却残渣（飛灰） | 平地 | 1993 | 9338 | 36800 | 2006 | 底部遮水工,鉛直遮水工 | 凝集沈澱,生物処理（脱窒なし）,砂ろ過,消毒,活性炭処理,促進酸化処理 | 一部委託 | 埋立終了 |  | 無し |  | 準好気性埋立構造 | 末端集水管は水没 | 即日覆土 | 一部延長を行っている | 1 | 1 | 9 | 3 | 9 | 7 | 回収していない
新潟県 | 15100 | 15-201-08-010 | 新潟市 |  |  | 新潟市白根第3埋立処分地 | 1695 | 1873 | 5956 | 溶融飛灰,焼却残渣（飛灰）,溶融スラグ,破砕ごみ・処理残渣 | 平地 | 2002 | 3605 | 15401 | 2013 | 底部遮水工 | 凝集沈澱,生物処理（脱窒なし）,消毒,活性炭処理,膜処理,促進酸化処理 | 委託 | 埋立中 |  | 無し |  | 準好気性埋立構造 | 末端集水管は解放 | 即日覆土 | 埋立状況により計画的に延長 | 41 | 1 | 112 | 29 |  | 46 | 回収していない
新潟県 | 15100 | 15-201-08-011 | 新潟市 |  |  | 新潟市白根第2埋立処分地 |  |  |  | 焼却残渣（主灰）,溶融飛灰,焼却残渣（飛灰）,溶融スラグ,破砕ごみ・処理残渣 | 平地 | 1987 | 6448 | 21613 | 2001 | 底部遮水工 | 凝集沈澱,生物処理（脱窒なし）,消毒,活性炭処理,膜処理,促進酸化処理 | 委託 | 埋立終了 |  | 無し |  | 準好気性埋立構造 | 末端集水管は解放 | 即日覆土 | 埋立状況により計画的に延長 | 8 | 1 | 22 | 29 |  | 46 | 回収していない
新潟県 | 15100 | 15-201-08-012 | 新潟市 |  |  | 福井埋立処分場 | 1076 | 1119 | 18685 | 焼却残渣（飛灰） | 山間 | 1983 | 13400 | 97690 | 2053 | 原地盤利用,遮水なし | 凝集沈澱,生物処理（脱窒なし）,砂ろ過,消毒,活性炭処理,キレート処理 | 委託 | 埋立中 |  | 無し |  | その他埋立構造 |  |  |  | 33 | 1 | 17 | 7 |  | 12 | 回収していない
新潟県 | 15100 | 15-201-08-013 | 新潟市 |  |  | 新潟市市之瀬（第一次）最終処分地 |  |  |  | 焼却残渣（主灰）,不燃ごみ,その他,焼却残渣（飛灰）,破砕ごみ・処理残渣 | 平地 | 1981 | 9641 | 34775 | 1989 | 原地盤利用,鉛直遮水工 | 凝集沈澱,生物処理（脱窒なし）,消毒 | 委託 | 埋立終了 | 廃止 | 無し |  | 準好気性埋立構造 | 末端集水管は解放 | [8 empty] | 回収していない
新潟県 | 15100 | 15-201-08-014 | 新潟市 |  |  | 新潟市亀田第3埋立処分地 | 2642 | 4025 | 23086 | 焼却残渣（主灰）,不燃ごみ,焼却残渣（飛灰）,破砕ごみ・処理残渣 | 平地 | 2006 | 11300 | 33000 | 2020 | 底部遮水工,鉛直遮水工 | 凝集沈澱,生物処理（脱窒なし）,砂ろ過,消毒,活性炭処理,促進酸化処理 | 一部委託 | 埋立中 |  | 無し |  | 準好気性埋立構造 | 末端集水管は水没 | 即日覆土 | 一部延長を行っていない | 2 | 1 | 5 | 3 | 7 | 7 | 回収していない
新潟県 | 15100 | 15-201-08-017 | 新潟市 |  |  | 新潟市市之瀬（第二次）最終処分地 |  |  |  | 焼却残渣（主灰）,不燃ごみ,その他,焼却残渣（飛灰）,破砕ごみ・処理残渣 | 平地 | 1989 | 11000 | 40700 | 2003 | 原地盤利用,鉛直遮水工 | 凝集沈澱,生物処理（脱窒なし）,消毒 | 委託 | 埋立終了 | 廃止 | 無し |  | 準好気性埋立構造 | 末端集水管は解放 | [8 empty] | 回収していない
新潟県 | 15100 | 15-201-08-015 | 新潟市 |  |  | 第一小平方埋立処分地 |  |  |  | 焼却残渣（主灰）,不燃ごみ,焼却残渣（飛灰） | 平地 | 1985 | 7325 | 24834 | 1999 | 底部遮水工 | 凝集沈澱,生物処理（脱窒なし）,砂ろ過,活性炭処理 | 直営 | 埋立終了 |  | 無し |  | 準好気性埋立構造 | 末端集水管は水没 | 最終覆土のみ | 埋立状況により計画的に延長 | 1 | 1 | 8 | 3 |  |  | 回収していない
新潟県 | 15100 | 15-201-08-016 | 新潟市 |  |  | 舞平焼却灰処分場 |  |  |  | 焼却残渣（主灰） | 平地 | 1980 | 12000 | 67200 | 1990 | 遮水なし | 凝集沈澱,砂ろ過,消毒,活性炭処理 | 直営 | 埋立終了 | 廃止 | 無し |  | その他埋立構造 |  |  |  | 2 | 1 | 11 | 1 | 7 | 4 | 回収していない
新潟県 | 15202 | 15-202-08-203 | 長岡市 |  |  | 長岡市一般廃棄物最終処分場柿埋立地（新埋立地） | 7732 | 5700 | 43846 | 焼却残渣（主灰） | 山間 | 1997 | 30000 | 120000 | 2016 | 表面遮水工（キャッピング） | 凝集沈澱,生物処理（脱窒あり）,砂ろ過,消毒,活性炭処理,キレート処理 | 委託 | 埋立中 |  | 無し |  | 準好気性埋立構造 | 末端集水管は水没 | 即日覆土 | 埋立状況により計画的に延長 |  | 3 |  | 6 |  |  | 回収していない
新潟県 | 15202 | 15-202-08-203 | 長岡市 |  |  | 長岡市一般廃棄物最終処分場柿埋立地（旧埋立地） | 0 | 0 | 0 | 焼却残渣（主灰）,不燃ごみ,その他 | 山間 | 1970 | 84496 | 1453221 | 1997 | 遮水なし | 砂ろ過,活性炭処理 | 委託 | 埋立終了 |  | 無し |  | 嫌気性埋立構造 |  |  |  | 1 | 1 |  |  |  |  | 回収していない
新潟県 | 15202 | 15-202-08-003 | 長岡市 |  |  | 長岡市寺泊最終処分場 | 1759 | 1759 | 20542 | 焼却残渣（飛灰）,破砕ごみ・処理残渣 | 山間 | 1988 | 12000 | 47200 | 2012 | 底部遮水工,表面遮水工（キャッピング） | 凝集沈澱,生物処理（脱窒なし）,砂ろ過,消毒,活性炭処理 | 委託 | 埋立中 |  | 無し |  | 準好気性埋立構造 | 末端集水管は水没 | 即日覆土 | 埋立状況により計画的に延長 | 3 | 1 | 8 | 5 |  | 9 | 回収していない
新潟県 | 15202 | 15-202-08-004 | 長岡市 |  |  | 長岡市栃尾最終処分場 | 508 | 500 | 12757 | 焼却残渣（主灰）,破砕ごみ・処理残渣 | 平地 | 2005 | 2100 | 15657 | 2014 | 底部遮水工,覆蓋（屋根） | 凝集沈澱,生物処理（脱窒なし）,砂ろ過,消毒,活性炭処理,膜処理,キレート処理 | 直営 | 埋立中 |  | 無し |  | 準好気性埋立構造 | 末端集水管は解放 | 最終覆土のみ | 埋立状況により計画的に延長 | 12 | 1 | 70 | 2 | 41 | 24 | 回収していない
新潟県 | 15202 | 15-202-08-005 | 長岡市 |  |  | 長岡市小国一般廃棄物最終処分場 | 1815 | 1370 | 22858 | 焼却残渣（主灰）,不燃ごみ,焼却残渣（飛灰）,破砕ごみ・処理残渣,粗大ごみ | 山間 | 1993 | 7400 | 38350 | 2014 | 原地盤利用,底部遮水工,表面遮水工（キャッピング） | 凝集沈澱,生物処理（脱窒なし）,砂ろ過,消毒,活性炭処理 | 直営 | 埋立中 |  | 無し |  | その他埋立構造 |  |  |  | 3 | 1 | 4 | 3 |  |  | 回収していない
新潟県 | 15202 | 15-202-08-006 | 長岡市 |  |  | 長岡市種苧原埋立地 | 0 | 0 | 0 | 不燃ごみ,粗大ごみ | 山間 | 1985 | 1800 | 12000 | 1997 | 遮水なし | 処理なし | 直営 | 埋立終了 |  | 無し |  | 嫌気性埋立構造 |  |  |  | 1 |  | 1 |  | 0 |  | 回収していない
新潟県 | 15202 | 15-202-08-007 | 長岡市 |  |  | 長岡市東竹沢埋立地 | 0 | 0 | 0 | 不燃ごみ,粗大ごみ | 山間 | 1985 | 2000 | 50000 | 1997 | 遮水なし | 処理なし | 直営 | 埋立終了 |  | 無し |  | 嫌気性埋立構造 |  |  |  | 1 |  | 3 |  | 1 |  | 回収していない
新潟県 | 15202 | 15-202-08-203 | 長岡市 |  |  | 長岡市一般廃棄物最終処分場鳥越埋立地 | 11281 | 3389 | 58250 | 焼却残渣（主灰）,焼却残渣（飛灰）,破砕ごみ・処理残渣 | 山間 | 1987 | 22500 | 229100 | 2017 | 表面遮水工（キャッピング） | 凝集沈澱,生物処理（脱窒なし）,消毒,活性炭処理,キレート処理 | 委託 | 埋立中 |  | 無し |  | 準好気性埋立構造 | 末端集水管は水没 | 即日覆土 | 埋立状況により計画的に延長 | 4 | 1 | 9 | 3 | 13 | 15 | 回収していない
新潟県 | 15204 | 15-204-08-001 | 三条市 |  |  | 三条市道心坂最終処分場 | 4009 | 6529 | 20371 | 焼却残渣（主灰）,焼却残渣（飛灰）,破砕ごみ・処理残渣 | 山間 | 1971 | 18580 | 89980 | 2014 | 鉛直遮水工,その他遮水 | 凝集沈澱,生物処理（脱窒あり）,砂ろ過,消毒,活性炭処理 | 委託 | 埋立中 |  | 無し |  | 準好気性埋立構造 | 末端集水管は水没 | 最終覆土のみ | 埋立状況により計画的に延長 |  | 1 |  | 13 |  | 3 | 回収していない
新潟県 | 15205 | 15-205-08-001 | 柏崎市 |  |  | 柏崎市一般廃棄物最終処分場 | 4476 | 4304 | 72322 | その他,焼却残渣（飛灰）,破砕ごみ・処理残渣 | 山間 | 2002 | 17224 | 102256 | 2016 | 底部遮水工 | 凝集沈澱,砂ろ過,消毒,活性炭処理,キレート処理 | 委託 | 埋立中 |  | 無し |  | 準好気性埋立構造 | 末端集水管は水没 | 中間覆土 | 埋立状況により計画的に延長 | 2 | 1 | 6 | 1 | 5 | 3 | 回収していない
新潟県 | 15209 | 15-209-08-001 | 加茂市 |  |  | 鱈田沢不燃物埋立処分場 | 719 | 723 | 6224 | 不燃ごみ | 山間 | 1979 | 6600 | 27900 | 2018 | 遮水なし | 処理なし | 一部委託 | 埋立中 |  | 有り | 81 | その他埋立構造 |  |  |  |  | 0.5 |  | 4.7 |  |  | 回収していない
新潟県 | 15210 | 15-210-08-001 | 十日町市 |  |  | 霧谷管理型処分場 | 3066 | 2788 | 38445 | 焼却残渣（主灰）,不燃ごみ,その他,焼却残渣（飛灰） | 山間 | 2005 | 6500 | 53000 | 2019 | 底部遮水工 | 凝集沈澱,生物処理（脱窒あり）,砂ろ過,消毒,活性炭処理,キレート処理 | 一部委託 | 埋立中 |  | 無し |  | 準好気性埋立構造 | 末端集水管は解放 | 中間覆土 | 一部延長を行っている | 850 | 1 | 450 | 19 | 210 | 67 | 回収していない
新潟県 | 15210 | 15-210-08-002 | 十日町市 |  |  | 霧谷埋立地 |  |  |  | 焼却残渣（主灰）,不燃ごみ,焼却残渣（飛灰） | 山間 | 1971 | 93603 | 1600000 | 2005 | 遮水なし | 処理なし | 一部委託 | 埋立終了 | 休止 | 無し |  | 準好気性埋立構造 | 末端集水管は解放 | 中間覆土 | 埋立状況により計画的に延長 | 1 |  | 2 |  | 2 |  | 回収していない
新潟県 | 15210 | 15-210-08-003 | 十日町市 |  |  | 室野処分場 |  |  |  | 不燃ごみ | 山間 | 1970 | 2000 | 30000 | 1999 | 遮水なし | 処理なし | 直営 | 埋立終了 | 休止 | 無し |  | 準好気性埋立構造 | 末端集水管は解放 | 中間覆土 | 埋立状況により計画的に延長 | 1 |  | 4 |  | 1 |  | 回収していない
新潟県 | 15211 | 15-211-08-001 | 見附市 |  |  | 見附市一般廃棄物最終処分場（第1期） |  |  |  | 焼却残渣（主灰）,不燃ごみ,焼却残渣（飛灰）,破砕ごみ・処理残渣,粗大ごみ | 山間 | 1981 | 11000 | 52045 | 1988 | 遮水なし | 凝集沈澱,生物処理（脱窒なし）,砂ろ過,消毒,活性炭処理 | 一部委託 | 埋立終了 |  | 無し |  | 準好気性埋立構造 | 末端集水管は水没 | 即日覆土 | 一部延長を行っていない |  | 1 |  | 6 |  | 11 | 回収していない
新潟県 | 15211 | 15-211-08-002 | 見附市 |  |  | 見附市一般廃棄物最終処分場（第2期） | 848 | 905 | 16008 | 焼却残渣（主灰）,不燃ごみ,焼却残渣（飛灰）,破砕ごみ・処理残渣,粗大ごみ | 山間 | 1988 | 12879 | 85176 | 2013 | 表面遮水工（キャッピング） | 凝集沈澱,生物処理（脱窒なし）,砂ろ過,消毒,活性炭処理 | 一部委託 | 埋立中 |  | 無し |  | 準好気性埋立構造 | 末端集水管は水没 | 即日覆土 | 一部延長を行っていない |  | 1 |  | 6 |  | 11 | 回収していない
新潟県 | 15212 | 15-212-08-213 | 村上市 |  |  | 荒沢最終処分場 | 2930 | 2664 | 51329 | 焼却残渣（主灰）,焼却残渣（飛灰）,破砕ごみ・処理残渣 | 山間 | 1999 | 11890 | 82522 | 2027 | 底部遮水工,鉛直遮水工 | 凝集沈澱,生物処理（脱窒あり）,砂ろ過,消毒,活性炭処理,キレート処理 | 一部委託 | 埋立中 |  | 無し |  | 準好気性埋立構造 | 末端集水管は水没 | 即日覆土 | 埋立状況により計画的に延長 |  | 1 |  | 1 |  | 2 | 回収していない
新潟県 | 15212 | 15-212-08-213 | 村上市 |  |  | 板屋越埋立地 |  |  |  | 焼却残渣（主灰）,焼却残渣（飛灰）,破砕ごみ・処理残渣 | 山間 | 1981 | 16100 | 80400 | 1998 | 底部遮水工,鉛直遮水工,表面遮水工（キャッピング） | 他の施設での処理 | 直営 | 埋立終了 | 休止 | 無し |  | その他埋立構造 |  |  |  |  | 1 |  | 1 |  | 1 | 回収していない
新潟県 | 15212 | 15-212-08-213 | 村上市 |  |  | 荒川郷最終処分場 | 24 | 22 | 9716 | 焼却残渣（主灰）,焼却残渣（飛灰）,破砕ごみ・処理残渣 | 平地 | 1995 | 3500 | 17196 | 2014 | 底部遮水工,鉛直遮水工 | 凝集沈澱,生物処理（脱窒あり）,砂ろ過,消毒,活性炭処理 | 一部委託 | 埋立中 |  | 無し |  | 嫌気性埋立構造 | 末端集水管は水没 | 即日覆土 | 埋立状況により計画的に延長 |  | 1 |  | 2 |  | 2 | 回収していない
新潟県 | 15216 | 15-216-08-217 | 糸魚川市 |  |  | 糸魚川市一般廃棄物最終処分場 | 3645 | 1188 | 102979 | 不燃ごみ,焼却残渣（飛灰） | 山間 | 1975 | 40000 | 400000 | 2028 | 原地盤利用 | 生物処理（脱窒なし） | 直営 | 埋立中 |  | 有り | 99 | 準好気性埋立構造 | 末端集水管は解放 | 中間覆土 | 埋立状況により計画的に延長 | 1 | 1 | 3 | 3 | 1 | 1 | 回収していない
新潟県 | 15217 | 15-217-08-001 | 妙高市
新潟県 | 15217 | 15-217-08-001 | 妙高市
新潟県 | 15218 | 15-218-08-001 | 五泉市 |  |  | 五泉市川瀬不燃物埋立地 | 3 | 3 | 2873 | 不燃ごみ | 平地 | 1980 | 5134 | 13194 | 2026 | 遮水なし | 処理なし | 一部委託 | 埋立中 |  | 無し |  | その他埋立構造 |  | 最終覆土のみ | [7 empty] | 回収していない
新潟県 | 15222 | 15-222-08-001 | 上越市 |  |  | 薬師山埋立地 | 0 | 0 | 0 | 焼却残渣（主灰）,不燃ごみ,破砕ごみ・処理残渣 | 山間 | 1970 | 42001 | 700000 | 2005 | 原地盤利用 | 処理なし | 直営 | 埋立終了 | 休止 | 無し |  | 嫌気性埋立構造 | [9 empty] | 回収していない
新潟県 | 15222 | 15-222-08-002 | 上越市 |  |  | 安塚区一般廃棄物最終処分場（戸沢処分場） | 31 | 24 | 2377 | 不燃ごみ | 山間 | 1993 | 6500 | 12000 | 2011 | 原地盤利用 | 活性炭処理 | 直営 | 埋立中 |  | 無し |  | 嫌気性埋立構造 | [9 empty] | 回収していない
新潟県 | 15222 | 15-222-08-003 | 上越市 |  |  | 旧車地一般廃棄物最終処分場 | 0 | 0 | 0 | 焼却残渣（主灰）,資源ごみ,不燃ごみ,粗大ごみ | 平地 | 1967 | 6326 | 44169 | 1998 | 遮水なし | 処理なし | 直営 | 埋立終了 | 休止 | 無し |  | 嫌気性埋立構造 | [9 empty] | 回収していない
新潟県 | 15222 | 15-222-08-004 | 上越市 |  |  | 一般廃棄物最終処分場（吉川区） | 0 | 0 | 0 | 破砕ごみ・処理残渣 | 平地 | 1996 | 1300 | 2720 | 2006 | 底部遮水工 | 凝集沈澱,生物処理（脱窒なし） | 一部委託 | 埋立終了 | 休止 | 無し |  | 準好気性埋立構造 | 末端集水管は水没 | 最終覆土のみ | 埋立状況により計画的に延長 | [6 empty] | 回収していない
新潟県 | 15222 | 15-222-08-005 | 上越市 |  |  | 中郷区一般廃棄物最終処分場 | 722 | 238 | 5465 | 焼却残渣（主灰）,破砕ごみ・処理残渣 | 平地 | 1996 | 3234 | 10988 | 2010 | 底部遮水工 | 凝集沈澱,生物処理（脱窒なし）,砂ろ過,消毒,活性炭処理 | 委託 | 埋立中 |  | 無し |  | 準好気性埋立構造 | 末端集水管は水没 | 中間覆土 | 埋立状況により計画的に延長 | [6 empty] | 回収していない
新潟県 | 15222 | 15-222-08-007 | 上越市 |  |  | 清里下芝石粗大ゴミ捨場 | 0 | 0 | 0 | 焼却残渣（主灰）,不燃ごみ,粗大ごみ | 山間 | 1974 | 1851 | 10040 | 2003 | 遮水なし | 処理なし | 直営 | 埋立終了 | 休止 | 無し |  | 嫌気性埋立構造 | [9 empty] | 回収していない
新潟県 | 15223 | 15-223-08-001 | 阿賀野市 |  |  | 阿賀野市環境センター最終処分場 | 778 | 748 | 4303 | 焼却残渣（主灰）,不燃ごみ,焼却残渣（飛灰）,破砕ごみ・処理残渣 | 山間 | 1982 | 11000 | 66000 | 2013 | 原地盤利用 | 凝集沈澱,生物処理（脱窒なし）,砂ろ過,活性炭処理 | 直営 | 埋立中 |  | 有り | 98 | 準好気性埋立構造 | 末端集水管は解放 | 中間覆土 | 埋立状況により計画的に延長 |  | 1 |  | 2 |  |  | 回収していない
新潟県 | 15224 | 15-224-08-001 | 佐渡市 |  |  | 一般廃棄物最終処分場（真野クリーンパーク） | 1458 | 737 | 16234 | 溶融飛灰,溶融スラグ,破砕ごみ・処理残渣 | 山間 | 2003 | 8146 | 46752 | 2018 | 底部遮水工,その他遮水 | 凝集沈澱,生物処理（脱窒あり）,消毒,活性炭処理,膜処理,キレート処理 | 直営 | 埋立中 |  | 無し |  | 準好気性埋立構造 | 末端集水管は解放 | 即日覆土 | 一部延長を行っている | 5 | 1 | 11 | 1 | 8 | 1 | 回収していない
新潟県 | 15224 | 15-224-08-002 | 佐渡市 |  |  | 南佐渡一般廃棄物最終処分場 | 4681 | 1872 | 23641 | 不燃ごみ,破砕ごみ・処理残渣 | 平地 | 1996 | 8803 | 47880 | 2016 | 底部遮水工 | 凝集沈澱,生物処理（脱窒あり）,砂ろ過,消毒,活性炭処理 | 直営 | 埋立中 |  | 無し |  | 準好気性埋立構造 | 末端集水管は解放 | 即日覆土 | 一部延長を行っている |  | 4 |  | 6 |  | 4 | 回収していない
新潟県 | 15226 | 15-956-08-001 | 南魚沼市 |  |  | 宮最終処分場 | 0 | 0 | 0 | 焼却残渣（主灰） | 平地 | 1991 | 6006 | 17000 | 2004 | 底部遮水工 | 凝集沈澱,生物処理（脱窒なし）,砂ろ過,消毒 | 直営 | 埋立終了 | 休止 | 無し |  | 準好気性埋立構造 | 末端集水管は水没 | 即日覆土 | 埋立状況により計画的に延長 | 30 | 2 | 17 | 4 | 11 | 3 | 回収していない
新潟県 | 15226 | 15-956-08-003 | 南魚沼市 |  |  | 桝形山最終処分場 | 556 | 631 | 8803 | 破砕ごみ・処理残渣 | 山間 | 1998 | 1904 | 14200 | 2013 | 底部遮水工,覆蓋（屋根）,その他遮水 | 凝集沈澱,生物処理（脱窒なし）,砂ろ過 | 一部委託 | 埋立中 |  | 有り | 94 | その他埋立構造 |  | 中間覆土 | [7 empty] | 回収していない
新潟県 | 15385 | 15-385-08-001 | 阿賀町 |  |  | 阿賀町一般廃棄物最終処分場 | 0 | 0 | 0 | 焼却残渣（主灰）,焼却残渣（飛灰） | 平地 | 1986 | 2360 | 6700 | 1999 | 原地盤利用,底部遮水工 | 生物処理（脱窒なし）,消毒 | 直営 | 埋立終了 |  | 無し |  | 準好気性埋立構造 | 末端集水管は解放 | 最終覆土のみ | 埋立状況により計画的に延長 | 5 | 1 | 7 | 3 | 3.82 | 0.79 | 回収していない
新潟県 | 15385 | 15-385-08-003 | 阿賀町 |  |  | 阿賀町エコパーク | 518 | 765 | 5849 | 焼却残渣（主灰）,焼却残渣（飛灰） | 平地 | 2003 | 3000 | 9500 | 2017 | 底部遮水工,鉛直遮水工 | 凝集沈澱,砂ろ過,膜処理 | 委託 | 埋立中 |  | 有り | 1 | 準好気性埋立構造 | 末端集水管は水没 | 中間覆土 | 埋立状況により計画的に延長 |  | 1 |  | 1 |  | 0.32 | 回収していない
新潟県 | 15815 | 15-815-08-002 | 小千谷地域広域事務組合 |  |  | クリーンスポット大原 | 1589 | 839 | 50576 | 焼却残渣（主灰）,不燃ごみ,焼却残渣（飛灰）,破砕ごみ・処理残渣 | 山間 | 1998 | 15130 | 121640 | 2025 | 底部遮水工,その他遮水 | 凝集沈澱,生物処理（脱窒あり）,砂ろ過,消毒,活性炭処理,キレート処理 | 一部委託 | 埋立中 |  | 無し |  | その他埋立構造 |  |  |  | 2 | 1 | 7 | 2 | 5 | 4 | 回収していない
新潟県 | 15893 | 15-893-08-001 | 加茂市・田上町消防衛生組合 |  |  | 上野埋立地 | 1872 | 1772 | 900 | 焼却残渣（主灰）,焼却残渣（飛灰） | 平地 | 1983 | 16288 | 15835 | 2016 | 底部遮水工 | 生物処理（脱窒なし） | 一部委託 | 埋立中 |  | 無し |  | 嫌気性埋立構造 | 末端集水管は水没 | 即日覆土 | 一部延長を行っている |  | 1 |  | 1 |  | 1 | 回収していない
新潟県 | 15900 | 15-900-08-001 | 燕・弥彦総合事務組合 |  |  | 燕・弥彦総合事務組合環境センタークリーンセンター舘野 | 12105 | 4842 | 37684 | 焼却残渣（主灰）,不燃ごみ,その他,焼却残渣（飛灰）,破砕ごみ・処理残渣 | 平地 | 1998 | 39000 | 159000 | 2012 | 底部遮水工,表面遮水工（キャッピング） | 凝集沈澱,生物処理（脱窒あり）,砂ろ過,消毒,活性炭処理 | 一部委託 | 埋立中 |  | 無し |  | 準好気性埋立構造 | 末端集水管は水没 | 中間覆土 | 埋立状況により計画的に延長 | 7 | 1 | 25 | 4 | 27 | 6 | 回収していない
新潟県 | 15900 | 15-900-08-001 | 燕・弥彦総合事務組合 |  |  | 燕・弥彦総合事務組合環境センター吉田南最終処分場（第２期分） | 0 | 0 | 0 | 焼却残渣（主灰）,不燃ごみ,焼却残渣（飛灰）,粗大ごみ | 平地 | 1992 | 13560 | 60816 | 1998 | 底部遮水工,表面遮水工（キャッピング） | 凝集沈澱,生物処理（脱窒あり） | 直営 | 埋立終了 |  | 無し |  | 準好気性埋立構造 | 末端集水管は水没 | 中間覆土 | 一部延長を行っている | 10 | 5 | 14 | 9 | 22 | 15 | 回収していない
新潟県 | 15900 | 15-900-08-001 | 燕・弥彦総合事務組合 |  |  | 燕・弥彦総合事務組合環境センター吉田南最終処分場（第１期分） | 0 | 0 | 0 | 焼却残渣（主灰）,不燃ごみ,焼却残渣（飛灰）,粗大ごみ | 平地 | 1987 | 15870 | 75390 | 1998 | 底部遮水工,表面遮水工（キャッピング） | 凝集沈澱,生物処理（脱窒あり） | 直営 | 埋立終了 |  | 無し |  | 準好気性埋立構造 | 末端集水管は水没 | 中間覆土 | 一部延長を行っている | 10 | 5 | 14 | 9 | 22 | 15 | 回収していない
新潟県 | 15906 | 15-906-08-001 | 豊栄郷清掃施設処理組合 |  |  | 江楓園 | 2293 | 3112 | 30181 | 焼却残渣（主灰）,焼却残渣（飛灰）,破砕ごみ・処理残渣 | 平地 | 1992 | 20699 | 80910 | 2021 | 底部遮水工 | 凝集沈澱,生物処理（脱窒あり）,砂ろ過,消毒,活性炭処理 | 一部委託 | 埋立中 |  | 無し |  | 準好気性埋立構造 | 末端集水管は水没 | 即日覆土 | 埋立状況により計画的に延長 | 49 | 2 | 34 | 11 |  | 12 | 回収していない |  |  |  | 利用していない
新潟県 | 15912 | 15-912-08-001 | 新発田地域広域事務組合 |  |  | 新発田広域エコパーク | 7920 | 6997 | 33271 | 焼却残渣（主灰）,焼却残渣（飛灰）,破砕ごみ・処理残渣 | 平地 | 2001 | 24900 | 197700 | 2015 | 底部遮水工 | 凝集沈澱,生物処理（脱窒あり）,消毒,活性炭処理,膜処理,キレート処理 | 直営 | 埋立中 |  | 無し |  | 準好気性埋立構造 | 末端集水管は水没 | 即日覆土 | 埋立状況により計画的に延長 | 31 | 0.79 | 27 | 1.87 |  |  | 回収していない
新潟県 | 15940 | 15-940-08-001 | 新井頸南広域行政組合 |  |  | 妙高高原最終処分場 | 1375 | 1287 | 27844 | 焼却残渣（主灰）,焼却残渣（飛灰）,破砕ごみ・処理残渣 | 山間 | 2001 | 7265 | 40033 | 2016 | 底部遮水工 | 凝集沈澱,生物処理（脱窒なし）,砂ろ過,消毒,活性炭処理 | 委託 | 埋立中 |  | 無し |  | 準好気性埋立構造 | 末端集水管は水没 | 最終覆土のみ | 埋立状況により計画的に延長 | [6 empty] | 回収していない
新潟県 | 15947 | 15-947-08-003 | 五泉地域衛生施設組合 |  |  | 大沢最終処分場 | 1891 | 3082 | 8910 | 焼却残渣（飛灰）,破砕ごみ・処理残渣 | 山間 | 1987 | 13773 | 54110 | 2013 | 底部遮水工 | 凝集沈澱,生物処理（脱窒あり）,砂ろ過,消毒,活性炭処理 | 委託 | 埋立中 |  | 無し |  | その他埋立構造 |  |  |  |  | 0.001 |  | 0.02 |  | 0.011 | 回収していない

## し尿処理施設
し尿処理施設・汚泥再生処理センター
都道府県名 | 地方公共団体コード | 施設コード | 地方公共団体名 | 法人名称(民間施設) | 代表者 (民間施設) | 施設名 | 年間処理量 |  |  |  | 資源化量 |  |  | 脱水汚泥の直接埋立 |  | 脱水汚泥の焼却 |  | 処理方式 |  |  | メタン発酵の場合 |  |  | 処理能力 | 処理能力 （有機性廃棄物） | 資源化能力 | 計画メタンガス量 | 使用開始年度 | 運転管理体制 | 施設の改廃
[7 empty] | し尿 | 浄化槽汚泥 | 有機性廃棄物 | その他 | 堆肥等の固形物 | メタンガス | 資源化物量の区分 | 直接埋立の有無 | 埋立量 | 焼却の有無 | 焼却量 | 汚水処理 | 汚泥処理 | 資源化処理 | ガス生産量 | ガス発熱量 | ガス利用方法
[7 empty] | (kl/年度) | (kl/年度) | (t/年度) | (kl/年度) | (t/年度) | (m3／年度) |  |  | （t/年度) |  | （t/年度) |  |  |  | （m3/年度） | （kJ/m3N） |  | (kL/日) | (t/日) | (t/日) | (m3/日)
新潟県 | 15100 | 15-201-09-001 | 新潟市 |  |  | 新潟市舞平清掃センター汚泥再生処理センター | 15591 | 37659 | 484 | 0 | 92 | 105387 | 生産量 | 無し |  |  | 2265 | 高負荷,膜分離 | 脱水 | メタン発酵,堆肥化 | 105387 | 22000 | 所内利用（熱利用）,外部搬出利用（熱利用） | 149 | 2 | 1 | 230 | 2003 | 直営
新潟県 | 15100 | 15-201-09-002 | 新潟市 |  |  | 新潟市白根し尿処理場 | 5974 | 17395 | 0 | 0 |  |  |  | 無し |  | 施設外焼却 | 460 | 高負荷 | 脱水,焼却 |  |  |  |  | 100 | 0 |  |  | 1986 | 直営
新潟県 | 15100 | 15-201-09-003 | 新潟市 |  |  | 新潟市巻し尿処理場 | 4539 | 21206 | 0 | 0 |  |  |  | 無し |  | 施設外焼却 | 1030 | 標脱 | 脱水,焼却 |  |  |  |  | 100 | 0 |  |  | 1986 | 直営
新潟県 | 15202 | 15-202-09-203 | 長岡市 |  |  | 寿クリーンセンター旧し尿処理施設 | 0 | 0 | 0 | 0 | [7 empty] | 標脱 | 脱水,焼却 |  |  |  |  | 130 | 0 | 0 | 0 | 1982 | 直営 | 休止
新潟県 | 15202 | 15-202-09-203 | 長岡市 |  |  | 中之島クリーンセンターし尿処理施設 | 3656 | 8923 | 0 | 0 |  |  |  | 無し |  | 施設内焼却 | 572 | 標脱 | 焼却 |  |  |  |  | 50 | 0 |  |  | 1992 | 委託
新潟県 | 15202 | 15-202-09-003 | 長岡市 |  |  | 栃尾清掃センター（１５kl好気処理） | 0 | 0 | 0 | 0 |  |  |  | 無し |  |  |  | 好気 | 脱水 |  |  |  |  | 15 | 0 |  |  | 1976 | 直営
新潟県 | 15205 | 15-205-09-206 | 柏崎市 |  |  | クリーンセンターかしわざきし尿処理場 | 3491 | 22755 | 0 | 0 |  |  |  | 無し |  | 施設外焼却 | 949 | 標脱 | 焼却 |  | 0 | 0 |  | 85 | 0 | 0 | 0 | 1996 | 委託
新潟県 | 15210 | 15-210-09-001 | 十日町市 |  |  | エコアクアセンター（し尿処理場） | 4925 | 7156 | 0 | 0 |  |  |  | 有り | 503 | 無し |  | 標脱 | 脱水 |  |  |  |  | 65 |  |  |  | 1996 | 一部委託
新潟県 | 15211 | 15-211-09-001 | 見附市 |  |  | 見附市葛巻終末処理場 | 2717 | 4527 | [5 empty] | 無し |  |  |  | 下水投入 | 脱水 |  |  |  |  | 40 |  |  |  | 1968 | 委託
新潟県 | 15212 | 15-212-09-213 | 村上市 |  |  | 村上市し尿処理場 | 8495 | 19989 | [7 empty] | 施設内焼却 | 169 | 高負荷,膜分離 | 脱水,焼却 | その他 |  |  |  | 88 |  | 10 |  | 2006 | 直営
新潟県 | 15213 | 15-213-09-001 | 燕市 |  |  | 燕市衛生センター | 3837 | 16387 | [5 empty] | 無し |  |  | 838 | 標脱 | 脱水,乾燥,焼却 |  |  |  |  | 50 |  |  |  | 1996 | 直営
新潟県 | 15217 | 15-217-09-218 | 妙高市 | [10 empty] | 無し
新潟県 | 15217 | 15-217-09-218 | 妙高市 | [10 empty] | 無し
新潟県 | 15222 | 15-222-09-001 | 上越市 |  |  | 汚泥リサイクルパーク | 11276 | 58065 | 2676 |  | 323 | 394356 | 生産量 | 無し |  | 施設内焼却 | 315 | 高負荷,膜分離 | 脱水,乾燥,焼却 | メタン発酵,堆肥化 | 237402 | 39900 | 所内利用（発電利用）,所内利用（熱利用） | 240 | 10 | 12 | 1290 | 2000 | 一部委託
新潟県 | 15224 | 15-224-09-002 | 佐渡市 |  |  | 国仲清掃センター(20kL) | 3726 | 3717 | [5 empty] | 無し |  | 施設外焼却 | 19 | 嫌気 | 脱水 |  |  |  |  | 20 |  |  |  | 1975 | 直営
新潟県 | 15224 | 15-224-09-003 | 佐渡市 |  |  | 国仲清掃センター(30KL) | 5589 | 5575 |  |  | 45 |  | 搬出量・売却量 | 無し |  | 施設内焼却 | 373 | 好二段 | 脱水,乾燥,焼却 | 堆肥化 |  |  |  | 30 |  | 3.6 |  | 1985 | 直営
新潟県 | 15224 | 15-224-09-004 | 佐渡市 |  |  | 国仲清掃センター | 0 | 0 | [5 empty] | 無し |  |  |  | 嫌気 | 脱水 |  |  |  |  | 30 |  |  |  | 1966 | 直営 | 廃止
新潟県 | 15224 | 15-224-09-005 | 佐渡市 |  |  | 南佐渡し尿処理センター | 2182 | 1309 | [5 empty] | 無し |  | 施設外焼却 | 449 | 高負荷 | 脱水 |  |  |  |  | 20 |  |  |  | 1984 | 直営
新潟県 | 15226 | 15-956-09-001 | 南魚沼市 |  |  | 環境衛生センターし尿・浄化槽汚泥及び生活雑排水汚泥処理施設 | 8104 | 25384 | 2804 | 107 |  |  |  | 無し |  |  |  | 標脱 | 脱水,乾燥,焼却 |  |  |  | 外部搬出利用（その他） | 90 | 20 |  |  | 1990 | 直営
新潟県 | 15385 | 15-385-09-001 | 阿賀町 |  |  | 阿賀町汚泥再生センター | 2327 | 4074 | 14 | 417 | 93 | 13917 | 生産量 | 無し |  |  |  | 嫌気,好気,高負荷,膜分離 | 脱水 | メタン発酵,堆肥化 | 13917 | 35824 | 所内利用（熱利用） | 22 | 0.5 | 0.2 | 0 | 2000 | 委託
新潟県 | 15815 | 15-815-09-001 | 小千谷地域広域事務組合 |  |  | 衛生センター清流園 | 2461 | 7005 | [5 empty] | 無し |  |  |  | 好気,浄化槽専用 | 脱水,乾燥,焼却 |  |  |  |  | 90 |  |  |  | 1982 | 一部委託
新潟県 | 15828 | 15-828-09-001 | 新潟県中越衛生処理組合 |  |  | 新潟県中越衛生処理組合衛生処理場 | 15450 | 39700 | [5 empty] | 無し |  | 施設内焼却 | 1561 | 嫌気 | 脱水,乾燥,焼却 |  |  |  |  | 230 |  |  |  | 1965 | 直営
新潟県 | 15832 | 15-832-09-001 | 下越清掃センター組合 |  |  | 下越清掃センター組合 | 8264 | 10508 | 27 |  | 156 |  | 生産量 | 無し |  | 無し |  | 高負荷,膜分離 | 脱水,乾燥 | 堆肥化 |  |  |  | 81 | 0.5 | 2 | 0 | 2002 | 直営
新潟県 | 15893 | 15-893-09-001 | 加茂市・田上町消防衛生組合 |  |  | 衛生センター | 1311 | 3183 | [5 empty] | 無し |  | 施設外焼却 | 43 | 好二段 | 焼却 |  |  |  |  | 20 |  |  |  | 1972 | 一部委託
新潟県 | 15893 | 15-893-09-001 | 加茂市・田上町消防衛生組合 |  |  | 衛生センター | 2620 | 6366 | [5 empty] | 無し |  | 施設外焼却 | 87 | 標脱 | 焼却 |  |  |  |  | 40 |  |  |  | 1982 | 一部委託
新潟県 | 15912 | 15-912-09-001 | 新発田地域広域事務組合 |  |  | 中部衛生センター | 5206 | 6990 |  |  | 208 |  | 生産量 | 無し |  | 施設内焼却 | 540 | 標脱 | 焼却 | 堆肥化 |  |  |  | 47 |  | 0.57 |  | 1993 | 一部委託
新潟県 | 15912 | 15-912-09-002 | 新発田地域広域事務組合 |  |  | 新発田衛生センター | 15599 | 23398 | [5 empty] | 無し |  | 施設内焼却 | 1679 | 標脱 | 焼却 |  |  |  |  | 130 |  |  |  | 1984 | 一部委託
新潟県 | 15940 | 15-940-09-001 | 新井頸南広域行政組合 |  |  | し尿処理施設 | 5539 | 7168 | 0 | 0 | 282 |  | 搬出量・売却量 | 無し |  | 施設外焼却 | 133 | 標脱 | 脱水,乾燥,焼却 | 堆肥化 |  |  |  | 65 | 0 | 5 |  | 1987 | 直営
新潟県 | 15947 | 15-947-09-001 | 五泉地域衛生施設組合 |  |  | し尿処理場 | 9497 | 11592 | [5 empty] | 無し |  | 施設内焼却 | 247 | 標脱 | 脱水,乾燥,焼却 |  |  |  |  | 91 |  |  |  | 1992 | 直営
新潟県 | 15948 | 15-948-09-003 | 阿賀北広域組合 |  |  | 清掃センター（阿賀北広域組合し尿処理場） | 8018 | 15092 | [5 empty] | 無し |  | 施設内焼却 | 379 | 高負荷,膜分離 | 脱水,乾燥,焼却 |  |  |  |  | 99 |  |  |  | 2002 | 直営

## コミュニティプラント
コミュニティプラント
都道府県名 | 地方公共団体コード | 施設コード | 地方公共団体名 | 施設名 | 汚水処理量 | 処理方法 | 計画最大汚水量 | 使用開始年度 | 運転管理体制 | 料金徴収 | 施設の改廃
[5 empty] | (m3/年度) |  | (m3/日)
新潟県 | 15217 | 15-217-10-218 | 妙高市
新潟県 | 15217 | 15-217-10-218 | 妙高市