## 焼却施設
焼却施設（溶融施設含む）
都道府県名 | 地方公共団体コード | 施設コード | 地方公共団体名 | 法人名称(民間施設) | 代表者名 (民間施設) | 施設名称 | 年間処理量 | 資源化量 |  |  | 焼却対象廃棄物 | 施設の種類 | 処理方式 | 炉型式 | 処理能力 | 炉数 | 使用開始年度 | 余熱利用の状況 | 余熱利用量（仕様値・公称値） |  | 余熱利用量（実績値） |  | 発電能力 | 発電効率 | 総発電量 | 灰処理設備の有無 |  | 運転管理体制 | 施設の改廃 | 産業廃棄物の搬入の有無 | 一般廃棄物の割合 | ごみ組成分析結果 | [6 empty] | 単位容積重量 | 三成分 |  |  |  | 低位発熱量 |  | リユース・リペア機能の有無 | リユース・リペアする場所の面積 | リユース・リペアの対象品目 | [28 empty] | リユース・リペアの内容
[8 empty] | 資源物回収 | 燃料ガス回収 | 生産量・排出量の別 | [8 empty] | 総余熱利用量 | うち外部供給熱量 | 総余熱利用量 | うち外部供給熱量 |  |  |  | （焼却灰） | （飛灰） |  |  |  |  | 合計 | 紙・布類 | ビニール、合成樹脂、ゴム、皮革類 | 木、竹、わら類 | ちゅう芥類 | 不燃物類 | その他 |  | 合計 | 水分 | 可燃分 | 灰分 | (計算値) | (実測値) |  |  | 合計 |  | 家具 |  |  | 自転車 |  |  | 衣類 |  |  | 書籍 |  |  | 家電 |  |  | 傘 |  |  | 食器 |  |  | おもちゃ |  |  | その他
[48 empty] | 重量 | 個数 | 対象 | 重量 | 個数 | 対象 | 重量 | 個数 | 対象 | 重量 | 個数 | 対象 | 重量 | 個数 | 対象 | 重量 | 個数 | 対象 | 重量 | 個数 | 対象 | 重量 | 個数 | 対象 | 重量 | 個数 | 対象 | 重量 | 個数
[7 empty] | （t/年度） | （t/年度） | （m3/年度） | [5 empty] | (t/日) |  |  |  | (MＪ) | （MJ） | (MＪ) | （MJ） | (kW) | (％) | (MWh) | [5 empty] | （％） | （％） | （％） | （％） | （％） | （％） | （％） | （％） | (kg/m3) | （％） | （％） | （％） | （％） | （kJ/kg） | （kJ/kg） |  | （㎡） | （t/年度） | （個・台等） |  | （t/年度） | （個・台等） |  | （t/年度） | （個・台等） |  | （t/年度） | （個・台等） |  | （t/年度） | （個・台等） |  | （t/年度） | （個・台等） |  | （t/年度） | （個・台等） |  | （t/年度） | （個・台等） |  | （t/年度） | （個・台等） |  | （t/年度） | （個・台等）
富山県 | 16202 | 16-202-01-001 | 高岡市 |  |  | 高岡市環境クリーン工場 | 58729 | 88 | 0 | 搬出量 | 可燃ごみ,粗大ごみ,ごみ処理残渣,し尿処理残渣 | 焼却 | ストーカ式（可動） | 全連続運転 | 270 | 3 | 1980 | 場内蒸気,場外蒸気 |  |  | 11372760 | 8667718 |  |  |  | 無し | 薬剤処理 | 直営 |  | 無し |  | 100 | 56.2 | 18.9 | 16.2 | 3.7 | 5 | 0 | 0 | 100 | 49.5 | 44.7 | 5.8 | 7240 | 9450 | 無し |  | 0 | 0
富山県 | 16205 | 16-205-01-001 | 氷見市 |  |  | 氷見市西部清掃センター | 12968 |  |  |  | 可燃ごみ,ごみ処理残渣,し尿処理残渣 | 焼却 | ストーカ式（可動） | 准連続運転 | 50 | 2 | 1978 | 無し | [7 empty] | 無し | 薬剤処理 | 委託 |  | 有り | 99 | 100 | 65.3 | 23.8 | 4.5 | 2.3 | 0.1 | 4 | 194 | 100 | 55.7 | 39.3 | 5 | 6013 | 8908 | 無し |  | 0 | 0
富山県 | 16211 | 16-211-01-001 | 射水市 |  |  | 射水市クリーンピア射水 | 27332 | 830 |  | 搬出量 | 可燃ごみ,ごみ処理残渣 | 焼却 | 流動床式 | 全連続運転 | 138 | 3 | 2002 | 場内温水,場内蒸気,発電（場内利用） |  |  |  |  | 1470 | 7.9 | 5762 | 無し | セメント固化,薬剤処理,溶融処理 | 委託 |  | 無し |  | 100 | 48.1 | 38.5 | 3.5 | 1.1 | 0 | 8.8 | 125 | 100 | 47.3 | 44.9 | 7.8 | 0 | 0 | 無し |  | 0 | 0
富山県 | 16891 | 16-891-01-001 | 砺波広域圏事務組合 |  |  | クリーンセンターとなみごみ処理施設 | 16064 | 0 | 0 |  | 可燃ごみ,ごみ処理残渣 | 焼却 | ストーカ式（可動） | 准連続運転 | 70 | 2 | 1990 | 場内温水 | 851500 | [6 empty] | 無し | 薬剤処理 | 直営 |  | 無し |  | 100 | 46.9 | 25.1 | 5.4 | 21.3 | 0.1 | 1.2 | 66.8 | 100 | 36 | 58.1 | 5.9 | 9992 | 0 | 無し |  | 0 | 0
富山県 | 16892 | 16-892-01-001 | 新川広域圏事務組合 |  |  | 新川広域圏事務組合エコぽ～と | 35005 | 24 |  | 搬出量 | 可燃ごみ,ごみ処理残渣 | 焼却 | 流動床式 | 准連続運転 | 58 | 3 | 2002 | 場内温水,場外温水 | 59270400 | 32928000 | [5 empty] | 無し | セメント固化 | 直営 |  | 無し |  | 100 | 58 | 5.2 | 11.3 | 18.6 | 4.8 | 2.1 | 170 | 100 | 61.9 | 31.6 | 6.5 | 16800 | 8240 | 無し |  | 0 | 0
富山県 | 16897 | 16-897-01-002 | 富山地区広域圏事務組合 |  |  | 富山地区広域圏クリーンセンター | 157586 |  |  |  | 可燃ごみ,粗大ごみ,ごみ処理残渣 | 焼却 | ストーカ式（可動） | 全連続運転 | 810 | 3 | 2003 | 場内温水,場内蒸気,発電（場内利用）,場外温水,発電（場外利用） | 2053788083 | 278613972 | 1253141813 | 156837972 | 20000 | 19.8 | 75808 | 溶融処理 | 薬剤処理,溶融処理 | 一部委託 |  | 無し |  | 100 | 54.1 | 24 | 9.6 | 10.6 | 1 | 0.7 | 150 | 100 | 48.7 | 46.1 | 5.2 | 9487 | 9320 | 無し |  | 0 | 0

## 粗大ごみ処理施設
粗大ごみ処理施設
都道府県名 | 地方公共団体 コード | 施設コード | 地方公共団体名 | 法人名称(民間施設) | 代表者 (民間施設) | 施設名 | 年間処理量 | 資源回収量 |  | 処理対象廃棄物 | 処理方式 | 処理能力 | 使用開始年度 | 運転管理体制 | 施設の改廃 | 産業廃棄物の搬入の有無 | 一般廃棄物の割合 | リユース・リペア機能の有無 | リユース・リペアする場所の面積 | リユース・リペアの対象品目 | [28 empty] | リユース・リペアの内容
[9 empty] | 資源化物の区分 | [10 empty] | 合計 |  | 家具 |  |  | 自転車 |  |  | 衣類 |  |  | 書籍 |  |  | 家電 |  |  | 傘 |  |  | 食器 |  |  | おもちゃ |  |  | その他
[20 empty] | 重量 | 個数 | 対象 | 重量 | 個数 | 対象 | 重量 | 個数 | 対象 | 重量 | 個数 | 対象 | 重量 | 個数 | 対象 | 重量 | 個数 | 対象 | 重量 | 個数 | 対象 | 重量 | 個数 | 対象 | 重量 | 個数 | 対象 | 重量 | 個数
[7 empty] | (t/年度) | (t/年度) |  |  |  | (t/日) |  |  |  |  | （％） |  | （㎡） | （t/年度） | （個・台等） |  | （t/年度） | （個・台等） |  | （t/年度） | （個・台等） |  | （t/年度） | （個・台等） |  | （t/年度） | （個・台等） |  | （t/年度） | （個・台等） |  | （t/年度） | （個・台等） |  | （t/年度） | （個・台等） |  | （t/年度） | （個・台等） |  | （t/年度） | （個・台等）
富山県 | 16205 | 16-205-03-001 | 氷見市 |  |  | 氷見市不燃物処理センター | 1052 | 204 | 搬出量 | 不燃ごみ | 破砕 | 20 | 1982 | 委託 |  | 有り | 88 | 無し |  | 0 | 0
富山県 | 16211 | 16-211-03-001 | 射水市 |  |  | 射水市ミライクル館・粗大ごみ処理施設 | 1978 | 642 | 搬出量 | 粗大ごみ,不燃ごみ | 破砕 | 30 | 1981 | 直営 |  | 無し |  | 無し |  | 0 | 0
富山県 | 16891 | 16-891-03-001 | 砺波広域圏事務組合 |  |  | クリーンセンターとなみごみ処理施設（粗大ごみ処理施設） | 1142 | 390 | 搬出量 | 粗大ごみ,不燃ごみ,資源ごみ | 併用 | 9 | 1996 | 直営 |  | 有り | 98 | 無し |  | 0 | 0
富山県 | 16892 | 16-892-03-001 | 新川広域圏事務組合 |  |  | 新川広域圏事務組合宮沢清掃センター | 7411 | 995 | 搬出量 | 粗大ごみ,不燃ごみ | 破砕 | 40 | 1990 | 直営 |  | 無し |  | 無し |  | 0 | 0
富山県 | 16897 | 16-897-03-001 | 富山地区広域圏事務組合 |  |  | 富山地区広域圏リサイクルセンター | 12104 | 6362 | 搬出量 | 粗大ごみ,不燃ごみ,資源ごみ | 圧縮 | 80 | 2005 | 直営 |  | 無し |  | 有り | 160 | 0 | 582 | ○ |  | 315 | ○ |  | 203 | [6 empty] | ○ |  | 2 | [9 empty] | ○ |  | 62 | 修理,展示,販売,譲渡

## 資源化等施設
資源化等を行う施設
都道府県名 | 地方公共団体 コード | 施設コード | 地方公共団体名 | 法人名称(民間施設) | 代表者 (民間施設) | 施設名 | 年間処理量 | 資源回収量 |  | 搬出量 |  | 在庫量 |  | 施設区分 | 処理対象廃棄物 | 処理内容 | 処理能力 | 使用開始年度 | 運転管理体制 | 施設の改廃 | 産業廃棄物の搬入の有無 | 一般廃棄物の割合 | リユース・リペア機能の有無 | リユース・リペアする場所の面積 | リユース・リペアの対象品目 | [28 empty] | リユース・リペアの内容
[25 empty] | 合計 |  | 家具 |  |  | 自転車 |  |  | 衣類 |  |  | 書籍 |  |  | 家電 |  |  | 傘 |  |  | 食器 |  |  | おもちゃ |  |  | その他
[25 empty] | 重量 | 個数 | 対象 | 重量 | 個数 | 対象 | 重量 | 個数 | 対象 | 重量 | 個数 | 対象 | 重量 | 個数 | 対象 | 重量 | 個数 | 対象 | 重量 | 個数 | 対象 | 重量 | 個数 | 対象 | 重量 | 個数 | 対象 | 重量 | 個数
[7 empty] | (t/年度) | (t/年度) | (m3/年度) | (t/年度) | (m3/年度) | (t/年度) | (m3/年度) |  |  |  | (t/日) |  |  |  |  | （％） |  | （㎡） | （t/年度） | （個・台等） |  | （t/年度） | （個・台等） |  | （t/年度） | （個・台等） |  | （t/年度） | （個・台等） |  | （t/年度） | （個・台等） |  | （t/年度） | （個・台等） |  | （t/年度） | （個・台等） |  | （t/年度） | （個・台等） |  | （t/年度） | （個・台等） |  | （t/年度） | （個・台等）
富山県 | 16202 | 16-202-04-001 | 高岡市 |  |  | 高岡市リサイクルプラザ | 4932 | 3728 |  | 3728 |  |  |  | リサイクルセンター（補助金） | 紙類,金属類,ガラス類,ペットボトル,不燃ごみ,粗大ごみ | 選別,圧縮・梱包 | 46 | 1999 | 委託 |  | 無し |  | 無し |  | 0 | 0
富山県 | 16202 | 16-202-04-002 | 高岡市 |  |  | 福岡リサイクルセンター | 274 | 258 |  | 258 |  |  |  | リサイクルセンター（補助金） | 紙類,金属類,ガラス類,ペットボトル,プラスチック | 選別,圧縮・梱包 | 2.36 | 2002 | 一部委託 |  | 無し |  | 無し |  | 0 | 0
富山県 | 16205 | 16-205-04-001 | 氷見市 |  |  | 氷見市リサイクルプラザ | 1337 | 1204 |  | 1204 |  |  |  | リサイクルプラザ | 紙類,金属類,ガラス類,ペットボトル,プラスチック | 選別,圧縮・梱包,その他 | 15.95 | 2000 | 一部委託 |  | 無し |  | 有り | 230 | 0 | 261 | ○ |  | 236 | ○ |  | 6 | ○ |  | 7 | [15 empty] | ○ |  | 12 | 修理,展示,販売
富山県 | 16211 | 16-211-04-001 | 射水市 |  |  | 射水市ミライクル館 | 1346 | 1346 |  | 1285 |  | 61 |  | 容器包装リサイクル推進施設 | 紙類,金属類,ガラス類,ペットボトル,プラスチック | 選別,圧縮・梱包 | 8.74 | 2003 | 一部委託 |  | 無し |  |  |  | 0 | 0
富山県 | 16891 | 16-891-04-001 | 砺波広域圏事務組合 |  |  | 南砺リサイクルセンター | 973 | 608 |  | 608 |  |  |  | リサイクルセンター（補助金） | 紙類,金属類,ガラス類,ペットボトル,プラスチック,布類,不燃ごみ,粗大ごみ | 選別,圧縮・梱包,その他 | 8 | 1995 | 一部委託 |  | 無し |  | 有り | 120 | 0 | 1111 | ○ |  | 166 | ○ |  | 58 |  |  |  | ○ |  | 159 | ○ |  | 50 |  |  |  | ○ |  | 90 | ○ |  | 41 | ○ |  | 547 | 展示,譲渡

## 燃料化施設
ごみ燃料化施設
都道府県名 | 地方公共団体コード | 施設コード | 地方公共団体名 | 法人名称(民間施設) | 代表者 (民間施設) | 施設名 | 年間処理量 | 燃料保管量 |  | 燃料の生産量 |  | 燃料の搬出量 |  | 処理対象廃棄物 | 施設の種類 | 燃料供給先の確保状況 | 処理能力 | 使用開始年度 | 運転管理体制 | 施設の改廃 | 産業廃棄物の搬入の有無 | 一般廃棄物の割合 | 分析対象 | ごみ組成分析結果 | [6 empty] | 単位容積重量 | 三成分 |  |  |  | 低位発熱量
[24 empty] | 合計 | 紙・布類 | ビニール、合成樹脂、ゴム、皮革類 | 木、竹、わら類 | ちゅう芥類 | 不燃物類 | その他 |  | 合計 | 水分 | 可燃分 | 灰分 | (計算値) | (実測値)
[7 empty] | (t/年度) |  | 単位 |  | 単位 |  | 単位 |  |  |  | (t/日) |  |  |  |  | （％） |  | （％） | （％） | （％） | （％） | （％） | （％） | （％） | (kg/m3) | （％） | （％） | （％） | （％） | （kJ/kg） | （kJ/kg）
富山県 | 16891 | 16-891-05-001 | 砺波広域圏事務組合 |  |  | 南砺リサイクルセンター | 6782 | 90 | t/年度 | 3565 | t/年度 | 3551 | t/年度 | 可燃ごみ | 固形燃料化（RDF) | 発電用,燃料用 | 28 | 1995 | 直営 |  | 有り | 98 | 処理対象ごみ | 100 | 48.4 | 33.3 | 9.1 | 7.9 | 0 | 1.3 | 51.6 | 100 | 43 | 53 | 4 | 8850 | 0

## その他施設
その他の施設[ごみの中間処理施設]
都道府県名 | 地方公共団体 コード | 施設コード | 地方公共団体名 | 法人名称(民間施設) | 代表者 (民間施設) | 施設名 | 年間処理量 | 処理対象廃棄物 | 処理内容 | 処理能力 | 使用開始年度 | 運転管理体制 | 施設の改廃 | 産業廃棄物の搬入の有無 | 一般廃棄物の割合
[7 empty] | (t/年度) |  |  | (t/日) |  |  |  |  | （％）

## 保管施設
保管施設
都道府県名 | 地方公共団体コード | 施設コード | 地方公共団体名 | 施設名 | 年間保管量 | 施設区分 | 保管対象廃棄物 | 保管分類数 | 屋内面積 | 屋外面積 | 使用開始年度 | 運転管理体制 | 施設の改廃 | 産業廃棄物の搬入の有無 | 一般廃棄物の割合
[5 empty] | (t/年度) |  |  |  | (m2) | (m2) |  |  |  |  | （％）
富山県 | 16202 | 16-202-07-001 | 高岡市 | 福岡リサイクルセンター | 258 | 容器包装リサイクル推進施設 | 紙類,金属類,ガラス類,ペットボトル,プラスチック | 8 | 194 | 0 | 2002 | 直営 |  | 無し
富山県 | 16202 | 16-202-07-002 | 高岡市 | 高岡市リサイクルプラザ | 3728 | 容器包装リサイクル推進施設 | 紙類,金属類,ガラス類,ペットボトル | 10 | 362 | 0 | 1999 | 委託 |  | 無し
富山県 | 16205 | 16-205-07-001 | 氷見市 | 氷見市リサイクルプラザ | 1204 | 容器包装リサイクル推進施設 | 紙類,金属類,ガラス類,プラスチック | 13 | 658 | 0 | 2000 | 一部委託 |  | 無し
富山県 | 16209 | 16-209-07-001 | 小矢部市 | 小矢部市環境センターストックヤード | 525 | ストックヤード | 金属類,ガラス類 | 6 | 0 | 171 | 1998 | 一部委託 |  | 無し
富山県 | 16211 | 16-211-07-001 | 射水市 | 射水市ミライクル館資源物処理施設 | 1346 | 容器包装リサイクル推進施設 | 紙類,金属類,ガラス類,プラスチック | 5 | 96 | 126 | 2003 | 直営 |  | 無し
富山県 | 16891 | 16-891-07-001 | 砺波広域圏事務組合 | クリーンセンターとなみ | 687 | ストックヤード | 金属類,ガラス類 | 5 | 0 | 200 | 1992 | 直営 |  | 無し
富山県 | 16892 | 16-892-07-001 | 新川広域圏事務組合 | 新川広域圏事務組合指定ストックヤード | 781 | ストックヤード | 金属類,ガラス類 | 5 | 0 | 164 | 1995 | 委託 |  | 無し
富山県 | 16897 | 16-897-07-001 | 富山地区広域圏事務組合 | 富山地区広域圏リサイクルセンター | 4008 | ストックヤード | 金属類,ガラス類 | 5 | 152 | 174 | 1996 | 直営 |  | 無し

## リユース・リペア施設
リユース・リペア施設
都道府県名 | 地方公共団体コード | 施設コード | 地方公共団体名 | 施設名 | 年間処理量 | 設置場所 | 面積 | 使用開始年度 | リユース・リペアの対象品目 | [28 empty] | リユース・リペアの内容 | 運転管理体制 | 施設の改廃
[9 empty] | 合計 |  | 家具 |  |  | 自転車 |  |  | 衣類 |  |  | 書籍 |  |  | 家電 |  |  | 傘 |  |  | 食器 |  |  | おもちゃ |  |  | その他
[9 empty] | 重量 | 個数 | 対象 | 重量 | 個数 | 対象 | 重量 | 個数 | 対象 | 重量 | 個数 | 対象 | 重量 | 個数 | 対象 | 重量 | 個数 | 対象 | 重量 | 個数 | 対象 | 重量 | 個数 | 対象 | 重量 | 個数 | 対象 | 重量 | 個数
[5 empty] | （ｔ／年度） |  | （㎡） |  | （t/年度） | （個・台等） |  | （t/年度） | （個・台等） |  | （t/年度） | （個・台等） |  | （t/年度） | （個・台等） |  | （t/年度） | （個・台等） |  | （t/年度） | （個・台等） |  | （t/年度） | （個・台等） |  | （t/年度） | （個・台等） |  | （t/年度） | （個・台等） |  | （t/年度） | （個・台等）
富山県 | 16891 | 16-891-11-892 | 砺波広域圏事務組合 | クリーンセンターとなみリサイクルセンター |  | 廃棄物処理施設に隣接した独立棟（プレハブ造等含む） | 165 | 1993 | 0 | 222 | ○ |  | 92 | ○ |  | 81 | [6 empty] | ○ |  | 15 | [9 empty] | ○ |  | 34 | 展示,譲渡 | 直営

## 最終処分場
最終処分場
都道府県名 | 地方公共団体コード | 施設コード | 地方公共団体名 | 法人名称(民間施設) | 代表者 (民間施設) | 施設名 | 埋立容量 （覆土を含む） | 埋立量 （覆土を含まない） | 残余容量 | 処理対象廃棄物 | 埋立場所 | 埋立開始年度 | 埋立地面積 | 全体容積 | 埋立終了年度 | 遮水の方式 | 浸出水の処理 | 運転管理体制 | 処分場の現状 | 施設の改廃 | 産業廃棄物の搬入の有無 | 一般廃棄物の割合 | 最終処分場の構造 | 準好気性埋立構造の管理状況 |  |  | 水質管理状況 | [5 empty] | メタン回収の有無 | メタン回収をしている場合
[24 empty] | 水位管理 | 覆土施工 | ガス抜き管の計画的施工状況 | 処理前BOD濃度 | 処理後BOD濃度 | 処理前COD濃度 | 処理後COD濃度 | 処理前TN濃度 | 処理後TN濃度 |  | メタンガス回収量 | メタンガス濃度 | メタンガス発熱量 | メタンガスの利用 | 発電量
[7 empty] | (m3/年度) | (ｔ/年度) | (m3) |  |  |  | (m2) | (m3) | [7 empty] | （％） |  |  |  |  | （ppm） | （ppm） | （ppm） | （ppm） | （ppm） | （ppm） |  | （m3／年） | （％） | （kJ/m3N） |  | （kWh/年）
富山県 | 16201 | 16-201-08-001 | 富山市 |  |  | 富山市一般廃棄物（不燃物）最終処分場 | 16088 | 15378 | 155812 | 焼却残渣（主灰）,溶融飛灰,不燃ごみ,その他,焼却残渣（飛灰）,溶融スラグ,破砕ごみ・処理残渣 | 山間 | 1986 | 43000 | 555000 | 2018 | 原地盤利用 | 凝集沈澱,生物処理（脱窒なし）,砂ろ過,活性炭処理 | 一部委託 | 埋立中 |  | 無し |  | 準好気性埋立構造 | 末端集水管は水没 | 即日覆土 | 埋立状況により計画的に延長 | 83 | 14 | 49 | 22 | 49 | 46 | 回収していない
富山県 | 16202 | 16-202-08-001 | 高岡市 |  |  | 高岡市不燃物処理場（C地区） | 8000 | 8771 | 14000 | 焼却残渣（主灰）,不燃ごみ,焼却残渣（飛灰）,破砕ごみ・処理残渣 | 山間 | 2000 | 15900 | 112000 | 2010 | 底部遮水工,表面遮水工（キャッピング） | 凝集沈澱,生物処理（脱窒なし）,砂ろ過,消毒 | 直営 | 埋立中 |  | 無し |  | 準好気性埋立構造 | 末端集水管は解放 | 最終覆土のみ | 埋立状況により計画的に延長 | 2 | 1 | 11 | 9 | 8 | 6 | 回収していない
富山県 | 16202 | 16-202-08-003 | 高岡市 |  |  | 高岡市不燃焼物処理場（B地区） | 1000 | 1125 | 17000 | その他 | 山間 | 1981 | 25000 | 259000 | 2011 | 底部遮水工 | 凝集沈澱,生物処理（脱窒なし）,砂ろ過,消毒 | 直営 | 埋立中 |  | 無し |  | 準好気性埋立構造 | 末端集水管は解放 | 最終覆土のみ | 埋立状況により計画的に延長 | 2 | 1 | 11 | 9 | 8 | 6 | 回収していない
富山県 | 16202 | 16-202-08-004 | 高岡市 |  |  | 高岡市不燃焼物処理場（Ｄ地区） | 0 | 0 | 0 | 焼却残渣（主灰）,不燃ごみ,焼却残渣（飛灰）,破砕ごみ・処理残渣 | 山間 | 2011 | 12900 | 115000 | 2023 | 底部遮水工 | 凝集沈澱,生物処理（脱窒なし）,砂ろ過,消毒,活性炭処理,キレート処理 | 直営 | 埋立前 | 新設 | 無し |  | 準好気性埋立構造 | 末端集水管は解放 | 即日覆土 | 埋立状況により計画的に延長 | [6 empty] | 回収していない
富山県 | 16205 | 16-205-08-001 | 氷見市 |  |  | 氷見市不燃物処理センター | 3372 | 2772 | 88243 | 焼却残渣（主灰）,焼却残渣（飛灰）,破砕ごみ・処理残渣 | 山間 | 1982 | 13200 | 170000 | 2025 | 底部遮水工 | 凝集沈澱,生物処理（脱窒あり）,砂ろ過,消毒,活性炭処理 | 委託 | 埋立中 |  | 有り | 88 | 準好気性埋立構造 | 末端集水管は解放 | 中間覆土 | 埋立状況により計画的に延長 | 5 | 0 | 10 | 2 | 1 | 1 | 回収していない
富山県 | 16209 | 16-209-08-001 | 小矢部市 |  |  | 小矢部市不燃物処理場 | 1213 | 1286 | 93261 | 焼却残渣（主灰）,不燃ごみ,焼却残渣（飛灰）,破砕ごみ・処理残渣 | 山間 | 1990 | 17900 | 135000 | 2025 | 底部遮水工 | 凝集沈澱,生物処理（脱窒なし）,砂ろ過,消毒 | 一部委託 | 埋立中 |  | 無し |  | その他埋立構造 |  |  |  | 1 | 1 | 3 | 3 |  |  | 回収していない
富山県 | 16211 | 16-211-08-001 | 射水市 |  |  | 射水市野手埋立処分所 | 3406 | 3377 | 72155 | 不燃ごみ,焼却残渣（飛灰）,破砕ごみ・処理残渣 | 山間 | 1982 | 22300 | 255000 | 2022 | 原地盤利用 | 凝集沈澱 | 直営 | 埋立中 |  | 無し |  | 準好気性埋立構造 | 末端集水管は解放 | 即日覆土 | 埋立状況により計画的に延長 | 5 | 2 | 11 | 4 |  | 19 | 回収していない
富山県 | 16891 | 16-891-08-002 | 砺波広域圏事務組合 |  |  | 南砺リサイクルセンター最終処分場 | 231 | 231 | 8642 | その他,破砕ごみ・処理残渣 | 山間 | 1981 | 3180 | 31800 | 2015 | 遮水なし | 砂ろ過 | 直営 | 埋立中 | 移管 | 無し |  | その他埋立構造 |  |  |  |  | 1 |  | 3 |  |  | 回収していない
富山県 | 16891 | 16-891-08-003 | 砺波広域圏事務組合 |  |  | クリーンセンターとなみ一般廃棄物最終処分場 | 2437 | 3586 | 35374 | 焼却残渣（主灰）,焼却残渣（飛灰）,破砕ごみ・処理残渣 | 山間 | 2001 | 10500 | 57000 | 2022 | 底部遮水工,鉛直遮水工 | 凝集沈澱,生物処理（脱窒あり）,砂ろ過,消毒,活性炭処理,キレート処理 | 委託 | 埋立中 | 移管 | 無し |  | 準好気性埋立構造 | 末端集水管は解放 | 中間覆土 | 埋立状況により計画的に延長 | 35 | 1 | 37 | 6 | 15 | 5 | 回収していない
富山県 | 16892 | 16-892-08-893 | 新川広域圏事務組合 |  |  | 新川広域圏事務組合宮沢清掃センター一般廃棄物最終処分場 | 9897 | 5880 | 21020 | 不燃ごみ,破砕ごみ・処理残渣 | 山間 | 1990 | 20990 | 216200 | 2012 | 底部遮水工 | 凝集沈澱,生物処理（脱窒なし）,砂ろ過,消毒,活性炭処理 | 直営 | 埋立中 |  | 無し |  | 準好気性埋立構造 | 末端集水管は解放 | 即日覆土 | 埋立状況により計画的に延長 |  | 9.7 |  | 1.1 |  | 5.4 | 回収していない
富山県 | 16892 | 16-892-08-893 | 新川広域圏事務組合 |  |  | 新川広域圏事務組合西部清掃センター埋立地 | 0 | 0 | 1540 | 焼却残渣（主灰）,焼却残渣（飛灰） | 山間 | 1973 | 10594 | 125800 | 2000 | 原地盤利用,鉛直遮水工,表面遮水工（キャッピング） | 他の施設での処理 | 直営 | 埋立終了 |  | 無し |  | 嫌気性埋立構造 | [9 empty] | 回収していない
富山県 | 16892 | 16-892-08-893 | 新川広域圏事務組合 |  |  | 新川広域圏事務組合新川一般廃棄物最終処分場 | 2812 | 3226 | 134412 | その他,焼却残渣（飛灰） | 山間 | 2000 | 12000 | 165262 | 2015 | 底部遮水工 | 凝集沈澱,生物処理（脱窒なし）,砂ろ過,消毒,活性炭処理 | 一部委託 | 埋立中 |  | 無し |  | 準好気性埋立構造 | 末端集水管は解放 | 即日覆土 | 埋立状況により計画的に延長 | 7.9 | 3.1 | 2.8 | 0.8 |  | 0.6 | 回収していない

## し尿処理施設
し尿処理施設・汚泥再生処理センター
都道府県名 | 地方公共団体コード | 施設コード | 地方公共団体名 | 法人名称(民間施設) | 代表者 (民間施設) | 施設名 | 年間処理量 |  |  |  | 資源化量 |  |  | 脱水汚泥の直接埋立 |  | 脱水汚泥の焼却 |  | 処理方式 |  |  | メタン発酵の場合 |  |  | 処理能力 | 処理能力 （有機性廃棄物） | 資源化能力 | 計画メタンガス量 | 使用開始年度 | 運転管理体制 | 施設の改廃
[7 empty] | し尿 | 浄化槽汚泥 | 有機性廃棄物 | その他 | 堆肥等の固形物 | メタンガス | 資源化物量の区分 | 直接埋立の有無 | 埋立量 | 焼却の有無 | 焼却量 | 汚水処理 | 汚泥処理 | 資源化処理 | ガス生産量 | ガス発熱量 | ガス利用方法
[7 empty] | (kl/年度) | (kl/年度) | (t/年度) | (kl/年度) | (t/年度) | (m3／年度) |  |  | （t/年度) |  | （t/年度) |  |  |  | （m3/年度） | （kJ/m3N） |  | (kL/日) | (t/日) | (t/日) | (m3/日)
富山県 | 16201 | 16-201-09-001 | 富山市 |  |  | 富山市環境部つばき園 |  | 22396 | [5 empty] | 無し |  |  | 376 | 好気,下水投入,浄化槽専用,一次処理 | 脱水,焼却 |  |  |  |  | 90 |  |  |  | 1990 | 委託
富山県 | 16202 | 16-202-09-001 | 高岡市 |  |  | 四屋浄化センター | 5358 | 15126 | [5 empty] | 無し |  | 施設外焼却 | 56 | 好気 | 脱水,焼却 |  |  |  |  | 66 |  |  |  | 2002 | 一部委託
富山県 | 16205 | 16-205-09-001 | 氷見市 |  |  | 氷見市クリーンセンター | 4747 | 6840 | [5 empty] | 無し |  | 施設内焼却 | 446 | 高負荷 | 脱水,焼却 |  |  |  |  | 45 |  |  |  | 1989 | 委託
富山県 | 16206 | 16-206-09-001 | 滑川市 |  |  | 滑川市衛生センター | 2428 | 7085 | [5 empty] | 無し |  | 無し |  | 嫌気,好気 | 脱水 |  |  |  |  | 33 |  |  |  | 1961 | 委託
富山県 | 16211 | 16-211-09-001 | 射水市 |  |  | 射水市衛生センター | 3573 | 10779 | [5 empty] | 無し |  | 無し |  | 標脱,焼却 | 焼却 | その他 |  |  |  | 116 |  |  |  | 1987 | 直営
富山県 | 16842 | 16-842-09-001 | 砺波地方衛生施設組合 |  |  | クリーンシステムとなみ | 9203 | 18865 | 0 | 0 | 204 | 0 | 生産量 |  | 0 | 施設内焼却 | 187 | 高負荷,膜分離 | 脱水,乾燥,焼却 | 堆肥化 |  |  |  | 104 | 0 | 1 | 0 | 1999 | 直営
富山県 | 16846 | 16-846-09-001 | 富山地域衛生組合 |  |  | 万浄園施設 | 14893 | 10674 | [5 empty] | 無し |  | 施設内焼却 | 65 | 高負荷 | 焼却 |  |  |  |  | 217 |  |  |  | 1965 | 直営
富山県 | 16846 | 16-846-09-002 | 富山地域衛生組合 |  |  | 中部衛生センター施設 | 7741 | 8458 | [5 empty] | 無し |  | 無し |  | 標脱 | 乾燥 | 堆肥化 |  |  |  | 80 |  |  |  | 1983 | 直営
富山県 | 16892 | 16-892-09-893 | 新川広域圏事務組合 |  |  | 新川広域圏事務組合中部清掃センター | 10060 | 29906 | [5 empty] | 無し |  | 施設内焼却 | 677 | 好一段 | 焼却 |  |  |  |  | 155 | 0 |  |  | 1963 | 直営

## コミュニティプラント
コミュニティプラント
都道府県名 | 地方公共団体コード | 施設コード | 地方公共団体名 | 施設名 | 汚水処理量 | 処理方法 | 計画最大汚水量 | 使用開始年度 | 運転管理体制 | 料金徴収 | 施設の改廃
[5 empty] | (m3/年度) |  | (m3/日)
富山県 | 16201 | 16-201-10-001 | 富山市 | 富山市月岡緑町団地地域し尿処理施設 | 245494 | 長時間ばっ気 | 2020 | 1972 | 委託 | 有り
富山県 | 16201 | 16-201-10-005 | 富山市 | 富山市新保地区地域し尿処理施設 | 48250 | 長時間ばっ気 | 700 | 1983 | 委託 | 有り
富山県 | 16201 | 16-201-10-008 | 富山市 | 富山市新保南地区地域し尿処理施設 | 49727 | 接触ばっ気 | 281 | 2001 | 委託 | 有り
富山県 | 16202 | 16-202-10-004 | 高岡市 | 中田住宅団地汚水処理施設 | 242663 | 長時間ばっ気 | 811 | 1978 | 直営 | 有り
富山県 | 16321 | 16-321-10-001 | 舟橋村 | 舟橋村コミュニティプラント | 13132 | 接触ばっ気 | 69 | 1991 | 委託 | 有り