## 焼却施設
焼却施設（溶融施設含む）
都道府県名 | 地方公共団体コード | 施設コード | 地方公共団体名 | 法人名称(民間施設) | 代表者名 (民間施設) | 施設名称 | 年間処理量 | 資源化量 |  |  | 焼却対象廃棄物 | 施設の種類 | 処理方式 | 炉型式 | 処理能力 | 炉数 | 使用開始年度 | 余熱利用の状況 | 余熱利用量（仕様値・公称値） |  | 余熱利用量（実績値） |  | 発電能力 | 発電効率 | 総発電量 | 灰処理設備の有無 |  | 運転管理体制 | 施設の改廃 | 産業廃棄物の搬入の有無 | 一般廃棄物の割合 | ごみ組成分析結果 | [6 empty] | 単位容積重量 | 三成分 |  |  |  | 低位発熱量 |  | リユース・リペア機能の有無 | リユース・リペアする場所の面積 | リユース・リペアの対象品目 | [28 empty] | リユース・リペアの内容
[8 empty] | 資源物回収 | 燃料ガス回収 | 生産量・排出量の別 | [8 empty] | 総余熱利用量 | うち外部供給熱量 | 総余熱利用量 | うち外部供給熱量 |  |  |  | （焼却灰） | （飛灰） |  |  |  |  | 合計 | 紙・布類 | ビニール、合成樹脂、ゴム、皮革類 | 木、竹、わら類 | ちゅう芥類 | 不燃物類 | その他 |  | 合計 | 水分 | 可燃分 | 灰分 | (計算値) | (実測値) |  |  | 合計 |  | 家具 |  |  | 自転車 |  |  | 衣類 |  |  | 書籍 |  |  | 家電 |  |  | 傘 |  |  | 食器 |  |  | おもちゃ |  |  | その他
[48 empty] | 重量 | 個数 | 対象 | 重量 | 個数 | 対象 | 重量 | 個数 | 対象 | 重量 | 個数 | 対象 | 重量 | 個数 | 対象 | 重量 | 個数 | 対象 | 重量 | 個数 | 対象 | 重量 | 個数 | 対象 | 重量 | 個数 | 対象 | 重量 | 個数
[7 empty] | （t/年度） | （t/年度） | （m3/年度） | [5 empty] | (t/日) |  |  |  | (MＪ) | （MJ） | (MＪ) | （MJ） | (kW) | (％) | (MWh) | [5 empty] | （％） | （％） | （％） | （％） | （％） | （％） | （％） | （％） | (kg/m3) | （％） | （％） | （％） | （％） | （kJ/kg） | （kJ/kg） |  | （㎡） | （t/年度） | （個・台等） |  | （t/年度） | （個・台等） |  | （t/年度） | （個・台等） |  | （t/年度） | （個・台等） |  | （t/年度） | （個・台等） |  | （t/年度） | （個・台等） |  | （t/年度） | （個・台等） |  | （t/年度） | （個・台等） |  | （t/年度） | （個・台等） |  | （t/年度） | （個・台等）
石川県 | 17201 | 17-201-01-001 | 金沢市 |  |  | 西部クリーンセンター | 89776 |  |  |  | 可燃ごみ,ごみ処理残渣,し尿処理残渣,その他 | 焼却 | ストーカ式（可動） | 全連続運転 | 350 | 2 | 1980 | 場内温水,発電（場内利用）,場外温水,発電（場外利用） | 103582080 | 70560000 |  |  | 1600 | 8 | 11676 | 無し | セメント固化,薬剤処理 | 直営 |  | 有り | 91 | 100 | 72.7 | 10.8 | 8.5 | 7.6 | 0.4 | 0 | 164 | 100 | 48.7 | 46 | 5.3 | 8018 | 6082 | 無し |  | 0 | 0
石川県 | 17201 | 17-201-01-003 | 金沢市 |  |  | 東部クリーンセンター | 64590 |  |  |  | 可燃ごみ,ごみ処理残渣 | 焼却 | ストーカ式（可動） | 全連続運転 | 250 | 2 | 1990 | 場内温水,発電（場内利用）,場外温水,発電（場外利用） | 123446400 | 50803200 |  |  | 3000 | 11.7 | 17386 | 無し | セメント固化,薬剤処理 | 直営 |  | 無し |  | 100 | 70.3 | 12.8 | 11.2 | 5.3 | 0.4 | 0 | 150 | 100 | 44 | 50.1 | 5.9 | 9093 | 8618 | 無し |  | 0 | 0
石川県 | 17203 | 17-203-01-001 | 小松市 |  |  | 小松市環境美化センター | 32819 |  |  |  | 可燃ごみ | 焼却 | ストーカ式（可動） | 准連続運転 | 150 | 3 | 1983 | 場内温水 | [7 empty] | 無し | セメント固化,薬剤処理 | 直営 |  | 無し |  | 100 | 35.1 | 26.7 | 10 | 23.2 | 2.4 | 2.6 | 201 | 100 | 53 | 43.2 | 3.8 | 6800 | 0 | 無し |  | 0 | 0
石川県 | 17204 | 17-204-01-001 | 輪島市 |  |  | 輪島クリーンセンター | 10220 |  |  |  | 可燃ごみ | 焼却 | ストーカ式（可動） | バッチ運転 | 50 | 2 | 1993 | 場内温水 | 1124480 | [6 empty] | 無し | 薬剤処理 | 直営 |  | 無し |  | 100 | 62.9 | 21.1 | 3.1 | 9.8 | 0.5 | 2.6 | 147 | 100 | 41 | 53.5 | 5.5 | 9055 | 0 | 有り | 20 | 0 | 70 | ○ |  | 65 | [9 empty] | ○ |  | 4 |  |  |  | ○ |  | 1 | [6 empty] | 修理,展示,販売,譲渡
石川県 | 17206 | 17-206-01-001 | 加賀市 |  |  | 加賀市環境美化センター加賀ごみ処理施設 | 26892 | 319 |  | 搬出量 | 可燃ごみ,ごみ処理残渣 | 焼却 | 流動床式 | 全連続運転 | 160 | 2 | 1996 | 場内温水,場内蒸気,場外温水 | [7 empty] | 無し | セメント固化,薬剤処理 | 委託 |  | 無し |  | 100 | 42.9 | 16.9 | 2.9 | 33.4 | 0.2 | 3.7 | 173 | 100 | 48.9 | 46.1 | 5 | 7460 | 0 | 無し |  | 0 | 0
石川県 | 17206 | 17-206-01-002 | 加賀市 |  |  | 加賀市環境美化センター山中美化センター | 3165 |  |  |  | 可燃ごみ,ごみ処理残渣 | 焼却 | ストーカ式（可動） | バッチ運転 | 25 | 2 | 1996 | 場内温水,場外温水,その他 | [7 empty] | 無し | セメント固化,薬剤処理 | 直営 |  | 無し |  | 100 | 40.8 | 15.7 | 3.2 | 29.9 | 1.1 | 9.3 | 149 | 100 | 49 | 47.6 | 3.4 | 7740 | 0 | 無し |  | 0 | 0
石川県 | 17463 | 17-463-01-001 | 能登町 |  |  | 内浦ｸﾘｰﾝｾﾝﾀｰ | 1671 |  |  |  | 可燃ごみ,ごみ処理残渣,その他 | 焼却 | ストーカ式（可動） | バッチ運転 | 14 | 2 | 1997 | 場内温水 | 1317120 |  | 1399440 |  |  |  |  | 無し | 薬剤処理 | 一部委託 |  | 無し |  | 100 | 61.1 | 20.2 | 1.3 | 15.7 | 0.9 | 0.8 | 126 | 100 | 46 | 47.4 | 6.6 | 6300 | 7763 | 無し |  | 0 | 0
石川県 | 17826 | 17-826-01-001 | 輪島市穴水町環境衛生施設組合 |  |  | 輪島市穴水町環境衛生施設組合クリーンセンター | 4829 |  |  |  | 可燃ごみ | 焼却 | ストーカ式（可動） | バッチ運転 | 25 | 2 | 1990 | 場内温水 | 210622 | [6 empty] | 薬剤処理 | 薬剤処理 | 直営 |  | 無し |  | 100 | 55.1 | 28.5 | 4 | 9.8 | 1.2 | 1.4 | 131 | 100 | 47.2 | 48.3 | 4.5 | 7915 | 0 | 無し |  | 0 | 0
石川県 | 17827 | 17-827-01-001 | 能美広域事務組合 |  |  | 能美美化センター | 14109 | 0 | 0 |  | 可燃ごみ,ごみ処理残渣 | 焼却 | ストーカ式（可動） | 准連続運転 | 50 | 2 | 1992 | 場内温水 | 2257920 | [6 empty] | 無し | 薬剤処理 | 直営 |  | 無し |  | 100 | 37.3 | 23.2 | 14.3 | 22.5 | 0.5 | 2.2 | 218 | 100 | 55.6 | 40.2 | 4.2 | 6162 | 0 | 無し |  | 0 | 0
石川県 | 17841 | 17-841-01-001 | 白山石川広域事務組合 |  |  | 松任石川環境クリーンセンター | 49419 |  |  |  | 可燃ごみ,ごみ処理残渣 | 焼却 | ストーカ式（可動） | 全連続運転 | 240 | 3 | 1998 | 場内温水,発電（場内利用）,発電（場外利用） | 44743507 |  |  |  | 2900 | 14 | 18832 | 無し | 薬剤処理 | 直営 |  | 無し |  | 100 | 58.5 | 24 | 7.7 | 9.2 | 0.6 | 0 | 121 | 100 | 42.2 | 53.5 | 4.3 | 9015 | 0 | 無し |  | 0 | 0
石川県 | 17856 | 17-856-01-001 | 石川北部アール・ディ・エフ広域処理組合 |  |  | 石川北部ＲＤＦセンター | 36025 | 3153 |  | 生産量 | 固形化燃料 | ガス化溶融・改質 | 流動床式 | 全連続運転 | 160 | 2 | 2002 | 場内温水,発電（場内利用） | 159552960 | 0 | 73823136 | 0 | 7000 | 21 | 35451 | 溶融処理 | 薬剤処理 | 委託 |  | 無し |  | 99.95 | 52.31 | 27.04 | 6.15 | 12 | 0.85 | 1.6 | 574 | 99.99 | 4.09 | 85.01 | 10.89 | 16048 | 19849 | 無し |  | 0 | 0

## 粗大ごみ処理施設
粗大ごみ処理施設
都道府県名 | 地方公共団体 コード | 施設コード | 地方公共団体名 | 法人名称(民間施設) | 代表者 (民間施設) | 施設名 | 年間処理量 | 資源回収量 |  | 処理対象廃棄物 | 処理方式 | 処理能力 | 使用開始年度 | 運転管理体制 | 施設の改廃 | 産業廃棄物の搬入の有無 | 一般廃棄物の割合 | リユース・リペア機能の有無 | リユース・リペアする場所の面積 | リユース・リペアの対象品目 | [28 empty] | リユース・リペアの内容
[9 empty] | 資源化物の区分 | [10 empty] | 合計 |  | 家具 |  |  | 自転車 |  |  | 衣類 |  |  | 書籍 |  |  | 家電 |  |  | 傘 |  |  | 食器 |  |  | おもちゃ |  |  | その他
[20 empty] | 重量 | 個数 | 対象 | 重量 | 個数 | 対象 | 重量 | 個数 | 対象 | 重量 | 個数 | 対象 | 重量 | 個数 | 対象 | 重量 | 個数 | 対象 | 重量 | 個数 | 対象 | 重量 | 個数 | 対象 | 重量 | 個数 | 対象 | 重量 | 個数
[7 empty] | (t/年度) | (t/年度) |  |  |  | (t/日) |  |  |  |  | （％） |  | （㎡） | （t/年度） | （個・台等） |  | （t/年度） | （個・台等） |  | （t/年度） | （個・台等） |  | （t/年度） | （個・台等） |  | （t/年度） | （個・台等） |  | （t/年度） | （個・台等） |  | （t/年度） | （個・台等） |  | （t/年度） | （個・台等） |  | （t/年度） | （個・台等） |  | （t/年度） | （個・台等）
石川県 | 17463 | 17-463-03-001 | 能登町 |  |  | 内浦ｸﾘｰﾝｾﾝﾀｰ | 23 |  |  | 粗大ごみ,可燃ごみ | 破砕 | 5 | 1997 | 一部委託 |  | 無し |  | 無し |  | 0 | 0
石川県 | 17837 | 17-837-03-838 | 羽咋郡市広域圏事務組合 |  |  | リサイクルセンターごみ資源化施設 | 1662 | 390 | 搬出量 | 粗大ごみ,不燃ごみ | 併用 | 11 | 2002 | 委託 |  | 無し |  | 無し |  | 0 | 0
石川県 | 17855 | 17-855-03-856 | 奥能登クリーン組合 |  |  | 奥能登クリーンセンターリサイクルプラザ | 314 | 152 | 搬出量 | 粗大ごみ,不燃ごみ | 併用 | 3 | 2002 | 直営 |  | 無し |  | 有り | 330 | 0 | 120 | ○ |  | 40 | ○ |  | 41 | [15 empty] | ○ |  | 3 | ○ |  | 36 | 展示,販売

## 資源化等施設
資源化等を行う施設
都道府県名 | 地方公共団体 コード | 施設コード | 地方公共団体名 | 法人名称(民間施設) | 代表者 (民間施設) | 施設名 | 年間処理量 | 資源回収量 |  | 搬出量 |  | 在庫量 |  | 施設区分 | 処理対象廃棄物 | 処理内容 | 処理能力 | 使用開始年度 | 運転管理体制 | 施設の改廃 | 産業廃棄物の搬入の有無 | 一般廃棄物の割合 | リユース・リペア機能の有無 | リユース・リペアする場所の面積 | リユース・リペアの対象品目 | [28 empty] | リユース・リペアの内容
[25 empty] | 合計 |  | 家具 |  |  | 自転車 |  |  | 衣類 |  |  | 書籍 |  |  | 家電 |  |  | 傘 |  |  | 食器 |  |  | おもちゃ |  |  | その他
[25 empty] | 重量 | 個数 | 対象 | 重量 | 個数 | 対象 | 重量 | 個数 | 対象 | 重量 | 個数 | 対象 | 重量 | 個数 | 対象 | 重量 | 個数 | 対象 | 重量 | 個数 | 対象 | 重量 | 個数 | 対象 | 重量 | 個数 | 対象 | 重量 | 個数
[7 empty] | (t/年度) | (t/年度) | (m3/年度) | (t/年度) | (m3/年度) | (t/年度) | (m3/年度) |  |  |  | (t/日) |  |  |  |  | （％） |  | （㎡） | （t/年度） | （個・台等） |  | （t/年度） | （個・台等） |  | （t/年度） | （個・台等） |  | （t/年度） | （個・台等） |  | （t/年度） | （個・台等） |  | （t/年度） | （個・台等） |  | （t/年度） | （個・台等） |  | （t/年度） | （個・台等） |  | （t/年度） | （個・台等） |  | （t/年度） | （個・台等）
石川県 | 17201 | 17-201-04-001 | 金沢市 |  |  | 西部リサイクルプラザ | 2397 | 2474 |  | 2397 |  | 0 |  | リサイクルセンター（補助金） | 金属類,ガラス類,ペットボトル | 選別,圧縮・梱包 | 12 | 1999 | 一部委託 |  | 無し |  | 無し |  | 0 | 0
石川県 | 17201 | 17-201-04-003 | 金沢市 |  |  | 東部リサイクルプラザ | 2356 | 2392 |  | 2356 |  | 0 |  | リサイクルセンター（補助金） | 金属類,ガラス類,ペットボトル | 選別,圧縮・梱包 | 12 | 1999 | 一部委託 |  | 無し |  | 無し |  | 0 | 0
石川県 | 17201 | 17-201-04-004 | 金沢市 |  |  | 戸室リサイクルプラザ | 13839 | 12720 |  | 13839 |  | 0 |  | リサイクルセンター（補助金） | プラスチック | 選別,圧縮・梱包 | 25 | 2003 | 委託 |  | 無し |  | 有り | 173 | 13 | 0 | ○ | 13 | [25 empty] | 修理,展示,販売
石川県 | 17203 | 17-203-04-204 | 小松市 |  |  | 小松市環境美化センター内リサイクルセンター | 2888 | [6 empty] | リサイクルセンター（補助金） | 金属類,ペットボトル,プラスチック,不燃ごみ | 選別,圧縮・梱包 | 24 | 2008 | 一部委託 |  | 無し |  | 無し |  | 0 | 0
石川県 | 17204 | 17-204-04-001 | 輪島市 |  |  | 輪島クリーンセンター宅田分場 | 239 | 239 |  | 239 |  |  |  | 容器包装リサイクル推進施設 | 紙類,金属類,ガラス類,その他資源ごみ,ペットボトル,プラスチック | 選別,圧縮・梱包 | 1 | 1992 | 直営 |  | 無し |  | 無し |  | 0 | 0
石川県 | 17206 | 17-206-04-001 | 加賀市 |  |  | 加賀市環境美化センターリサイクルプラザ | 4254 | 1839 |  | 1839 |  |  |  | リサイクルプラザ | 紙類,金属類,ガラス類,その他資源ごみ,ペットボトル,不燃ごみ,粗大ごみ | 選別,圧縮・梱包,その他 | 33 | 1996 | 委託 |  | 無し |  | 有り | 224 | 0 | 501 | ○ |  | 287 | ○ |  | 214 | [21 empty] | 修理,販売
石川県 | 17206 | 17-206-04-002 | 加賀市 |  |  | 加賀市環境美化センターグリーン・シティ山中 | 828 | 367 |  | 367 |  |  |  | リサイクルセンター（補助金） | 紙類,金属類,ガラス類,その他資源ごみ,ペットボトル,剪定枝,不燃ごみ,粗大ごみ | 選別,圧縮・梱包,その他 | 4.3 | 2001 | 直営 |  | 無し |  | 無し |  | 0 | 0
石川県 | 17463 | 17-463-04-001 | 能登町 |  |  | 内浦埋立処分場前処理ﾔｰﾄﾞ | 5 | 5 |  | 5 |  |  |  | その他 | 不燃ごみ,粗大ごみ | 選別 | 1 | 1997 | 直営 |  | 無し |  | 無し |  | 0 | 0
石川県 | 17821 | 17-821-04-001 | 河北郡市広域事務組合 |  |  | 河北郡市リサイクルプラザ | 2985 | 2320 |  | 2320 |  |  |  | リサイクルセンター（交付金） | 紙類,金属類,ガラス類,その他資源ごみ,ペットボトル,プラスチック,剪定枝,不燃ごみ,粗大ごみ | 選別,圧縮・梱包 | 16 | 2006 | 直営 |  | 無し |  | 有り | 28 | 0 | 849 | ○ |  | 26 | ○ |  | 23 | ○ |  | 400 | ○ |  | 400 | [15 empty] | 修理,展示,販売
石川県 | 17835 | 17-835-04-001 | 七尾鹿島広域圏事務組合 |  |  | 七尾鹿島広域圏事務組合南部ごみ資源化基地 | 747 | 747 |  | 747 |  | 0 |  | ストックヤード | ガラス類,その他 | 選別 | 3.54 | 1992 | 一部委託 |  | 無し |  | 無し |  | 0 | 0
石川県 | 17837 | 17-837-04-838 | 羽咋郡市広域圏事務組合 |  |  | リサイクルセンターごみ資源化施設 | 2092 | 1850 |  | 1850 |  |  |  | リサイクルプラザ | 紙類,金属類,ガラス類,ペットボトル,プラスチック | 圧縮・梱包 | 10 | 2002 | 委託 |  | 無し |  | 無し |  | 0 | 0
石川県 | 17841 | 17-841-04-001 | 白山石川広域事務組合 |  |  | 松任石川環境クリーンセンター | 7215 | 862 |  | 862 |  |  |  | リサイクルプラザ | 不燃ごみ,粗大ごみ | 選別,圧縮・梱包 | 65 | 1998 | 委託 |  | 無し |  | 有り | 190 | 0 | 3046 | ○ |  | 569 | ○ |  | 22 | ○ |  | 424 | ○ |  | 163 |  |  |  | ○ |  | 7 | ○ |  | 848 | ○ |  | 303 | ○ |  | 710 | 修理,展示,販売
石川県 | 17855 | 17-855-04-856 | 奥能登クリーン組合 |  |  | 奥能登クリーンセンターリサイクルプラザ | 1932 | 1889 |  | 1889 |  |  |  | リサイクルプラザ | 紙類,その他資源ごみ,ペットボトル | 選別 | 11 | 2002 | 直営 |  | 無し |  | 無し |  | 0 | 0

## 燃料化施設
ごみ燃料化施設
都道府県名 | 地方公共団体コード | 施設コード | 地方公共団体名 | 法人名称(民間施設) | 代表者 (民間施設) | 施設名 | 年間処理量 | 燃料保管量 |  | 燃料の生産量 |  | 燃料の搬出量 |  | 処理対象廃棄物 | 施設の種類 | 燃料供給先の確保状況 | 処理能力 | 使用開始年度 | 運転管理体制 | 施設の改廃 | 産業廃棄物の搬入の有無 | 一般廃棄物の割合 | 分析対象 | ごみ組成分析結果 | [6 empty] | 単位容積重量 | 三成分 |  |  |  | 低位発熱量
[24 empty] | 合計 | 紙・布類 | ビニール、合成樹脂、ゴム、皮革類 | 木、竹、わら類 | ちゅう芥類 | 不燃物類 | その他 |  | 合計 | 水分 | 可燃分 | 灰分 | (計算値) | (実測値)
[7 empty] | (t/年度) |  | 単位 |  | 単位 |  | 単位 |  |  |  | (t/日) |  |  |  |  | （％） |  | （％） | （％） | （％） | （％） | （％） | （％） | （％） | (kg/m3) | （％） | （％） | （％） | （％） | （kJ/kg） | （kJ/kg）
石川県 | 17821 | 17-821-05-001 | 河北郡市広域事務組合 |  |  | 河北郡市クリーンセンター | 24233 |  |  |  |  | 11519 | t/年度 | 可燃ごみ | 固形燃料化（RDF) | 発電用 | 119 | 2002 | 直営 |  | 無し |  | 処理対象ごみ | 100 | 38.8 | 40 | 9.3 | 11.2 | 0.3 | 0.4 | 176 | 100 | 50.1 | 45.8 | 4.1 | 7363
石川県 | 17835 | 17-835-05-001 | 七尾鹿島広域圏事務組合 |  |  | ななかリサイクルセンター | 22940 | 50 | t/年度 | 12254 | t/年度 | 12204 | t/年度 | 可燃ごみ,生ごみ（厨芥類）,プラスチック類,粗大ごみ | 固形燃料化（RDF) | 発電用 | 94 | 2002 | 直営 |  | 無し |  | 処理対象ごみ | 100 | 44.7 | 27 | 4.9 | 16.5 | 4.2 | 2.7 | 185.7 | 100 | 42.4 | 48.2 | 9.4 | 9916 | 0
石川県 | 17837 | 17-837-05-838 | 羽咋郡市広域圏事務組合 |  |  | リサイクルセンターごみ燃料化施設 | 14832 | 72 | t/年度 | 8246 | t/年度 | 8174 | t/年度 | 可燃ごみ,ごみ処理残渣 | 固形燃料化（RDF) | 発電用 | 66 | 2002 | 委託 |  | 無し |  | 処理対象ごみ | 100 | 63 | 21 | 3.9 | 8.1 | 1.9 | 2.1 | 143.3 | 100 | 44.9 | 49.6 | 5.5 | 8218 | 0
石川県 | 17855 | 17-855-05-856 | 奥能登クリーン組合 |  |  | 奥能登クリーンセンターごみ固形燃料化施設 | 7304 | 28 | t/年度 | 3449 | t/年度 | 3499 | t/年度 | 可燃ごみ,ごみ処理残渣,生ごみ（厨芥類） | 固形燃料化（RDF) | 発電用 | 48 | 2002 | 委託 |  | 無し |  | 固形燃料 | 100 | 30.1 | 11.1 | 4.2 | 0.6 | 0 | 54 | 580 | 100 | 4.4 | 85.9 | 9.7 | 0 | 20000

## その他施設
その他の施設[ごみの中間処理施設]
都道府県名 | 地方公共団体 コード | 施設コード | 地方公共団体名 | 法人名称(民間施設) | 代表者 (民間施設) | 施設名 | 年間処理量 | 処理対象廃棄物 | 処理内容 | 処理能力 | 使用開始年度 | 運転管理体制 | 施設の改廃 | 産業廃棄物の搬入の有無 | 一般廃棄物の割合
[7 empty] | (t/年度) |  |  | (t/日) |  |  |  |  | （％）
石川県 | 17827 | 17-827-06-001 | 能美広域事務組合 |  |  | 能美美化センター | 2165 | 粗大ごみ | 破砕 | 4.9 | 1999 | 直営 |  | 無し
石川県 | 17837 | 17-837-06-001 | 羽咋郡市広域圏事務組合 |  |  | 木材資源化センター | 0 | その他 | 破砕 | 4.9 | 2006 | 直営 |  | 無し

## 保管施設
保管施設
都道府県名 | 地方公共団体コード | 施設コード | 地方公共団体名 | 施設名 | 年間保管量 | 施設区分 | 保管対象廃棄物 | 保管分類数 | 屋内面積 | 屋外面積 | 使用開始年度 | 運転管理体制 | 施設の改廃 | 産業廃棄物の搬入の有無 | 一般廃棄物の割合
[5 empty] | (t/年度) |  |  |  | (m2) | (m2) |  |  |  |  | （％）
石川県 | 17203 | 17-203-07-001 | 小松市 | 小松市環境美化センター | 1084 | ストックヤード | 紙類,ガラス類 | 8 | 1171 | 2648 | 1995 | 直営 |  | 無し
石川県 | 17205 | 17-205-07-001 | 珠洲市 | 珠洲市リサイクルセンター | 1464 | ストックヤード | 紙類,金属類,ガラス類,ペットボトル,その他 | 5 | 94 | 64 | 2007 | 一部委託 |  | 無し
石川県 | 17206 | 17-206-07-001 | 加賀市 | 加賀市環境美化センターリサイクルプラザ | 1875 | ストックヤード | 紙類,金属類,ガラス類,その他資源ごみ,ペットボトル,プラスチック | 9 | 2566 | 6300 | 1996 | 一部委託 |  | 無し
石川県 | 17206 | 17-206-07-002 | 加賀市 | 加賀市環境美化センターグリーン・シティ山中 | 372 | ストックヤード | 紙類,金属類,ガラス類,その他資源ごみ,ペットボトル | 11 | 300 | 0 | 2001 | 直営 |  | 無し
石川県 | 17463 | 17-463-07-001 | 能登町 | 柳田資源物ｽﾄｯｸﾔｰﾄﾞ | 0 | ストックヤード | 金属類 | 1 | 0 | 216 | 2000 | 一部委託 | 休止 | 無し
石川県 | 17826 | 17-826-07-001 | 輪島市穴水町環境衛生施設組合 | 輪島市穴水町環境衛生施設組合ストックヤード | 292 | ストックヤード | 金属類,ガラス類,ペットボトル | 6 | 20 | 252 | 1998 | 直営 |  | 無し
石川県 | 17837 | 17-837-07-838 | 羽咋郡市広域圏事務組合 | リサイクルセンターごみ資源化施設 | 1850 | その他 | 紙類,金属類,ガラス類,その他資源ごみ,プラスチック | 15 | 996 | 0 | 2002 | 委託 |  | 無し
石川県 | 17841 | 17-841-07-001 | 白山石川広域事務組合 | 松任石川環境クリーンセンター | 848 | ストックヤード | ガラス類,布類 | 4 | 1040 | 0 | 1998 | 一部委託 |  | 無し

## リユース・リペア施設
リユース・リペア施設
都道府県名 | 地方公共団体コード | 施設コード | 地方公共団体名 | 施設名 | 年間処理量 | 設置場所 | 面積 | 使用開始年度 | リユース・リペアの対象品目 | [28 empty] | リユース・リペアの内容 | 運転管理体制 | 施設の改廃
[9 empty] | 合計 |  | 家具 |  |  | 自転車 |  |  | 衣類 |  |  | 書籍 |  |  | 家電 |  |  | 傘 |  |  | 食器 |  |  | おもちゃ |  |  | その他
[9 empty] | 重量 | 個数 | 対象 | 重量 | 個数 | 対象 | 重量 | 個数 | 対象 | 重量 | 個数 | 対象 | 重量 | 個数 | 対象 | 重量 | 個数 | 対象 | 重量 | 個数 | 対象 | 重量 | 個数 | 対象 | 重量 | 個数 | 対象 | 重量 | 個数
[5 empty] | （ｔ／年度） |  | （㎡） |  | （t/年度） | （個・台等） |  | （t/年度） | （個・台等） |  | （t/年度） | （個・台等） |  | （t/年度） | （個・台等） |  | （t/年度） | （個・台等） |  | （t/年度） | （個・台等） |  | （t/年度） | （個・台等） |  | （t/年度） | （個・台等） |  | （t/年度） | （個・台等） |  | （t/年度） | （個・台等）

## 最終処分場
最終処分場
都道府県名 | 地方公共団体コード | 施設コード | 地方公共団体名 | 法人名称(民間施設) | 代表者 (民間施設) | 施設名 | 埋立容量 （覆土を含む） | 埋立量 （覆土を含まない） | 残余容量 | 処理対象廃棄物 | 埋立場所 | 埋立開始年度 | 埋立地面積 | 全体容積 | 埋立終了年度 | 遮水の方式 | 浸出水の処理 | 運転管理体制 | 処分場の現状 | 施設の改廃 | 産業廃棄物の搬入の有無 | 一般廃棄物の割合 | 最終処分場の構造 | 準好気性埋立構造の管理状況 |  |  | 水質管理状況 | [5 empty] | メタン回収の有無 | メタン回収をしている場合
[24 empty] | 水位管理 | 覆土施工 | ガス抜き管の計画的施工状況 | 処理前BOD濃度 | 処理後BOD濃度 | 処理前COD濃度 | 処理後COD濃度 | 処理前TN濃度 | 処理後TN濃度 |  | メタンガス回収量 | メタンガス濃度 | メタンガス発熱量 | メタンガスの利用 | 発電量
[7 empty] | (m3/年度) | (ｔ/年度) | (m3) |  |  |  | (m2) | (m3) | [7 empty] | （％） |  |  |  |  | （ppm） | （ppm） | （ppm） | （ppm） | （ppm） | （ppm） |  | （m3／年） | （％） | （kJ/m3N） |  | （kWh/年）
石川県 | 17201 | 17-201-08-001 | 金沢市 |  |  | 戸室新保埋立場 | 97900 | 67392 | 1463400 | 焼却残渣（主灰）,可燃ごみ,資源ごみ,不燃ごみ,焼却残渣（飛灰）,破砕ごみ・処理残渣,粗大ごみ | 山間 | 1994 | 180000 | 3946000 | 2021 | 底部遮水工 | 凝集沈澱,生物処理（脱窒なし）,生物処理（脱窒あり）,砂ろ過,活性炭処理 | 一部委託 | 埋立中 |  | 有り | 78 | 準好気性埋立構造 | 末端集水管は水没 | 中間覆土 | 埋立状況により計画的に延長 | 48 | 1 | 42 | 22 | 84 | 23 | 回収していない
石川県 | 17203 | 17-203-08-001 | 小松市 |  |  | 小松市環境美化センター最終処分場 | 9513 | 5651 | 200857 | 焼却残渣（主灰）,不燃ごみ,焼却残渣（飛灰）,破砕ごみ・処理残渣 | 山間 | 1983 | 94756 | 510000 | 2038 | 原地盤利用 | 生物処理（脱窒なし）,消毒 | 一部委託 | 埋立中 |  | 無し |  | 準好気性埋立構造 | 末端集水管は解放 | 中間覆土 | 埋立状況により計画的に延長 | 13 | 4 | 7 | 5 |  |  | 回収していない
石川県 | 17204 | 17-204-08-001 | 輪島市 |  |  | 輪島クリーンセンター埋立処分場 | 9979 | 3807 | 138182 | 焼却残渣（主灰）,不燃ごみ,焼却残渣（飛灰） | 山間 | 2000 | 23000 | 250000 | 2015 | 底部遮水工 | 凝集沈澱,生物処理（脱窒なし）,砂ろ過,消毒 | 直営 | 埋立中 |  | 無し |  | 準好気性埋立構造 | 末端集水管は解放 | 中間覆土 | 埋立状況により計画的に延長 |  | 2 |  | 50 |  | 32 | 回収していない
石川県 | 17204 | 17-204-08-002 | 輪島市 |  |  | 輪島市輪島クリーンセンター埋立処分場 | 0 | 0 | 0 | 焼却残渣（主灰）,不燃ごみ,焼却残渣（飛灰） | 山間 | 1982 | 36600 | 275840 | 2000 | 原地盤利用 | 凝集沈澱,生物処理（脱窒なし）,消毒 | 直営 | 埋立終了 | 休止 | 無し |  | 準好気性埋立構造 | 末端集水管は解放 | 中間覆土 | 埋立状況により計画的に延長 |  | 3 |  |  |  | 1 | 回収していない
石川県 | 17205 | 17-205-08-001 | 珠洲市 |  |  | 珠洲市一般廃棄物埋立処分場 | 5078 | 2821 | 32157 | 破砕ごみ・処理残渣 | 山間 | 1983 | 29560 | 213000 | 2018 | 原地盤利用 | 凝集沈澱,砂ろ過,消毒,活性炭処理 | 直営 | 埋立中 |  | 無し |  | 嫌気性埋立構造 |  |  |  |  | 8 |  | 34 |  | 22 | 回収していない
石川県 | 17206 | 17-206-08-001 | 加賀市 |  |  | 加賀市環境美化センター廃棄物処分場 | 3717 | 4176 | 97672 | 焼却残渣（主灰）,不燃ごみ,焼却残渣（飛灰）,破砕ごみ・処理残渣 | 山間 | 1972 | 44540 | 745000 | 2011 | 原地盤利用 | 砂ろ過 | 一部委託 | 埋立中 |  | 無し |  | 準好気性埋立構造 | 末端集水管は解放 | 中間覆土 | 埋立状況により計画的に延長 |  | 1 |  |  |  |  | 回収していない |  |  |  | 利用していない
石川県 | 17206 | 17-206-08-002 | 加賀市 |  |  | 加賀市環境美化センターグリーン・シティ山中 | 343 | 402 | 9442 | 焼却残渣（主灰）,不燃ごみ,焼却残渣（飛灰）,破砕ごみ・処理残渣 | 山間 | 2001 | 2300 | 13500 | 2016 | 底部遮水工,鉛直遮水工,覆蓋（屋根） | 生物処理（脱窒なし）,砂ろ過,消毒,活性炭処理 | 直営 | 埋立中 |  | 無し |  | その他埋立構造 |  |  |  |  | 1 |  | 20 |  | 18 | 回収していない
石川県 | 17463 | 17-463-08-001 | 能登町 |  |  | 能登町能都埋立処分場 | 1485 | 1328 | 83595 | 焼却残渣（主灰）,不燃ごみ,焼却残渣（飛灰）,破砕ごみ・処理残渣,粗大ごみ | 山間 | 1996 | 17300 | 131610 | 2020 | 底部遮水工,表面遮水工（キャッピング） | 凝集沈澱,生物処理（脱窒なし）,砂ろ過,消毒 | 直営 | 埋立中 |  | 有り | 98 | 準好気性埋立構造 | 末端集水管は解放 | 中間覆土 | 埋立状況により計画的に延長 |  | 1 |  | 4 |  | 1 | 回収していない
石川県 | 17463 | 17-463-08-002 | 能登町 |  |  | 不燃物処理場 | 0 | 0 | 104 | 不燃ごみ,粗大ごみ | 山間 | 1975 | 18200 | 70000 | 2020 | その他遮水 | 凝集沈澱,生物処理（脱窒なし）,砂ろ過,消毒 | 直営 | 埋立中 | 休止 | 無し |  | 嫌気性埋立構造 | 末端集水管は解放 | 中間覆土 | 一部延長を行っていない |  | 1 |  | 4 |  | 1 | 回収していない
石川県 | 17463 | 17-463-08-003 | 能登町 |  |  | 能登町内浦埋立処分場 | 393 | 432 | 5522 | 焼却残渣（主灰）,不燃ごみ,焼却残渣（飛灰）,破砕ごみ・処理残渣,粗大ごみ | 山間 | 1970 | 15145 | 75000 | 2020 | 原地盤利用,鉛直遮水工,表面遮水工（キャッピング） | 消毒,促進酸化処理 | 直営 | 埋立中 |  | 無し |  | 準好気性埋立構造 | 末端集水管は解放 | 中間覆土 | 埋立状況により計画的に延長 |  | 1 |  | 2 |  | 1 | 回収していない
石川県 | 17463 | 17-463-08-004 | 能登町 |  |  | 能登町柳田埋立処分場 | 0 | 0 | 10511 | 不燃ごみ | 山間 | 1974 | 10000 | 300000 | 2020 | 原地盤利用,鉛直遮水工 | 生物処理（脱窒なし） | 一部委託 | 埋立中 | 休止 | 無し |  | 準好気性埋立構造 | 末端集水管は解放 | 中間覆土 | 埋立状況により計画的に延長 |  | 2 |  | 10 |  | 1 | 回収していない
石川県 | 17821 | 17-821-08-001 | 河北郡市広域事務組合 |  |  | 河北郡市灰埋立場 | 951 | 1210 | 14765 | 焼却残渣（主灰） | 山間 | 1994 | 10114 | 45000 | 2008 | 底部遮水工 | 凝集沈澱,生物処理（脱窒あり）,砂ろ過,消毒,活性炭処理 | 直営 | 埋立中 |  | 無し |  | 準好気性埋立構造 | 末端集水管は解放 | 即日覆土 | 埋立状況により計画的に延長 |  | 1 |  | 4 |  | 5 | 回収していない
石川県 | 17821 | 17-821-08-002 | 河北郡市広域事務組合 |  |  | 河北郡市最終処分場 | 3581 | 1377 | 117855 | 不燃ごみ,破砕ごみ・処理残渣,粗大ごみ | 山間 | 1999 | 18000 | 150000 | 2024 | 底部遮水工 | 凝集沈澱,生物処理（脱窒あり）,砂ろ過,消毒,活性炭処理 | 直営 | 埋立中 |  | 無し |  | 準好気性埋立構造 | 末端集水管は解放 | 中間覆土 | 埋立状況により計画的に延長 |  | 1 |  | 15 |  | 9 | 回収していない
石川県 | 17826 | 17-826-08-001 | 輪島市穴水町環境衛生施設組合 |  |  | 輪島市穴水町環境衛生施設組合山中最終処分場 | 194 | 194 | 3666 | 不燃ごみ | 山間 | 1999 | 3400 | 7800 | 2013 | 鉛直遮水工 | 凝集沈澱 | 直営 | 埋立中 |  | 無し |  | 準好気性埋立構造 | 末端集水管は解放 | 最終覆土のみ | 埋立状況により計画的に延長 |  | 2 |  | 3 |  | 1 | 回収していない
石川県 | 17826 | 17-826-08-002 | 輪島市穴水町環境衛生施設組合 |  |  | 輪島市穴水町環境衛生施設組合原最終処分場 | 0 | 0 | 0 | 焼却残渣（主灰）,焼却残渣（飛灰） | 山間 | 1997 | 560 | 2240 | 2002 | 底部遮水工 | 消毒,他の施設での処理 | 直営 | 埋立終了 |  | 無し |  | その他埋立構造 | 末端集水管は解放 |  |  |  | 12 |  | 37 |  | 32 | 回収していない
石川県 | 17826 | 17-826-08-002 | 輪島市穴水町環境衛生施設組合 |  |  | 輪島市穴水町環境衛生施設組合原最終処分場 | 728 | 728 | 2938 | 焼却残渣（主灰）,焼却残渣（飛灰） | 山間 | 2002 | 3700 | 9000 | 2010 | 底部遮水工 | 凝集沈澱 | 直営 | 埋立中 |  | 無し |  | 準好気性埋立構造 | 末端集水管は解放 | 中間覆土 | 埋立状況により計画的に延長 |  | 12 |  | 37 |  | 32 | 回収していない
石川県 | 17827 | 17-827-08-001 | 能美広域事務組合 |  |  | 能美美化センター（新処分場） | 6950 | 5905 | 139249 | 焼却残渣（主灰）,不燃ごみ,焼却残渣（飛灰）,破砕ごみ・処理残渣,粗大ごみ | 山間 | 2002 | 17100 | 180000 | 2016 | 底部遮水工 | 凝集沈澱,生物処理（脱窒なし）,砂ろ過,消毒,膜処理 | 直営 | 埋立中 |  | 有り | 59 | 準好気性埋立構造 | 末端集水管は解放 | 中間覆土 | 埋立状況により計画的に延長 |  | 1 |  | 4 |  | 5 | 回収していない
石川県 | 17827 | 17-827-08-002 | 能美広域事務組合 |  |  | 能美美化センター | 0 | 0 | 0 | 焼却残渣（主灰）,不燃ごみ,焼却残渣（飛灰）,破砕ごみ・処理残渣,粗大ごみ | 山間 | 1992 | 10533 | 106000 | 2003 | 原地盤利用 | 凝集沈澱,生物処理（脱窒なし）,砂ろ過,消毒,膜処理 | 直営 | 埋立終了 |  | 無し |  | 準好気性埋立構造 | 末端集水管は解放 | 中間覆土 | 埋立状況により計画的に延長 | 2 | 1 | 4 | 4 | 2 | 5 | 回収していない
石川県 | 17835 | 17-835-08-001 | 七尾鹿島広域圏事務組合 |  |  | 七尾鹿島広域圏事務組合中央埋立場 | 2435 | 2764 | 118251 | 焼却残渣（主灰）,溶融飛灰,不燃ごみ,破砕ごみ・処理残渣 | 山間 | 1995 | 25500 | 210800 | 2026 | 表面遮水工（キャッピング） | 凝集沈澱,生物処理（脱窒なし）,砂ろ過 | 直営 | 埋立中 |  | 無し |  | 準好気性埋立構造 | 末端集水管は解放 | 即日覆土 | 埋立状況により計画的に延長 | 4 | 1 |  |  | 11 | 8 | 回収していない
石川県 | 17837 | 17-837-08-001 | 羽咋郡市広域圏事務組合 |  |  | 埋立処分場 | 1634 | 1362 | 21044 | その他,破砕ごみ・処理残渣 | 山間 | 1981 | 53100 | 293000 | 2014 | 鉛直遮水工 | 砂ろ過,消毒,促進酸化処理 | 直営 | 埋立中 |  | 無し |  | 準好気性埋立構造 | 末端集水管は解放 | 中間覆土 | 埋立状況により計画的に延長 | [6 empty] | 回収していない
石川県 | 17841 | 17-841-08-002 | 白山石川広域事務組合 |  |  | 鶴来清掃センター | 7719 | 7585 | 63140 | 焼却残渣（主灰）,焼却残渣（飛灰）,破砕ごみ・処理残渣 | 山間 | 2000 | 23000 | 140000 | 2009 | 底部遮水工 | 凝集沈澱,生物処理（脱窒あり）,砂ろ過,消毒 | 一部委託 | 埋立中 |  | 無し |  | 嫌気性埋立構造 |  |  |  |  | 1 |  | 4 |  | 3 | 回収していない

## し尿処理施設
し尿処理施設・汚泥再生処理センター
都道府県名 | 地方公共団体コード | 施設コード | 地方公共団体名 | 法人名称(民間施設) | 代表者 (民間施設) | 施設名 | 年間処理量 |  |  |  | 資源化量 |  |  | 脱水汚泥の直接埋立 |  | 脱水汚泥の焼却 |  | 処理方式 |  |  | メタン発酵の場合 |  |  | 処理能力 | 処理能力 （有機性廃棄物） | 資源化能力 | 計画メタンガス量 | 使用開始年度 | 運転管理体制 | 施設の改廃
[7 empty] | し尿 | 浄化槽汚泥 | 有機性廃棄物 | その他 | 堆肥等の固形物 | メタンガス | 資源化物量の区分 | 直接埋立の有無 | 埋立量 | 焼却の有無 | 焼却量 | 汚水処理 | 汚泥処理 | 資源化処理 | ガス生産量 | ガス発熱量 | ガス利用方法
[7 empty] | (kl/年度) | (kl/年度) | (t/年度) | (kl/年度) | (t/年度) | (m3／年度) |  |  | （t/年度) |  | （t/年度) |  |  |  | （m3/年度） | （kJ/m3N） |  | (kL/日) | (t/日) | (t/日) | (m3/日)
石川県 | 17201 | 17-201-09-001 | 金沢市 |  |  | 西部衛生センター | 2636 | 15721 | [5 empty] | 無し |  |  |  | 一次処理 | 焼却 |  |  |  |  | 195 |  |  |  | 1995 | 委託
石川県 | 17204 | 17-204-09-001 | 輪島市 |  |  | 輪島クリーンセンター宅田分場（し尿処理施設） | 2841 | 7722 | [5 empty] | 無し |  | 施設外焼却 | 149 | 好気,一次処理 | 脱水 |  |  |  |  | 40 |  |  |  | 1997 | 直営
石川県 | 17204 | 17-204-09-002 | 輪島市 |  |  | 輪島クリーンセンター町野分場 | 0 | 0 | [5 empty] | 無し |  |  |  | 好希釈 | 脱水 |  |  |  |  | 8 |  |  |  | 1980 | 直営 | 廃止
石川県 | 17205 | 17-205-09-001 | 珠洲市 |  |  | 珠洲市浄化センター | 2128 | 2628 | 189 |  | 90 | 49393 | 生産量 | 無し |  | 無し |  | その他 | 脱水,乾燥 | メタン発酵,その他 | 49393 | 1237442829 | 所内利用（熱利用） | 52 | 1 | 1 | 194 | 2007 | 委託
石川県 | 17205 | 17-205-09-002 | 珠洲市 |  |  | 珠洲市・能登町衛生センター | 0 | 0 | [9 empty] | 焼却 | 焼却 |  |  |  |  | 48 |  |  |  | 1985 | 直営 | 休止
石川県 | 17463 | 17-463-09-001 | 能登町 |  |  | 能登町衛生ｾﾝﾀｰ | 2192 | 3812 |  |  | 143 |  | 搬出量・売却量 | 無し |  | 施設内焼却 | 139 | 標脱 | 脱水,焼却 | その他 |  |  |  | 25 | 0 | 0 | 0 | 1989 | 直営
石川県 | 17821 | 17-821-09-001 | 河北郡市広域事務組合 |  |  | 河北郡市浄化センター | 1716 | 9344 | [5 empty] | 無し |  | 施設外焼却 | 367 | 嫌気,好気 | 脱水,乾燥,焼却 |  |  |  |  | 120 |  |  |  | 1977 | 直営
石川県 | 17825 | 17-825-09-001 | 手取川流域環境衛生事業組合 |  |  | 手取川流域環境衛生事業組合衛生センター |  | 3214 | [5 empty] | 無し |  |  |  | 浄化槽専用 | 脱水,乾燥,焼却 |  |  |  |  | 45 |  |  |  | 1991 | 直営
石川県 | 17825 | 17-825-09-001 | 手取川流域環境衛生事業組合 |  |  | 手取川流域環境衛生事業組合衛生センター | 1953 | 8058 | [5 empty] | 無し |  | 施設内焼却 | 493 | 嫌気 | 脱水,乾燥,焼却 |  |  |  |  | 35 |  | 0 |  | 1967 | 直営
石川県 | 17826 | 17-826-09-001 | 輪島市穴水町環境衛生施設組合 |  |  | 輪島市穴水町環境衛生施設組合し尿処理場 | 825 | 3407 |  |  | 233 |  | 搬出量・売却量 | 有り | 35 | 無し |  | 標脱 | 脱水 | 堆肥化 |  |  |  | 40 | 0 | 0 |  | 1985 | 直営
石川県 | 17835 | 17-835-09-001 | 七尾鹿島広域圏事務組合 |  |  | 七尾鹿島広域圏事務組合クリ－ンセンタ－ | 6070 | 23271 | 0 | 0 |  |  |  | 無し |  | 施設内焼却 | 24181 | 高負荷,膜分離 | 脱水,乾燥,焼却 |  |  |  |  | 105 | 0 | 0 | 0 | 1997 | 直営
石川県 | 17837 | 17-837-09-001 | 羽咋郡市広域圏事務組合 |  |  | 衛生センター | 4853 | 13337 | [5 empty] | 無し |  | 施設内焼却 | 48 | 高負荷 | 脱水,焼却 |  |  |  |  | 80 |  |  |  | 1994 | 委託
石川県 | 17841 | 17-841-09-842 | 白山石川広域事務組合 |  |  | 松任衛生センター | 1085 | 12981 | [7 empty] | 施設内焼却 | 690 | 好気 | 焼却 |  |  |  |  | 120 |  |  |  | 1976 | 委託 | 移管
石川県 | 17847 | 17-847-09-001 | 小松加賀環境衛生事務組合 |  |  | 衛生センター | 3793 | 44153 | 0 | 0 | 347 | 0 | 搬出量・売却量 | 無し |  | 無し |  | 標脱 | 乾燥 | 堆肥化 |  |  |  | 198 | 0 | 25 | 0 | 1994 | 直営

## コミュニティプラント
コミュニティプラント
都道府県名 | 地方公共団体コード | 施設コード | 地方公共団体名 | 施設名 | 汚水処理量 | 処理方法 | 計画最大汚水量 | 使用開始年度 | 運転管理体制 | 料金徴収 | 施設の改廃
[5 empty] | (m3/年度) |  | (m3/日)
石川県 | 17203 | 17-203-10-001 | 小松市 | 小松市東部産業振興用地地域し尿処理施設 | 0 | 長時間ばっ気 | 439 | 1989 | 委託 | 有り | 廃止
石川県 | 17203 | 17-203-10-002 | 小松市 | 西軽海地域し尿処理施設 | 286835 | その他 | 1530 | 1970 | 委託 | 有り
石川県 | 17210 | 17-210-10-001 | 白山市 | 内尾汚水処理施設 | 17615 | 接触ばっ気 | 370 | 1990 | 委託 | 有り
石川県 | 17210 | 17-210-10-211 | 白山市 | 吉野谷佐良地区し尿処理施設 | 6755 | 接触ばっ気 | 43 | 1987 | 委託 | 有り
石川県 | 17210 | 17-210-10-211 | 白山市 | 吉野谷木滑地区し尿処理施設 | 18519 | 接触ばっ気 | 112 | 1988 | 委託 | 有り
石川県 | 17210 | 17-210-10-211 | 白山市 | 吉野谷中宮地区し尿処理施設 | 17461 | 接触ばっ気 | 182 | 1986 | 委託 | 有り
石川県 | 17210 | 17-210-10-211 | 白山市 | 女原し尿処理施設 | 14655 | 接触ばっ気 | 88 | 1988 | 委託 | 有り
石川県 | 17384 | 17-384-10-001 | 志賀町 | 百浦浄化センター | 83109 | 接触ばっ気 | 176 | 1995 | 委託 | 有り
石川県 | 17384 | 17-384-10-003 | 志賀町 | 赤住浄化センター | 31300 | 接触ばっ気 | 456 | 1991 | 委託 | 有り