## 焼却施設
焼却施設（溶融施設含む）
都道府県名 | 地方公共団体コード | 施設コード | 地方公共団体名 | 法人名称(民間施設) | 代表者名 (民間施設) | 施設名称 | 年間処理量 | 資源化量 |  |  | 焼却対象廃棄物 | 施設の種類 | 処理方式 | 炉型式 | 処理能力 | 炉数 | 使用開始年度 | 余熱利用の状況 | 余熱利用量（仕様値・公称値） |  | 余熱利用量（実績値） |  | 発電能力 | 発電効率 | 総発電量 | 灰処理設備の有無 |  | 運転管理体制 | 施設の改廃 | 産業廃棄物の搬入の有無 | 一般廃棄物の割合 | ごみ組成分析結果 | [6 empty] | 単位容積重量 | 三成分 |  |  |  | 低位発熱量 |  | リユース・リペア機能の有無 | リユース・リペアする場所の面積 | リユース・リペアの対象品目 | [28 empty] | リユース・リペアの内容
[8 empty] | 資源物回収 | 燃料ガス回収 | 生産量・排出量の別 | [8 empty] | 総余熱利用量 | うち外部供給熱量 | 総余熱利用量 | うち外部供給熱量 |  |  |  | （焼却灰） | （飛灰） |  |  |  |  | 合計 | 紙・布類 | ビニール、合成樹脂、ゴム、皮革類 | 木、竹、わら類 | ちゅう芥類 | 不燃物類 | その他 |  | 合計 | 水分 | 可燃分 | 灰分 | (計算値) | (実測値) |  |  | 合計 |  | 家具 |  |  | 自転車 |  |  | 衣類 |  |  | 書籍 |  |  | 家電 |  |  | 傘 |  |  | 食器 |  |  | おもちゃ |  |  | その他
[48 empty] | 重量 | 個数 | 対象 | 重量 | 個数 | 対象 | 重量 | 個数 | 対象 | 重量 | 個数 | 対象 | 重量 | 個数 | 対象 | 重量 | 個数 | 対象 | 重量 | 個数 | 対象 | 重量 | 個数 | 対象 | 重量 | 個数 | 対象 | 重量 | 個数
[7 empty] | （t/年度） | （t/年度） | （m3/年度） | [5 empty] | (t/日) |  |  |  | (MＪ) | （MJ） | (MＪ) | （MJ） | (kW) | (％) | (MWh) | [5 empty] | （％） | （％） | （％） | （％） | （％） | （％） | （％） | （％） | (kg/m3) | （％） | （％） | （％） | （％） | （kJ/kg） | （kJ/kg） |  | （㎡） | （t/年度） | （個・台等） |  | （t/年度） | （個・台等） |  | （t/年度） | （個・台等） |  | （t/年度） | （個・台等） |  | （t/年度） | （個・台等） |  | （t/年度） | （個・台等） |  | （t/年度） | （個・台等） |  | （t/年度） | （個・台等） |  | （t/年度） | （個・台等） |  | （t/年度） | （個・台等）
福井県 | 18201 | 18-201-01-001 | 福井市 |  |  | クリーンセンター | 72729 |  |  |  | 可燃ごみ,粗大ごみ | 焼却 | 流動床式 | 全連続運転 | 345 | 3 | 1991 | 場内温水,場内蒸気,発電（場内利用）,場外温水 | 448501200 | 31646160 | 355642320 |  | 1600 | 6.38 | 10162 | 無し | セメント固化 | 一部委託 |  | 無し |  | 100 | 61.54 | 12.9 | 7.9 | 8.78 | 4.89 | 3.99 | 210 | 100 | 44.4 | 49.6 | 6 | 0 | 8220 | 無し |  | 0 | 0
福井県 | 18202 | 18-202-01-001 | 敦賀市 |  |  | 敦賀市清掃センター | 20623 | 117 |  | 搬出量 | 可燃ごみ,粗大ごみ,ごみ処理残渣 | 焼却 | 流動床式 | 准連続運転 | 100 | 2 | 1992 | 場内温水 | [7 empty] | 無し | セメント固化 | 一部委託 |  | 無し |  | 100 | 52.4 | 23.4 | 6.2 | 8.9 | 5.9 | 3.2 | 194.3 | 100 | 46.5 | 45.8 | 7.7 | 7460 | 9170 | 無し |  | 0 | 0
福井県 | 18204 | 18-204-01-001 | 小浜市 |  |  | 小浜市クリーンセンター | 12389 |  |  |  | 可燃ごみ,粗大ごみ | 焼却 | 流動床式 | 准連続運転 | 56 | 2 | 2000 | 場内温水 | 1702 | [6 empty] | 無し | 薬剤処理 | 委託 |  | 無し |  | 100 | 41.6 | 22.3 | 21.7 | 7 | 1.7 | 5.7 | 170 | 100 | 40.5 | 53.4 | 6.1 | 0 | 2162 | 無し |  | 0 | 0
福井県 | 18205 | 18-205-01-001 | 大野市 |  |  | 大野市塵焼却場 | 0 |  |  |  | 可燃ごみ | 焼却 | ストーカ式（可動） | バッチ運転 | 50 | 2 | 1978 | 無し | [7 empty] | 無し | 薬剤処理 | 直営 | 休止 |  |  | 0 | 0 | 0 | 0 | 0 | 0 | 0 | 0 | 0 | 0 | 0 | 0 | 0 | 0 | 無し |  | 0 | 0
福井県 | 18205 | 18-205-01-002 | 大野市 |  |  | 和泉村清掃センター | 0 |  |  |  | 可燃ごみ | 焼却 | 固定床式 | バッチ運転 | 6 | 1 | 1979 | 無し | [7 empty] | 無し | 無し | 直営 | 休止 |  |  | 0 | 0 | 0 | 0 | 0 | 0 | 0 | 0 | 0 | 0 | 0 | 0 | 0 | 0 | 無し |  | 0 | 0
福井県 | 18481 | 18-481-01-001 | 高浜町 |  |  | 高浜町清掃センター | 4577 |  |  |  | 可燃ごみ,粗大ごみ,ごみ処理残渣 | 焼却 | ストーカ式（可動） | 准連続運転 | 30 | 2 | 1989 | 無し | [7 empty] | 無し | 薬剤処理 | 委託 |  | 有り | 71 | 100 | 53.3 | 17.2 | 20.6 | 6.8 | 0.6 | 1.5 | 148.3 | 100 | 39.6 | 55.7 | 4.7 | 9487 | 0 | 無し |  | 0 | 0
福井県 | 18483 | 18-483-01-001 | おおい町 |  |  | 大飯清掃センター | 2238 | 69 |  | 搬出量 | 可燃ごみ,資源ごみ | 焼却 | ストーカ式（可動） | バッチ運転 | 14 | 2 | 1994 | 場内温水,場外温水 | 750120 | [6 empty] | 無し | 薬剤処理 | 委託 |  | 無し |  | 100 | 77.5 | 11.3 | 0.6 | 7.8 | 1.7 | 1.1 | 153 | 100 | 41 | 49.8 | 9.2 | 0 | 8450 | 無し |  | 0 | 0
福井県 | 18821 | 18-821-01-002 | 美浜・三方環境衛生組合 |  |  | ガス化溶融施設 | 5733 | 352 |  | 搬出量 | 可燃ごみ,ごみ処理残渣,し尿処理残渣,その他 | ガス化溶融・改質 | シャフト式 | 全連続運転 | 22 | 1 | 2003 | 場内温水 | 6746880 | [6 empty] | 無し | 薬剤処理 | 委託 |  | 有り | 85 | 100 | 46.8 | 34 | 5.1 | 1.2 | 1 | 11.9 | 218.3 | 100 | 41.9 | 52.3 | 5.8 | 8803 |  | 無し |  | 0 | 0
福井県 | 18825 | 18-825-01-001 | 福井坂井地区広域市町村圏事務組合 |  |  | 清掃センター | 48943 |  |  |  | 可燃ごみ,資源ごみ,ごみ処理残渣 | 焼却 | ストーカ式（可動） | 全連続運転 | 222 | 3 | 1995 | 場内温水,場外温水 | 16848000 |  | 7231400 |  |  |  |  | 無し | 薬剤処理 | 委託 |  | 無し |  | 100 | 41.3 | 32.9 | 6 | 9 | 4.1 | 6.7 | 144 | 100 | 42.4 | 48.6 | 9 | 8831 | 13585 | 無し |  | 0 | 0
福井県 | 18833 | 18-833-01-001 | 大野・勝山地区広域行政事務組合 |  |  | 大野・勝山地区広域行政事務組合ごみ処理施設 | 18579 | 1187 |  | 搬出量 | 可燃ごみ,ごみ処理残渣,その他 | ガス化溶融・改質 | 流動床式 | 全連続運転 | 84 | 2 | 2006 | 場内温水,場内蒸気,場外温水 | 42861442 | 12667200 | 42580530 | 10474286 |  |  |  | 無し | 薬剤処理 | 委託 |  | 有り | 92 | 100 | 53 | 19.9 | 12.6 | 8.5 | 2 | 4 | 110 | 100 | 32.7 | 57.5 | 9.8 | 10010 | 12858 | 無し |  | 0 | 0
福井県 | 18844 | 18-844-01-001 | 鯖江広域衛生施設組合 |  |  | 鯖江広域衛生施設組合鯖江クリーンセンターごみ焼却施設 | 27317 |  |  |  | 可燃ごみ,ごみ処理残渣,し尿処理残渣 | 焼却 | 流動床式 | 准連続運転 | 120 | 2 | 1986 | 場内温水,場外温水 | [7 empty] | 無し | セメント固化 | 委託 |  | 有り | 98 | 100 | 46.4 | 25 | 8.1 | 11.4 | 4.4 | 4.7 | 134.25 | 100 | 49.8 | 6.6 | 43.6 | 6952 | 11175 | 無し |  | 0 | 0

## 粗大ごみ処理施設
粗大ごみ処理施設
都道府県名 | 地方公共団体 コード | 施設コード | 地方公共団体名 | 法人名称(民間施設) | 代表者 (民間施設) | 施設名 | 年間処理量 | 資源回収量 |  | 処理対象廃棄物 | 処理方式 | 処理能力 | 使用開始年度 | 運転管理体制 | 施設の改廃 | 産業廃棄物の搬入の有無 | 一般廃棄物の割合 | リユース・リペア機能の有無 | リユース・リペアする場所の面積 | リユース・リペアの対象品目 | [28 empty] | リユース・リペアの内容
[9 empty] | 資源化物の区分 | [10 empty] | 合計 |  | 家具 |  |  | 自転車 |  |  | 衣類 |  |  | 書籍 |  |  | 家電 |  |  | 傘 |  |  | 食器 |  |  | おもちゃ |  |  | その他
[20 empty] | 重量 | 個数 | 対象 | 重量 | 個数 | 対象 | 重量 | 個数 | 対象 | 重量 | 個数 | 対象 | 重量 | 個数 | 対象 | 重量 | 個数 | 対象 | 重量 | 個数 | 対象 | 重量 | 個数 | 対象 | 重量 | 個数 | 対象 | 重量 | 個数
[7 empty] | (t/年度) | (t/年度) |  |  |  | (t/日) |  |  |  |  | （％） |  | （㎡） | （t/年度） | （個・台等） |  | （t/年度） | （個・台等） |  | （t/年度） | （個・台等） |  | （t/年度） | （個・台等） |  | （t/年度） | （個・台等） |  | （t/年度） | （個・台等） |  | （t/年度） | （個・台等） |  | （t/年度） | （個・台等） |  | （t/年度） | （個・台等） |  | （t/年度） | （個・台等）
福井県 | 18202 | 18-202-03-001 | 敦賀市 |  |  | 敦賀市清掃センター | 2896 | 690 | 搬出量 | 粗大ごみ | 破砕 | 10 | 1992 | 委託 |  | 無し |  | 有り | 135 | 2 | 197 | ○ | 2 | 98 | ○ |  | 19 | [15 empty] | ○ |  | 30 | ○ |  | 50 | 修理,展示,譲渡
福井県 | 18481 | 18-481-03-001 | 高浜町 |  |  | 高浜町清掃センター | 802 | 41 | 搬出量 | 粗大ごみ,不燃ごみ | 併用 | 10 | 1989 | 委託 |  | 有り | 42 | 無し |  | 0 | 0
福井県 | 18825 | 18-825-03-001 | 福井坂井地区広域市町村圏事務組合 |  |  | 清掃センター | 15711 | 2248 | 搬出量 | 粗大ごみ,不燃ごみ,資源ごみ | 破砕 | 90 | 1995 | 一部委託 |  | 無し |  | 有り | 90 | 0 | 181 | ○ |  | 37 | ○ |  | 39 | [12 empty] | ○ |  | 87 |  |  |  | ○ |  | 18 | 修理,展示,譲渡
福井県 | 18833 | 18-833-03-001 | 大野・勝山地区広域行政事務組合 |  |  | 大野・勝山地区広域行政事務組合ごみ処理施設 | 1138 | 557 | 搬出量 | 粗大ごみ,不燃ごみ,その他 | 破砕 | 10 | 2006 | 直営 |  | 無し |  | 無し |  | 0 | 0
福井県 | 18844 | 18-844-03-001 | 鯖江広域衛生施設組合 |  |  | 鯖江広域衛生施設組合鯖江クリーンセンター粗大ごみ処理施設 | 4346 |  |  | 粗大ごみ,不燃ごみ,その他,資源ごみ | 破砕 | 50 | 1993 | 委託 |  | 無し |  | 無し |  | 0 | 0

## 資源化等施設
資源化等を行う施設
都道府県名 | 地方公共団体 コード | 施設コード | 地方公共団体名 | 法人名称(民間施設) | 代表者 (民間施設) | 施設名 | 年間処理量 | 資源回収量 |  | 搬出量 |  | 在庫量 |  | 施設区分 | 処理対象廃棄物 | 処理内容 | 処理能力 | 使用開始年度 | 運転管理体制 | 施設の改廃 | 産業廃棄物の搬入の有無 | 一般廃棄物の割合 | リユース・リペア機能の有無 | リユース・リペアする場所の面積 | リユース・リペアの対象品目 | [28 empty] | リユース・リペアの内容
[25 empty] | 合計 |  | 家具 |  |  | 自転車 |  |  | 衣類 |  |  | 書籍 |  |  | 家電 |  |  | 傘 |  |  | 食器 |  |  | おもちゃ |  |  | その他
[25 empty] | 重量 | 個数 | 対象 | 重量 | 個数 | 対象 | 重量 | 個数 | 対象 | 重量 | 個数 | 対象 | 重量 | 個数 | 対象 | 重量 | 個数 | 対象 | 重量 | 個数 | 対象 | 重量 | 個数 | 対象 | 重量 | 個数 | 対象 | 重量 | 個数
[7 empty] | (t/年度) | (t/年度) | (m3/年度) | (t/年度) | (m3/年度) | (t/年度) | (m3/年度) |  |  |  | (t/日) |  |  |  |  | （％） |  | （㎡） | （t/年度） | （個・台等） |  | （t/年度） | （個・台等） |  | （t/年度） | （個・台等） |  | （t/年度） | （個・台等） |  | （t/年度） | （個・台等） |  | （t/年度） | （個・台等） |  | （t/年度） | （個・台等） |  | （t/年度） | （個・台等） |  | （t/年度） | （個・台等） |  | （t/年度） | （個・台等）
福井県 | 18202 | 18-202-04-001 | 敦賀市 |  |  | 敦賀市清掃センター | 2369 | 1227 |  | 1227 |  | 0 |  | ストックヤード | 金属類,ガラス類,ペットボトル,プラスチック | 選別,圧縮・梱包 | 20 | 1992 | 委託 |  | 無し |  | 無し |  | 0 | 0
福井県 | 18204 | 18-204-04-001 | 小浜市 |  |  | 小浜市一般廃棄物最終処分場内設備 | 0 | [6 empty] | 容器包装リサイクル推進施設 | 金属類,ガラス類,ペットボトル | 選別 | 6 | 1987 | 一部委託 | 休止 |  |  | 無し |  | 0 | 0
福井県 | 18204 | 18-204-04-002 | 小浜市 |  |  | 小浜市リサイクルプラザ | 1340 | 1340 |  | 1340 |  |  |  | リサイクルセンター（交付金） | 紙類,金属類,ガラス類,ペットボトル,不燃ごみ | 選別,その他 | 24 | 2008 | 一部委託 | 新設 | 無し |  | 無し |  | 0 | 0
福井県 | 18205 | 18-205-04-001 | 大野市 |  |  | 大野市不燃物処理施設 | 0 | [6 empty] | ストックヤード | 金属類,不燃ごみ | 選別,圧縮・梱包 | 10 | 1978 | 直営 | 休止 |  |  | 無し |  | 0 | 0
福井県 | 18205 | 18-205-04-002 | 大野市 |  |  | 大野市六呂師堆肥化センター | 7304 |  | 2180 |  | 2180 |  |  | ごみ堆肥化施設 | 剪定枝,その他 | ごみ堆肥化 | 60 | 2003 | 委託 |  | 有り | 0 | 無し |  | 0 | 0
福井県 | 18206 | 18-206-04-001 | 勝山市 |  |  | 勝山市グリーンヒル上野 | [7 empty] | リサイクルプラザ | 不燃ごみ,粗大ごみ | 選別,圧縮・梱包 | 10 | 1989 | 直営 | 休止 | 無し |  | 無し |  | 0 | 0
福井県 | 18481 | 18-481-04-001 | 高浜町 |  |  | 高浜町リサイクルセンター | 559 | 545 |  | 545 |  |  |  | リサイクルセンター（補助金） | 紙類,金属類,その他資源ごみ,ペットボトル,プラスチック,剪定枝 | 選別,圧縮・梱包,ごみ堆肥化 | 4.23 | 2005 | 委託 |  | 無し |  | 無し |  | 0 | 0
福井県 | 18483 | 18-483-04-001 | おおい町 |  |  | 大飯リサイクルセンター | 210 | 185 |  | 185 |  |  |  | リサイクルセンター（補助金） | ガラス類,ペットボトル,プラスチック | 選別,圧縮・梱包 | 0.9 | 2004 | 委託 |  | 無し |  | 無し |  | 0 | 0
福井県 | 18821 | 18-821-04-001 | 美浜・三方環境衛生組合 |  |  | リサイクルプラザ | 857 |  |  | 638 |  |  |  | リサイクルプラザ | 紙類,金属類,ガラス類,その他資源ごみ,ペットボトル,布類,不燃ごみ,粗大ごみ | 選別,圧縮・梱包 | 8.5 | 2003 | 委託 |  | 無し |  | 有り | 92 | 0 | 0 | ○ | [26 empty] | 展示
福井県 | 18833 | 18-833-04-001 | 大野・勝山地区広域行政事務組合 |  |  | 大野・勝山地区広域行政事務組合ごみ処理施設 | 2533 | 2385 | [5 empty] | リサイクルプラザ | 紙類,金属類,ガラス類,ペットボトル | 選別,圧縮・梱包 | 21 | 2006 | 直営 |  | 無し |  | 無し |  | 0 | 0

## 燃料化施設
ごみ燃料化施設
都道府県名 | 地方公共団体コード | 施設コード | 地方公共団体名 | 法人名称(民間施設) | 代表者 (民間施設) | 施設名 | 年間処理量 | 燃料保管量 |  | 燃料の生産量 |  | 燃料の搬出量 |  | 処理対象廃棄物 | 施設の種類 | 燃料供給先の確保状況 | 処理能力 | 使用開始年度 | 運転管理体制 | 施設の改廃 | 産業廃棄物の搬入の有無 | 一般廃棄物の割合 | 分析対象 | ごみ組成分析結果 | [6 empty] | 単位容積重量 | 三成分 |  |  |  | 低位発熱量
[24 empty] | 合計 | 紙・布類 | ビニール、合成樹脂、ゴム、皮革類 | 木、竹、わら類 | ちゅう芥類 | 不燃物類 | その他 |  | 合計 | 水分 | 可燃分 | 灰分 | (計算値) | (実測値)
[7 empty] | (t/年度) |  | 単位 |  | 単位 |  | 単位 |  |  |  | (t/日) |  |  |  |  | （％） |  | （％） | （％） | （％） | （％） | （％） | （％） | （％） | (kg/m3) | （％） | （％） | （％） | （％） | （kJ/kg） | （kJ/kg）

## その他施設
その他の施設[ごみの中間処理施設]
都道府県名 | 地方公共団体 コード | 施設コード | 地方公共団体名 | 法人名称(民間施設) | 代表者 (民間施設) | 施設名 | 年間処理量 | 処理対象廃棄物 | 処理内容 | 処理能力 | 使用開始年度 | 運転管理体制 | 施設の改廃 | 産業廃棄物の搬入の有無 | 一般廃棄物の割合
[7 empty] | (t/年度) |  |  | (t/日) |  |  |  |  | （％）

## 保管施設
保管施設
都道府県名 | 地方公共団体コード | 施設コード | 地方公共団体名 | 施設名 | 年間保管量 | 施設区分 | 保管対象廃棄物 | 保管分類数 | 屋内面積 | 屋外面積 | 使用開始年度 | 運転管理体制 | 施設の改廃 | 産業廃棄物の搬入の有無 | 一般廃棄物の割合
[5 empty] | (t/年度) |  |  |  | (m2) | (m2) |  |  |  |  | （％）
福井県 | 18201 | 18-201-07-001 | 福井市 | 収集資源センター | 1369 | ストックヤード | ガラス類 | 1 | 0 | 480 | 1992 | 委託 |  | 無し
福井県 | 18202 | 18-202-07-001 | 敦賀市 | 敦賀市清掃センター | 1377 | ストックヤード | 金属類,ガラス類,ペットボトル,プラスチック | 7 | 105 | 33 | 1992 | 委託 |  | 無し
福井県 | 18204 | 18-204-07-001 | 小浜市 | 小浜市一般廃棄物最終処分場 | 0 | 容器包装リサイクル推進施設 | 金属類,ガラス類,ペットボトル | 3 | 27 | 235 | 1994 | 一部委託 | 休止
福井県 | 18205 | 18-205-07-001 | 大野市 | 大野市クリーンセンターストックヤード | 0 | ストックヤード | 紙類 | 5 | 108 | 0 | 1997 | 直営 | 休止
福井県 | 18205 | 18-205-07-002 | 大野市 | 和泉村清掃センター | 0 | ストックヤード | 紙類,金属類,ガラス類,その他 | 5 | 0 | 105 | 1995 | 直営 | 休止
福井県 | 18206 | 18-206-07-001 | 勝山市 | 勝山市グリーンヒル上野 |  | ストックヤード | 紙類,金属類,ガラス類,その他資源ごみ,ペットボトル,プラスチック | 6 | 191 | 50 | 1989 | 直営 | 休止 | 無し
福井県 | 18442 | 18-442-07-001 | 美浜町 | 美浜町雲谷不燃物処理場 | 2 | ストックヤード | ガラス類,ペットボトル,プラスチック | 6 |  | 248 | 1995 | 直営 | 廃止 | 無し
福井県 | 18481 | 18-481-07-001 | 高浜町 | 高浜町清掃センター | 81 | ストックヤード | 金属類 | 2 | 13 | 0 | 1989 | 委託 |  | 無し
福井県 | 18481 | 18-481-07-002 | 高浜町 | 高浜町リサイクルセンター | 487 | 容器包装リサイクル推進施設 | 紙類,その他資源ごみ,ペットボトル,プラスチック,その他 | 12 | 92 | 0 | 2005 | 委託 |  | 無し
福井県 | 18483 | 18-483-07-001 | おおい町 | 大飯リサイクルセンター | 185 | ストックヤード | ガラス類,プラスチック | 5 | 138 | 0 | 2004 | 委託 |  | 無し
福井県 | 18501 | 18-501-07-001 | 若狭町 | クリーンセンターかみなか | 441 | 容器包装リサイクル推進施設 | 金属類,ガラス類,その他資源ごみ,ペットボトル | 7 | 20 | 132 | 1997 | 一部委託 |  | 無し
福井県 | 18821 | 18-821-07-001 | 美浜・三方環境衛生組合 | リサイクルプラザ | 582 | ストックヤード | 紙類,金属類,ガラス類,その他資源ごみ,ペットボトル,布類 | 9 | 202 |  | 2003 | 委託 |  | 無し
福井県 | 18821 | 18-821-07-002 | 美浜・三方環境衛生組合 | 美方ストックヤード | 56 | ストックヤード | 金属類,その他 | 6 |  | 260 | 2008 | 委託 |  | 無し
福井県 | 18825 | 18-825-07-001 | 福井坂井地区広域市町村圏事務組合 | 清掃センター | 1123 | ストックヤード | ガラス類,ペットボトル,その他 | 3 | 359 | 0 | 1995 | 直営 |  | 無し
福井県 | 18833 | 18-833-07-001 | 大野・勝山地区広域行政事務組合 | 大野・勝山地区広域行政事務組合ごみ処理施設 | 2385 | ストックヤード | 紙類,金属類,ガラス類,ペットボトル | 9 | 292 | 0 | 2006 | 直営 |  | 無し
福井県 | 18844 | 18-844-07-001 | 鯖江広域衛生施設組合 | 鯖江広域衛生施設組合鯖江クリーンセンター資源物施設 | 733 | ストックヤード | ガラス類,その他 | 8 | 262 | 56 | 1992 | 一部委託 |  | 無し

## リユース・リペア施設
リユース・リペア施設
都道府県名 | 地方公共団体コード | 施設コード | 地方公共団体名 | 施設名 | 年間処理量 | 設置場所 | 面積 | 使用開始年度 | リユース・リペアの対象品目 | [28 empty] | リユース・リペアの内容 | 運転管理体制 | 施設の改廃
[9 empty] | 合計 |  | 家具 |  |  | 自転車 |  |  | 衣類 |  |  | 書籍 |  |  | 家電 |  |  | 傘 |  |  | 食器 |  |  | おもちゃ |  |  | その他
[9 empty] | 重量 | 個数 | 対象 | 重量 | 個数 | 対象 | 重量 | 個数 | 対象 | 重量 | 個数 | 対象 | 重量 | 個数 | 対象 | 重量 | 個数 | 対象 | 重量 | 個数 | 対象 | 重量 | 個数 | 対象 | 重量 | 個数 | 対象 | 重量 | 個数
[5 empty] | （ｔ／年度） |  | （㎡） |  | （t/年度） | （個・台等） |  | （t/年度） | （個・台等） |  | （t/年度） | （個・台等） |  | （t/年度） | （個・台等） |  | （t/年度） | （個・台等） |  | （t/年度） | （個・台等） |  | （t/年度） | （個・台等） |  | （t/年度） | （個・台等） |  | （t/年度） | （個・台等） |  | （t/年度） | （個・台等）
福井県 | 18844 | 18-844-11-845 | 鯖江広域衛生施設組合 | 鯖江広域衛生施設組合鯖江クリーンセンター再利用品保管施設 | 18 | 廃棄物処理施設に隣接した独立棟（プレハブ造等含む） | 196 | 1996 | 0 | 888 | ○ |  | 270 | ○ |  | 346 | [18 empty] | ○ |  | 272 | 展示,販売 | 委託

## 最終処分場
最終処分場
都道府県名 | 地方公共団体コード | 施設コード | 地方公共団体名 | 法人名称(民間施設) | 代表者 (民間施設) | 施設名 | 埋立容量 （覆土を含む） | 埋立量 （覆土を含まない） | 残余容量 | 処理対象廃棄物 | 埋立場所 | 埋立開始年度 | 埋立地面積 | 全体容積 | 埋立終了年度 | 遮水の方式 | 浸出水の処理 | 運転管理体制 | 処分場の現状 | 施設の改廃 | 産業廃棄物の搬入の有無 | 一般廃棄物の割合 | 最終処分場の構造 | 準好気性埋立構造の管理状況 |  |  | 水質管理状況 | [5 empty] | メタン回収の有無 | メタン回収をしている場合
[24 empty] | 水位管理 | 覆土施工 | ガス抜き管の計画的施工状況 | 処理前BOD濃度 | 処理後BOD濃度 | 処理前COD濃度 | 処理後COD濃度 | 処理前TN濃度 | 処理後TN濃度 |  | メタンガス回収量 | メタンガス濃度 | メタンガス発熱量 | メタンガスの利用 | 発電量
[7 empty] | (m3/年度) | (ｔ/年度) | (m3) |  |  |  | (m2) | (m3) | [7 empty] | （％） |  |  |  |  | （ppm） | （ppm） | （ppm） | （ppm） | （ppm） | （ppm） |  | （m3／年） | （％） | （kJ/m3N） |  | （kWh/年）
福井県 | 18202 | 18-202-08-001 | 敦賀市 |  |  | 敦賀市櫛川最終処分場 | 0 | 0 | 0 | 焼却残渣（主灰）,不燃ごみ,焼却残渣（飛灰） | 山間 | 1991 | 11700 | 77000 | 2006 | 底部遮水工 | 凝集沈澱,生物処理（脱窒なし）,砂ろ過,消毒 | 一部委託 | 埋立終了 |  | 無し |  | 準好気性埋立構造 | 末端集水管は解放 |  |  | 1 | 1 | 3 | 2 |  | 4 | 回収していない
福井県 | 18202 | 18-202-08-002 | 敦賀市 |  |  | 敦賀市赤崎最終処分場 | 3328 | 4150 | 45785 | 焼却残渣（主灰）,不燃ごみ,焼却残渣（飛灰） | 山間 | 2007 | 6150 | 50000 | 2019 | 底部遮水工 | 凝集沈澱,生物処理（脱窒あり）,砂ろ過,消毒,活性炭処理,膜処理,キレート処理 | 一部委託 | 埋立中 |  | 無し |  | 準好気性埋立構造 | 末端集水管は解放 | 即日覆土 | 埋立状況により計画的に延長 | 1 | 1 | 11 | 1 | 10 | 7 | 回収していない
福井県 | 18204 | 18-204-08-001 | 小浜市 |  |  | 小浜市一般廃棄物最終処分場 | 0 | 0 | 3585 | 不燃ごみ,焼却残渣（飛灰）,粗大ごみ | 山間 | 1986 | 13400 | 121900 | 2007 | 底部遮水工 | 凝集沈澱,生物処理（脱窒なし）,砂ろ過,消毒,活性炭処理 | 一部委託 | 埋立終了 | 廃止 | 無し |  | 準好気性埋立構造 | 末端集水管は水没 | 中間覆土 | 埋立状況により計画的に延長 | [6 empty] | 回収していない
福井県 | 18204 | 18-204-08-001 | 小浜市 |  |  | 小浜市一般廃棄物最終処分場 | 1266 | 1266 | 35734 | 焼却残渣（主灰）,焼却残渣（飛灰）,破砕ごみ・処理残渣 | 山間 | 2008 | 2404 | 37000 | 2024 | 底部遮水工,覆蓋（屋根） | 凝集沈澱,生物処理（脱窒なし）,消毒,活性炭処理,膜処理,キレート処理 | 一部委託 | 埋立中 |  | 無し |  | 準好気性埋立構造 | 末端集水管は水没 | 最終覆土のみ | 埋立状況により計画的に延長 | 3 | 1 | 40 | 8 |  |  | 回収していない
福井県 | 18205 | 18-205-08-001 | 大野市 |  |  | 和泉村桑島埋立地 | 0 | 0 | 0 | 不燃ごみ | 平地 | 1986 | 950 | 1900 | 2004 | 遮水なし | 処理なし | 直営 | 埋立終了 | 休止 | 無し |  | その他埋立構造 | [9 empty] | 回収していない
福井県 | 18206 | 18-206-08-001 | 勝山市 |  |  | 勝山市グリーンヒル上野 | 19895 |  |  | 焼却残渣（主灰）,破砕ごみ・処理残渣 | 山間 | 1989 | 9000 | 36000 | 2005 | 底部遮水工 | 凝集沈澱,生物処理（脱窒なし）,消毒 | 直営 | 埋立終了 | 休止 | 無し |  | 準好気性埋立構造 | 末端集水管は解放 | 最終覆土のみ | 一部延長を行っている | 2 | 0.2 | 6.1 | 3.3 |  | 2.3 | 回収していない
福井県 | 18442 | 18-442-08-001 | 美浜町 |  |  | 美浜町雲谷不燃物処理場 | 220 | 1980 | 37139 | 不燃ごみ | 山間 | 1975 | 6234 | 43373 | 2003 | 遮水なし | 処理なし | 直営 | 埋立終了 | 廃止 | 無し |  | その他埋立構造 |  |  |  | 2 | 2 | 8 | 4 |  |  | 回収していない
福井県 | 18481 | 18-481-08-001 | 高浜町 |  |  | 高浜町不燃物処分地 | 2660 | 2912 | 64846 | 焼却残渣（主灰）,不燃ごみ,焼却残渣（飛灰）,破砕ごみ・処理残渣 | 山間 | 1999 | 16300 | 128000 | 2021 | 表面遮水工（キャッピング） | 生物処理（脱窒あり）,消毒,活性炭処理,膜処理 | 委託 | 埋立中 |  | 有り | 48 | 準好気性埋立構造 | 末端集水管は解放 | 中間覆土 | 埋立状況により計画的に延長 |  | 0.8 |  | 3.9 |  | 23 | 回収していない
福井県 | 18481 | 18-481-08-001 | 高浜町 |  |  | 高浜町不燃物処分地 | 0 | 0 | 0 | 焼却残渣（主灰）,不燃ごみ,焼却残渣（飛灰）,破砕ごみ・処理残渣 | 山間 | 1985 | 6900 | 64000 | 1999 | 原地盤利用 | 凝集沈澱,生物処理（脱窒なし）,消毒 | 委託 | 埋立終了 | 休止 | 有り | 70 | その他埋立構造 |  |  |  |  | 0.8 |  | 2.8 |  | 0.8 | 回収していない
福井県 | 18483 | 18-483-08-001 | おおい町 |  |  | おおい町えこあいらんど | 2627 | 707 | 31069 | 焼却残渣（主灰）,不燃ごみ,その他,焼却残渣（飛灰）,破砕ごみ・処理残渣 | 海面 | 1998 | 10120 | 56240 | 2023 | その他遮水 | 凝集沈澱,砂ろ過,活性炭処理 | 委託 | 埋立中 | 能力変更 | 無し |  | その他埋立構造 |  |  |  | 200 | 30 | 250 | 30 |  | 60 | 回収していない
福井県 | 18483 | 18-483-08-002 | おおい町 |  |  | おおい町名田庄環境クリーンセンター | 342 | 71 | 2408 | 不燃ごみ,焼却残渣（飛灰） | 山間 | 1995 | 8423 | 15600 | 2010 | 底部遮水工 | 凝集沈澱,生物処理（脱窒あり）,消毒,活性炭処理 | 一部委託 | 埋立中 |  | 無し |  | 準好気性埋立構造 | 末端集水管は水没 | 即日覆土 | 一部延長を行っている | 200 | 5 |  |  |  |  | 回収していない
福井県 | 18501 | 18-501-08-001 | 若狭町 |  |  | クリーンセンターかみなか | 586 | 178 | 21719 | 焼却残渣（主灰）,不燃ごみ | 山間 | 1997 | 7100 | 37430 | 2012 | 底部遮水工 | 凝集沈澱,生物処理（脱窒あり）,砂ろ過,消毒,活性炭処理,キレート処理 | 一部委託 | 埋立中 |  | 無し |  | 準好気性埋立構造 | 末端集水管は水没 | 中間覆土 | 埋立状況により計画的に延長 |  | 7 |  | 5 |  | 6 | 回収していない
福井県 | 18501 | 18-501-08-002 | 若狭町 |  |  | 三方町生倉埋立地 |  |  | 1449 | 不燃ごみ | 平地 | 1967 | 9121 | 37000 | 2003 | 遮水なし | 処理なし | 直営 | 埋立終了 | 休止 | 無し |  | その他埋立構造 | [9 empty] | 回収していない
福井県 | 18821 | 18-821-08-001 | 美浜・三方環境衛生組合 |  |  | 一般廃棄物最終処分場 | 528 | 352 | 9371 | 溶融飛灰,破砕ごみ・処理残渣 | 山間 | 2005 | 2150 | 11800 | 2019 | 覆蓋（屋根） | 凝集沈澱,生物処理（脱窒なし）,キレート処理 | 委託 | 埋立中 |  | 無し |  | 準好気性埋立構造 | 末端集水管は解放 | 最終覆土のみ | 一部延長を行っていない | 200 | 60 | 400 | 90 |  |  | 回収していない
福井県 | 18825 | 18-825-08-001 | 福井坂井地区広域市町村圏事務組合 |  |  | 清掃センター | 8687 | 9413 | 136782 | 焼却残渣（主灰）,破砕ごみ・処理残渣 | 山間 | 1999 | 41300 | 231000 | 2013 | 鉛直遮水工 | 凝集沈澱,生物処理（脱窒あり）,砂ろ過,消毒,活性炭処理 | 直営 | 埋立中 |  | 無し |  | 準好気性埋立構造 | 末端集水管は解放 | 即日覆土 | 埋立状況により計画的に延長 | 15 | 0.5 | 46 | 6.9 | 20 | 13 | 回収していない
福井県 | 18833 | 18-833-08-001 | 大野・勝山地区広域行政事務組合 |  |  | 大野・勝山地区広域行政事務組合最終処分場 | 1999 | 1138 | 19257 | その他,焼却残渣（飛灰）,破砕ごみ・処理残渣 | 山間 | 2006 | 5530 | 25000 | 2021 | 底部遮水工 | 凝集沈澱,生物処理（脱窒あり）,砂ろ過,消毒,活性炭処理,キレート処理 | 一部委託 | 埋立中 |  | 無し |  | 準好気性埋立構造 | 末端集水管は解放 | 中間覆土 | 埋立状況により計画的に延長 | 19 | 0.7 | 110 | 8.9 | 57 | 3.1 | 回収していない
福井県 | 18844 | 18-844-08-001 | 鯖江広域衛生施設組合 |  |  | 鯖江広域衛生施設組合一般廃棄物最終処分場(夢の杜おた) | 4071 | 4059 | 86646 | その他,焼却残渣（飛灰） | 山間 | 2002 | 19400 | 116800 | 2017 | 底部遮水工 | 凝集沈澱,生物処理（脱窒なし）,砂ろ過,消毒 | 一部委託 | 埋立中 |  | 無し |  | 準好気性埋立構造 | 末端集水管は解放 | 即日覆土 | 埋立状況により計画的に延長 | 2.9 | 1.2 | 4.2 | 3.6 | 0.3 | 0.2 | 回収していない
福井県 | 18844 | 18-844-08-002 | 鯖江広域衛生施設組合 |  |  | 鯖江広域衛生施設組合一般廃棄物横山最終処分場 |  |  |  | その他,焼却残渣（飛灰） | 山間 | 1986 | 12250 | 78600 | 2001 | 原地盤利用 | 凝集沈澱,生物処理（脱窒なし）,消毒 | 一部委託 | 埋立終了 |  | 無し |  | 準好気性埋立構造 | 末端集水管は解放 | 最終覆土のみ | 埋立状況により計画的に延長 | 1.2 | 1 | 1 | 1 | 0.7 | 0.7 | 回収していない

## し尿処理施設
し尿処理施設・汚泥再生処理センター
都道府県名 | 地方公共団体コード | 施設コード | 地方公共団体名 | 法人名称(民間施設) | 代表者 (民間施設) | 施設名 | 年間処理量 |  |  |  | 資源化量 |  |  | 脱水汚泥の直接埋立 |  | 脱水汚泥の焼却 |  | 処理方式 |  |  | メタン発酵の場合 |  |  | 処理能力 | 処理能力 （有機性廃棄物） | 資源化能力 | 計画メタンガス量 | 使用開始年度 | 運転管理体制 | 施設の改廃
[7 empty] | し尿 | 浄化槽汚泥 | 有機性廃棄物 | その他 | 堆肥等の固形物 | メタンガス | 資源化物量の区分 | 直接埋立の有無 | 埋立量 | 焼却の有無 | 焼却量 | 汚水処理 | 汚泥処理 | 資源化処理 | ガス生産量 | ガス発熱量 | ガス利用方法
[7 empty] | (kl/年度) | (kl/年度) | (t/年度) | (kl/年度) | (t/年度) | (m3／年度) |  |  | （t/年度) |  | （t/年度) |  |  |  | （m3/年度） | （kJ/m3N） |  | (kL/日) | (t/日) | (t/日) | (m3/日)
福井県 | 18201 | 18-201-09-001 | 福井市 |  |  | 福井市し尿投入所 | 4664 | 36774 |  | 1038 |  |  |  | 無し |  |  |  | 下水投入,一次処理 | [5 empty] | 170 |  |  |  | 1957 | 一部委託
福井県 | 18202 | 18-202-09-001 | 敦賀市 |  |  | 敦賀市衛生処理場 | 6882 | 16390 | [5 empty] | 無し |  |  |  | 下水投入,その他 | [5 empty] | 70 |  |  |  | 2002 | 直営
福井県 | 18204 | 18-204-09-001 | 小浜市 |  |  | 小浜市衛生管理所 | 5838 | 6303 |  |  | 156 |  | 生産量 | 無し |  | 無し |  | 標脱 | 乾燥 | 堆肥化 |  |  |  | 70 |  | 1 |  | 1975 | 一部委託
福井県 | 18205 | 18-205-09-001 | 大野市 |  |  | 大野市浄化センター | 5592 | 14207 |  |  | 14 |  | 生産量 | 無し |  | 施設内焼却 | 909 | 高負荷 | 焼却 | 堆肥化 |  |  |  | 60 |  | 0.1 |  | 1999 | 直営
福井県 | 18481 | 18-481-09-001 | 高浜町 |  |  | 高浜町浄化ランド | 1644 | 2231 | [5 empty] | 無し |  | 施設内焼却 | 228 | 高負荷 | 脱水,乾燥,焼却 |  |  |  |  | 30 |  |  |  | 1992 | 委託
福井県 | 18483 | 18-483-09-001 | おおい町 |  |  | 大飯浄化センター |  | 808 |  |  | 32 |  | 生産量 | 無し |  |  |  | 浄化槽専用 | 乾燥 | 堆肥化 |  |  |  | 11 |  | 4 |  | 1993 | 委託
福井県 | 18821 | 18-821-09-001 | 美浜・三方環境衛生組合 |  |  | 美方し尿処理場 | 2183 | 4587 | [5 empty] | 無し |  | 施設内焼却 | 324 | 高負荷 | 脱水,乾燥,焼却 |  |  |  |  | 41 |  |  |  | 1989 | 委託
福井県 | 18840 | 18-840-09-001 | 坂井地区環境衛生組合 |  |  | 坂井地区環境衛生センター | 4708 | 16269 | [5 empty] | 無し |  | 施設内焼却 | 23 | 嫌気 | 脱水,乾燥,焼却 |  |  |  |  | 145 |  |  |  | 1976 | 一部委託
福井県 | 18842 | 18-842-09-001 | 勝山・永平寺衛生管理組合 |  |  | 勝山・永平寺衛生センター | 3538 | 3132 | [5 empty] | 無し |  | 無し |  | 好希釈,下水投入 | [5 empty] | 50 |  |  |  | 1978 | 直営
福井県 | 18844 | 18-844-09-001 | 鯖江広域衛生施設組合 |  |  | 鯖江広域衛生施設組合鯖江クリーンセンターし尿前処理施設 | 3345 | 12315 | [9 empty] | 下水投入 | 焼却 |  |  |  |  | 80 | 0 |  |  | 1993 | 委託

## コミュニティプラント
コミュニティプラント
都道府県名 | 地方公共団体コード | 施設コード | 地方公共団体名 | 施設名 | 汚水処理量 | 処理方法 | 計画最大汚水量 | 使用開始年度 | 運転管理体制 | 料金徴収 | 施設の改廃
[5 empty] | (m3/年度) |  | (m3/日)