## 焼却施設
焼却施設（溶融施設含む）
都道府県名 | 地方公共団体コード | 施設コード | 地方公共団体名 | 法人名称(民間施設) | 代表者名 (民間施設) | 施設名称 | 年間処理量 | 資源化量 |  |  | 焼却対象廃棄物 | 施設の種類 | 処理方式 | 炉型式 | 処理能力 | 炉数 | 使用開始年度 | 余熱利用の状況 | 余熱利用量（仕様値・公称値） |  | 余熱利用量（実績値） |  | 発電能力 | 発電効率 | 総発電量 | 灰処理設備の有無 |  | 運転管理体制 | 施設の改廃 | 産業廃棄物の搬入の有無 | 一般廃棄物の割合 | ごみ組成分析結果 | [6 empty] | 単位容積重量 | 三成分 |  |  |  | 低位発熱量 |  | リユース・リペア機能の有無 | リユース・リペアする場所の面積 | リユース・リペアの対象品目 | [28 empty] | リユース・リペアの内容
[8 empty] | 資源物回収 | 燃料ガス回収 | 生産量・排出量の別 | [8 empty] | 総余熱利用量 | うち外部供給熱量 | 総余熱利用量 | うち外部供給熱量 |  |  |  | （焼却灰） | （飛灰） |  |  |  |  | 合計 | 紙・布類 | ビニール、合成樹脂、ゴム、皮革類 | 木、竹、わら類 | ちゅう芥類 | 不燃物類 | その他 |  | 合計 | 水分 | 可燃分 | 灰分 | (計算値) | (実測値) |  |  | 合計 |  | 家具 |  |  | 自転車 |  |  | 衣類 |  |  | 書籍 |  |  | 家電 |  |  | 傘 |  |  | 食器 |  |  | おもちゃ |  |  | その他
[48 empty] | 重量 | 個数 | 対象 | 重量 | 個数 | 対象 | 重量 | 個数 | 対象 | 重量 | 個数 | 対象 | 重量 | 個数 | 対象 | 重量 | 個数 | 対象 | 重量 | 個数 | 対象 | 重量 | 個数 | 対象 | 重量 | 個数 | 対象 | 重量 | 個数
[7 empty] | （t/年度） | （t/年度） | （m3/年度） | [5 empty] | (t/日) |  |  |  | (MＪ) | （MJ） | (MＪ) | （MJ） | (kW) | (％) | (MWh) | [5 empty] | （％） | （％） | （％） | （％） | （％） | （％） | （％） | （％） | (kg/m3) | （％） | （％） | （％） | （％） | （kJ/kg） | （kJ/kg） |  | （㎡） | （t/年度） | （個・台等） |  | （t/年度） | （個・台等） |  | （t/年度） | （個・台等） |  | （t/年度） | （個・台等） |  | （t/年度） | （個・台等） |  | （t/年度） | （個・台等） |  | （t/年度） | （個・台等） |  | （t/年度） | （個・台等） |  | （t/年度） | （個・台等） |  | （t/年度） | （個・台等）
静岡県 | 22100 | 22-100-01-001 | 静岡市 |  |  | 沼上清掃工場 | 144334 |  |  |  | 可燃ごみ,粗大ごみ,し尿処理残渣 | 焼却 | ストーカ式（可動） | 全連続運転 | 600 | 3 | 1995 | 場内温水,場内蒸気,発電（場内利用）,場外温水,発電（場外利用） |  |  | 108919 |  | 8390 | 10.19 | 53404 | 溶融処理 | 薬剤処理 | 一部委託 |  | 無し |  | 100 | 49.5 | 31.3 | 12.5 | 3.8 | 1.9 | 1 | 177 | 100 | 32.2 | 61.7 | 6.1 | 10800 | 13700 | 無し |  | 0 | 0
静岡県 | 22100 | 22-100-01-002 | 静岡市 |  |  | 西ヶ谷清掃工場 | 73073 |  |  |  | 可燃ごみ | 焼却 | ストーカ式（可動） | 全連続運転 | 400 | 2 | 1983 | 場内温水,場内蒸気,発電（場内利用）,場外温水 |  |  | 33422 |  | 1200 | 3 | 7517 | 溶融処理 | 薬剤処理 | 一部委託 |  | 無し |  | 100 | 55 | 27.6 | 10.4 | 3.5 | 2 | 1.5 | 178 | 100 | 36.2 | 57.9 | 5.9 | 10025 | 12350 | 無し |  | 0 | 0
静岡県 | 22100 | 22-100-01-003 | 静岡市 |  |  | 清水清掃工場 | 41683 |  |  |  | 可燃ごみ | 焼却 | ストーカ式（可動） | 全連続運転 | 285 | 3 | 1975 | 場内温水,場外温水 | [7 empty] | 無し | 薬剤処理 | 直営 |  | 無し |  | 100 | 55 | 24.7 | 8.4 | 6.5 | 3.4 | 2 | 185 | 100 | 34.8 | 57.7 | 7.5 | 10000 | 11825 | 無し |  | 0 | 0
静岡県 | 22100 | 22-100-01-004 | 静岡市 |  |  | 沼上清掃工場灰溶融施設 | 13528 | 7900 |  | 生産量 | ごみ処理残渣 | その他 | その他 | 全連続運転 | 120 | 2 | 2004 | 無し | [7 empty] | 溶融処理 | 薬剤処理 | 一部委託 |  | 無し |  | 0 | 0 | 0 | 0 | 0 | 0 | 0 | 0 | 0 | 0 | 0 | 0 | 0 | 0 | 無し |  | 0 | 0
静岡県 | 22130 | 22-202-01-001 | 浜松市 |  |  | 浜松市北部清掃工場 | 61817 |  |  |  | 可燃ごみ,ごみ処理残渣 | 焼却 | ストーカ式（可動） | 全連続運転 | 360 | 4 | 1974 | 場内温水,場外温水 | 20257413 | [6 empty] | 無し | 薬剤処理 | 委託 |  | 無し |  | 100 | 66.8 | 12 | 8.3 | 6.6 | 2.3 | 4 | 178 | 100 | 47 | 46 | 7 | 7493 | 7825 | 無し |  | 0 | 0
静岡県 | 22130 | 22-202-01-002 | 浜松市 |  |  | 浜松市南部清掃工場 | 96403 |  |  |  | 可燃ごみ,ごみ処理残渣 | 焼却 | ストーカ式（可動） | 全連続運転 | 450 | 3 | 1981 | 場内蒸気,発電（場内利用）,場外蒸気,発電（場外利用） | 382342874 | 60114727 | 181417264 | 28902166 | 2400 | 8.26 | 17834 | 無し | 薬剤処理 | 直営 |  | 無し |  | 100 | 54.8 | 14.4 | 12.7 | 12.7 | 0.7 | 4.7 | 137 | 100 | 45.9 | 48.8 | 5.3 | 8030 | 8790 | 無し |  | 0 | 0
静岡県 | 22130 | 22-202-01-003 | 浜松市 |  |  | 浜松市浜北清掃センター（９０t） | 20171 |  |  |  | 可燃ごみ | 焼却 | ストーカ式（可動） | 全連続運転 | 90 | 1 | 1986 | 無し | [7 empty] | 無し | 薬剤処理 | 委託 |  | 無し |  | 100 | 53.1 | 18.9 | 3.8 | 18 | 3 | 3.2 | 0 | 100 | 54.4 | 39.4 | 6.2 | 6055 | 6255 | 無し |  | 0 | 0
静岡県 | 22130 | 22-202-01-004 | 浜松市 |  |  | 浜松市浜北清掃センター（４０ｔ） | 3799 |  |  |  | 可燃ごみ | 焼却 | ストーカ式（可動） | バッチ運転 | 40 | 2 | 1997 | 場内温水 | 80640 | [6 empty] | 無し | 薬剤処理 | 直営 |  | 無し |  | 100 | 51.8 | 22.5 | 6.3 | 12.5 | 1.8 | 5.1 | 0 | 100 | 56.6 | 37.7 | 5.7 | 5680 | 6105 | 無し |  | 0 | 0
静岡県 | 22130 | 22-202-01-005 | 浜松市 |  |  | 天竜ごみ処理工場 | 7877 | 737 |  | 搬出量 | 可燃ごみ,粗大ごみ,不燃ごみ,その他 | ガス化溶融・改質 | シャフト式 | 全連続運転 | 36 | 2 | 2005 | 無し | [7 empty] | 溶融処理 | 無し | 委託 |  | 有り | 97 | 100 | 59.2 | 18.7 | 5.9 | 9.4 | 3 | 3.8 | 226.5 | 100 | 48.7 | 44.5 | 6.8 | 7173 | 8198 | 無し |  | 0 | 0
静岡県 | 22130 | 22-202-01-006 | 浜松市 |  |  | はるのクリーンセンター | 0 |  |  |  | 可燃ごみ,粗大ごみ | 焼却 | ストーカ式（可動） | バッチ運転 | 8 | 1 | 1996 | 無し | [7 empty] | 無し | 無し | 直営 | 休止 | 無し |  | 0 | 0 | 0 | 0 | 0 | 0 | 0 | 0 | 0 | 0 | 0 | 0 | 0 | 0 | 無し |  | 0 | 0
静岡県 | 22130 | 22-202-01-007 | 浜松市 |  |  | 水窪・佐久間クリーンセンター | 0 |  |  |  | 可燃ごみ | 焼却 | ストーカ式（可動） | バッチ運転 | 8 | 2 | 1993 | 無し | [7 empty] | 無し | 無し | 直営 | 休止 | 無し |  | 0 | 0 | 0 | 0 | 0 | 0 | 0 | 0 | 0 | 0 | 0 | 0 | 0 | 0 | 無し |  | 0 | 0
静岡県 | 22130 | 22-202-01-008 | 浜松市 |  |  | 三ヶ日ごみ処理センター | 7146 |  |  |  | 可燃ごみ | 焼却 | ストーカ式（可動） | バッチ運転 | 40 | 2 | 1993 | 無し | [7 empty] | 無し | 薬剤処理 | 委託 |  | 無し |  | 100 | 55.6 | 19.1 | 7.8 | 13.3 | 0.5 | 3.7 | 198.8 | 100 | 51.8 | 43.5 | 4.7 | 6888 | 7573 | 無し |  | 0 | 0
静岡県 | 22130 | 22-130-01-131 | 浜松市 |  |  | 西部清掃工場 | 47150 | 1933 |  | 生産量 | 可燃ごみ,資源ごみ,ごみ処理残渣,し尿処理残渣,その他 | ガス化溶融・改質 | 回転式 | 全連続運転 | 450 | 3 | 2008 | 場内蒸気,発電（場内利用）,場外蒸気,発電（場外利用） | 124273600 | 6496800 |  |  | 9600 | 4.51 | 5097 | 無し | セメント固化,薬剤処理 | 委託 | 新設 | 有り | 96 | 100 | 58.8 | 26.4 | 7.5 | 2.9 | 0 | 4.4 | 232 | 100 | 40.4 | 51.1 | 8.5 | 8620 | 9500 | 有り | 72 | 0 | 74 | ○ |  | 36 | [18 empty] | ○ |  | 38 |  |  |  | 修理,展示
静岡県 | 22203 | 22-203-01-001 | 沼津市 |  |  | 沼津市清掃プラント | 61347 | 5063 | 0 | 搬出量 | 可燃ごみ,ごみ処理残渣,し尿処理残渣 | 焼却 | ストーカ式（可動） | 全連続運転 | 300 | 2 | 1976 | 場内温水,場外温水 | 14064960 | [6 empty] | 無し | セメント固化,薬剤処理 | 直営 |  | 無し |  | 100 | 46.7 | 13.5 | 14.3 | 23.5 | 0.8 | 1.2 | 0 | 100 | 62 | 34.7 | 3.3 | 4987 | 5630 | 無し |  | 0 | 0
静岡県 | 22205 | 22-205-01-001 | 熱海市 |  |  | 熱海市エコ・プラント姫の沢 | 27166 | 1448 |  | 搬出量 | 可燃ごみ,ごみ処理残渣 | 焼却 | ストーカ式（可動） | 全連続運転 | 204 | 2 | 1999 | 場内温水 | [7 empty] | 無し | 薬剤処理 | 委託 |  | 有り | 92 | 100 | 52.3 | 11 | 11.4 | 20.6 | 0.7 | 4 | 390 | 100 | 38.6 | 56.3 | 5.1 | 0 | 9680 | 無し |  | 0 | 0
静岡県 | 22205 | 22-205-01-206 | 熱海市 |  |  | 熱海市初島清掃工場強制燃焼装置 | 88 |  |  |  | 可燃ごみ | 焼却 | その他 | バッチ運転 | 0.72 | 2 | 2003 | 無し | [7 empty] | 無し | 無し | 委託 |  | 無し |  | 100 | 59 | 20.4 | 20.6 | 0 | 0 | 0 | 130 | 100 | 16 | 78.3 | 5.7 | 0 | 14350 | 無し |  | 0 | 0
静岡県 | 22206 | 22-206-01-001 | 三島市 |  |  | 三島市ごみ処理施設 | 39594 | 107 |  | 搬出量 | 可燃ごみ,粗大ごみ,ごみ処理残渣 | 焼却 | 流動床式 | 全連続運転 | 180 | 2 | 1989 | 場内温水 | 2383272 |  | 2240275 |  |  |  |  | 無し | セメント固化 | 委託 |  | 無し |  | 100 | 41 | 28 | 14 | 8 | 5 | 4 | 120 | 100 | 53 | 40 | 7 | 6293 | 0 | 無し |  | 0 | 0
静岡県 | 22208 | 22-208-01-001 | 伊東市 |  |  | 伊東市環境美化センター | 35680 | 3721 |  | 搬出量 | 可燃ごみ,粗大ごみ,ごみ処理残渣,し尿処理残渣 | 焼却 | ストーカ式（可動） | 全連続運転 | 200 | 2 | 1984 | 場内温水 | [7 empty] | 無し | 無し | 一部委託 |  | 有り | 98 | 100 | 44 | 20 | 16 | 16 | 1 | 3 | 180 | 100 | 53 | 43 | 4 | 6705 | 8940 | 無し |  | 0 | 0
静岡県 | 22209 | 22-209-01-210 | 島田市 |  |  | 田代環境プラザ | 34664 | 1922 |  | 生産量 | 可燃ごみ,粗大ごみ | ガス化溶融・改質 | シャフト式 | 全連続運転 | 148 | 2 | 2006 | 場内温水,場内蒸気,発電（場内利用）,発電（場外利用） | 76749120 |  |  |  | 1990 | 13 | 10951 | 無し | 薬剤処理 | 一部委託 |  | 無し |  | 100 | 55.3 | 15.4 | 10.3 | 11.6 | 5.1 | 2.3 | 240 | 100 | 57.6 | 35.3 | 7.1 | 0 | 5776 | 無し |  | 0 | 0
静岡県 | 22210 | 22-210-01-001 | 富士市 |  |  | 富士市環境クリーンセンター | 79039 |  |  |  | 可燃ごみ,し尿処理残渣 | 焼却 | ストーカ式（可動） | 全連続運転 | 300 | 2 | 1986 | 場内温水,発電（場内利用）,場外温水,発電（場外利用） | 165443112 | 121764000 | 52468000 | 19189000 | 1100 | 4 | 7664 | 無し | 無し | 委託 |  |  | 93 | 100 | 39.3 | 30.6 | 11.1 | 15.8 | 1.1 | 2.1 | 0 | 100 | 44 | 51.9 | 4.1 | 2072 | 2993 |  |  | 0 | 0
静岡県 | 22211 | 22-211-01-001 | 磐田市 |  |  | 磐田市クリーンセンター | 38878 | 0 | 0 |  | 可燃ごみ,粗大ごみ,ごみ処理残渣 | 焼却 | ストーカ式（可動） | 全連続運転 | 180 | 2 | 1982 | 場内温水,場外温水 | [7 empty] | 薬剤処理 | 薬剤処理 | 一部委託 |  | 無し |  | 100 | 58 | 4 | 20 | 10 | 2 | 6 | 162.5 | 100 | 56 | 37 | 7 | 5595 | 5568 | 無し |  | 0 | 0
静岡県 | 22211 | 22-211-01-212 | 磐田市 |  |  | 磐田市新ごみ処理施設 | 0 |  |  |  | 可燃ごみ,粗大ごみ,ごみ処理残渣,し尿処理残渣 | 焼却 | ストーカ式（可動） | 全連続運転 | 224 | 2 | 2011 | 場内温水,発電（場内利用）,場外温水,発電（場外利用） |  |  |  |  | 3000 | 14.25 | 11769 | 溶融処理 | 薬剤処理 | 委託 | 新設 | 無し |  | 0 | 0 | 0 | 0 | 0 | 0 | 0 | 0 | 0 | 0 | 0 | 0 | 0 | 0 | 無し |  | 0 | 0
静岡県 | 22213 | 22-213-01-001 | 掛川市 |  |  | 環境保全センター | 631 |  |  |  | 可燃ごみ | 焼却 | ストーカ式（可動） | バッチ運転 | 35 | 2 | 1995 | 無し | [7 empty] | セメント固化 | セメント固化 | 直営 | 廃止 | 無し |  | 100 | 67 | 19 | 6 | 6 | 1 | 1 | 145 | 100 | 32 | 62 | 6 | 10946 | 11783 | 無し |  | 0 | 0
静岡県 | 22216 | 22-216-01-001 | 袋井市 |  |  | 袋井市クリーンセンター |  |  |  |  | 可燃ごみ,ごみ処理残渣,し尿処理残渣 | 焼却 | ストーカ式（可動） | 准連続運転 | 96 | 2 | 1993 | 場内温水 | [7 empty] | 無し | セメント固化 | 一部委託 | 廃止 |  |  | 0 | 0 | 0 | 0 | 0 | 0 | 0 | 0 | 0 | 0 | 0 | 0 | 0 | 0 | 無し |  | 0 | 0
静岡県 | 22219 | 22-219-01-001 | 下田市 |  |  | 下田市営じん芥処理場 | 10749 |  |  |  | 可燃ごみ | 焼却 | ストーカ式（可動） | 准連続運転 | 56 | 2 | 1982 | 無し | [7 empty] | 無し | 薬剤処理 | 直営 | 能力変更 | 無し |  | 100 | 56 | 10.6 | 10.2 | 19 | 0.2 | 4 | 410 | 100 | 38.4 | 56.3 | 5.3 |  | 9700 | 無し |  | 0 | 0
静岡県 | 22220 | 22-220-01-001 | 裾野市 |  |  | 裾野市美化センター | 14981 |  |  |  | 可燃ごみ,し尿処理残渣 | 焼却 | ストーカ式（可動） | 全連続運転 | 93 | 2 | 1988 | 場内温水,その他 | [7 empty] | その他 | 薬剤処理 | 直営 |  | 無し |  | 100 | 54.5 | 10.9 | 11.9 | 19 | 0.3 | 3.4 | 370 | 100 | 38.3 | 56.5 | 5.2 | 5880 | 9700 | 無し |  | 0 | 0
静岡県 | 22221 | 22-221-01-001 | 湖西市 |  |  | 湖西市環境センター（ごみ焼却施設） | 20190 | 65 |  | 搬出量 | 可燃ごみ,粗大ごみ,ごみ処理残渣 | 焼却 | 流動床式 | 全連続運転 | 120 | 2 | 1998 | 場内蒸気,場外蒸気 | 96129600 | 51139200 | [5 empty] | 無し | セメント固化,薬剤処理 | 委託 |  | 無し |  | 100 | 46.1 | 18.4 | 24.1 | 2.9 | 2.6 | 5.9 | 211.3 | 100 | 41.7 | 49.8 | 8.5 | 1993.2 | 0 | 無し |  | 0 | 0
静岡県 | 22222 | 22-222-01-001 | 伊豆市 |  |  | 伊豆市清掃センターごみ焼却施設 | 7461 |  |  |  | 可燃ごみ | 焼却 | ストーカ式（可動） | 准連続運転 | 50 | 1 | 1986 | 無し | [7 empty] | 薬剤処理 | 薬剤処理 | 委託 |  | 無し |  | 100 | 55.3 | 12.2 | 11.2 | 17.3 | 0.3 | 3.7 | 360 | 100 | 35.6 | 59.1 | 5.3 | 0 | 0 | 無し |  | 0 | 0
静岡県 | 22225 | 22-225-01-001 | 伊豆の国市 |  |  | 長岡清掃センター | 8168 |  |  | 搬出量 | 可燃ごみ,粗大ごみ,ごみ処理残渣,し尿処理残渣 | 焼却 | 流動床式 | 准連続運転 | 32 | 1 | 1981 | 無し | [7 empty] | 無し | 薬剤処理 | 直営 |  | 無し |  | 100 | 57.7 | 10.9 | 11.5 | 15.6 | 0.6 | 3.7 | 380 | 100 | 35.8 | 58.9 | 5.3 | 10191 | 8200 | 無し |  | 0 | 0
静岡県 | 22225 | 22-225-01-002 | 伊豆の国市 |  |  | 韮山ごみ焼却場 | 4350 |  |  | 搬出量 | 可燃ごみ,粗大ごみ,ごみ処理残渣,し尿処理残渣 | 焼却 | ストーカ式（可動） | バッチ運転 | 20 | 1 | 1974 | 無し | [7 empty] | 無し | セメント固化,薬剤処理 | 一部委託 |  | 無し |  | 100 | 53.9 | 11 | 12 | 18.7 | 0.3 | 4.1 | 380 | 100 | 37.2 | 57.9 | 4.9 | 9968 | 10000 | 無し |  | 0 | 0
静岡県 | 22225 | 22-225-01-003 | 伊豆の国市 |  |  | 大仁清掃センター | 0 |  |  | 搬出量 | 可燃ごみ | 焼却 | 固定床式 | バッチ運転 | 20 | 2 | 1979 | 無し | [7 empty] | 無し | 無し | 直営 | 休止 | 無し |  | 0 | 0 | 0 | 0 | 0 | 0 | 0 | 0 | 0 | 0 | 0 | 0 | 0 | 0 | 無し |  | 0 | 0
静岡県 | 22304 | 22-304-01-001 | 南伊豆町 |  |  | 南伊豆町清掃センター | 3577 |  |  |  | 可燃ごみ,粗大ごみ,ごみ処理残渣 | 焼却 | ストーカ式（可動） | バッチ運転 | 30 | 2 | 1991 | 場内温水 | [7 empty] | 無し | 薬剤処理 | 直営 |  | 無し |  | 100 | 40.5 | 14.4 | 2 | 36.4 | 2.3 | 4.4 | 305 | 100 | 64 | 28.6 | 7.4 | 3801 | 0 | 無し |  | 0 | 0
静岡県 | 22305 | 22-305-01-001 | 松崎町 |  |  | 松崎町クリーンピア松崎 | 2906 |  |  |  | 可燃ごみ,ごみ処理残渣 | 焼却 | ストーカ式（可動） | バッチ運転 | 16 | 1 | 1999 | その他 | 7 | [6 empty] | 無し | 薬剤処理 | 直営 | 移管 | 無し |  | 100 | 49.3 | 13.8 | 17.2 | 14.7 | 2.3 | 2.7 | 197.5 | 100 | 54.1 | 39.6 | 6.3 | 6103 | 0 | 無し |  | 0 | 0
静岡県 | 22306 | 22-306-01-001 | 西伊豆町 |  |  | 西伊豆町クリーンセンター | 4527 |  |  |  | 可燃ごみ,ごみ処理残渣,し尿処理残渣 | 焼却 | 流動床式 | 全連続運転 | 45 | 1 | 1998 | 無し | [7 empty] | 無し | 薬剤処理 | 直営 |  | 無し |  | 100 | 56 | 10 | 11 | 19 | 0 | 4 | 363 | 100 | 35 | 60 | 5 | 2493 | 0 | 無し |  | 0 | 0
静岡県 | 22325 | 22-325-01-001 | 函南町 |  |  | 函南町ごみ焼却場 | 13484 |  |  |  | 可燃ごみ,ごみ処理残渣,し尿処理残渣 | 焼却 | ストーカ式（可動） | 全連続運転 | 105 | 2 | 2000 | 場内温水 | 1411200 | [6 empty] | 無し | 薬剤処理 | 委託 |  | 無し |  | 100 | 51.4 | 9.9 | 11.2 | 20.5 | 2 | 5 | 0 | 100 | 41 | 53.7 | 5.3 | 0 | 2170 | 無し |  | 0 | 0
静岡県 | 22342 | 22-342-01-001 | 長泉町 |  |  | 長泉町塵芥焼却場 | 8635 | 0 | 0 |  | 可燃ごみ | 焼却 | ストーカ式（可動） | 全連続運転 | 150 | 2 | 1974 | 場内温水 | [7 empty] | 無し | 薬剤処理 | 一部委託 |  | 無し |  | 100 | 55.8 | 8 | 21.7 | 10 | 0.7 | 3.8 | 250 | 100 | 57.6 | 38.1 | 4.3 | 5737 | 6152 | 無し |  | 0 | 0
静岡県 | 22503 | 22-503-01-001 | 新居町 |  |  | 新居町ごみ焼却場 | 5370 | 0 | 0 |  | 可燃ごみ,し尿処理残渣 | 焼却 | ストーカ式（可動） | バッチ運転 | 25 | 2 | 1992 | 場内温水 | [7 empty] | 無し | 薬剤処理 | 直営 |  | 無し |  | 100 | 50.5 | 24.3 | 7.9 | 12.4 | 1 | 3.9 | 177.9 | 100 | 49.4 | 43.7 | 6.9 | 6981 | 0 | 無し |  | 0 | 0
静岡県 | 22820 | 22-820-01-001 | 牧之原市御前崎市広域施設組合 |  |  | 牧之原市御前崎市広域施設組合環境保全センター | 15949 | 2113 |  | 搬出量 | 可燃ごみ | 焼却 | ストーカ式（可動） | 全連続運転 | 141 | 2 | 1992 | 場内温水,場外温水 | 5080320 | [6 empty] | 無し | 薬剤処理 | 一部委託 |  | 無し |  | 100 | 61.7 | 10.8 | 12.7 | 12.5 | 0.6 | 1.7 | 0 | 100 | 47.4 | 46.9 | 5.7 | 0 | 7665 | 無し |  | 0 | 0
静岡県 | 22825 | 22-825-01-001 | 東河環境センター |  |  | エコクリーンセンター東河 | 12087 |  |  |  | 可燃ごみ,し尿処理残渣 | 焼却 | ストーカ式（可動） | 准連続運転 | 60 | 2 | 2002 | 場内温水,その他 | 2625459 | [6 empty] | 薬剤処理 | 薬剤処理,その他 | 直営 |  | 無し |  | 100 | 33.6 | 25.5 | 13.3 | 18 | 4.9 | 4.7 | 183 | 100 | 46.3 | 47.3 | 6.4 | 7743 | 0 | 無し |  | 0 | 0
静岡県 | 22826 | 22-826-01-827 | 庵原郡環境衛生組合 |  |  | 庵原郡環境衛生組合富士川クリーンセンター | 4813 |  |  |  | 可燃ごみ | 焼却 | 流動床式 | 准連続運転 | 75 | 2 | 1980 | 場内温水 | [7 empty] | 無し | 薬剤処理 | 直営 | 移管 | 無し |  | 100 | 42.4 | 26.2 | 4.3 | 22.6 | 3.8 | 0.7 | 0 | 0 | 0 | 0 | 0 | 0 | 0 | 無し |  | 0 | 0
静岡県 | 22846 | 22-846-01-001 | 富士宮市芝川町厚生施設組合 |  |  | 富士宮市芝川町厚生施設組合清掃センター | 41314 |  |  |  | 可燃ごみ,ごみ処理残渣 | 焼却 | ストーカ式（可動） | 全連続運転 | 240 | 2 | 1994 | 場内温水,場外温水 | 5763000 | [6 empty] | その他 | 薬剤処理 | 直営 |  | 無し |  | 100 | 40.1 | 25.1 | 5.9 | 24 | 4.3 | 0.6 | 124.2 | 100 | 54.3 | 38.6 | 7.1 | 5922 | 0 | 無し |  | 0 | 0
静岡県 | 22861 | 22-861-01-001 | 伊豆市沼津市衛生施設組合 |  |  | 土肥戸田衛生センター | 3444 |  |  |  | 可燃ごみ | 焼却 | ストーカ式（可動） | バッチ運転 | 30 | 2 | 1987 | 無し | [7 empty] | 無し | 薬剤処理 | 直営 |  | 無し |  | 100 | 50.2 | 10.9 | 11.9 | 22.5 | 0.3 | 4.2 | 410 | 100 | 41.3 | 53.6 | 5.1 | 14800 | 9100 | 無し |  | 0 | 0
静岡県 | 22909 | 22-909-01-001 | 袋井市森町広域行政組合 |  |  | 中遠クリーンセンター | 28006 | 1342 |  | 搬出量 | 可燃ごみ,粗大ごみ,し尿処理残渣 | 焼却 | シャフト式 | 全連続運転 | 132 | 2 | 2008 | 場内温水,発電（場内利用） | 41126400 |  | 28909512 |  | 1700 | 18.38 |  | 無し | 薬剤処理 | 委託 |  | 有り | 92 | 100 | 53.5 | 12.9 | 12.7 | 13.1 | 1.8 | 6 | 217 | 100 | 48.9 | 44.3 | 6.8 | 7120 | 7890 | 有り | 15 | 0 | 82 | ○ |  | 21 |  |  |  | ○ |  | 10 | ○ |  | 9 | [9 empty] | ○ |  | 11 | ○ |  | 31 | 展示,譲渡
静岡県 | 22921 | 22-921-01-001 | 志太広域事務組合 |  |  | 一色清掃工場 | 22005 |  |  |  | 可燃ごみ | 焼却 | ストーカ式（可動） | 全連続運転 | 120 | 1 | 1975 | 無し | [7 empty] | 無し | 薬剤処理 | 委託 |  | 無し |  | 100 | 50.1 | 22.8 | 6.5 | 17.9 | 1.4 | 1.3 | 267.5 | 100 | 60.5 | 35.6 | 3.9 | 5180 |  | 無し |  | 0 | 0
静岡県 | 22921 | 22-921-01-003 | 志太広域事務組合 |  |  | 高柳清掃工場 | 47493 |  |  |  | 可燃ごみ | 焼却 | ストーカ式（可動） | 全連続運転 | 255 | 3 | 1985 | 無し | [7 empty] | 無し | 薬剤処理 | 委託 |  | 無し |  | 100 | 59.7 | 19.5 | 6.1 | 11.9 | 1.4 | 1.4 | 195 | 100 | 46.9 | 48.4 | 4.7 | 7940 |  | 無し |  | 0 | 0
静岡県 | 22937 | 22-937-01-001 | 吉田町牧之原市広域施設組合 |  |  | 清掃センター | 15818 |  |  |  | 可燃ごみ | 焼却 | 流動床式 | 准連続運転 | 67 | 2 | 1999 | 場内温水 | [7 empty] | 無し | 薬剤処理 | 一部委託 |  | 無し |  | 100 | 57.9 | 10.7 | 16.1 | 12.3 | 0.8 | 2.2 | 0 | 100 | 46 | 48.5 | 5.5 | 7953 | 0 | 無し |  | 0 | 0
静岡県 | 22954 | 22-954-01-001 | 掛川市・菊川市衛生施設組合 |  |  | 環境資源ギャラリー | 30713 | 1439 |  | 搬出量 | 可燃ごみ,粗大ごみ,ごみ処理残渣,し尿処理残渣,その他 | ガス化溶融・改質 | 回転式 | 全連続運転 | 140 | 2 | 2005 | 場内温水,場内蒸気,発電（場内利用） |  |  |  |  | 1700 | 10.56 | 8300 | 溶融処理 | 薬剤処理 | 委託 |  | 有り | 98 | 100 | 44.2 | 22.3 | 14 | 8.6 | 5.1 | 5.8 | 272.5 | 100 | 52 | 39.7 | 8.3 | 6063 | 6385 | 無し |  | 0 | 0

## 粗大ごみ処理施設
粗大ごみ処理施設
都道府県名 | 地方公共団体 コード | 施設コード | 地方公共団体名 | 法人名称(民間施設) | 代表者 (民間施設) | 施設名 | 年間処理量 | 資源回収量 |  | 処理対象廃棄物 | 処理方式 | 処理能力 | 使用開始年度 | 運転管理体制 | 施設の改廃 | 産業廃棄物の搬入の有無 | 一般廃棄物の割合 | リユース・リペア機能の有無 | リユース・リペアする場所の面積 | リユース・リペアの対象品目 | [28 empty] | リユース・リペアの内容
[9 empty] | 資源化物の区分 | [10 empty] | 合計 |  | 家具 |  |  | 自転車 |  |  | 衣類 |  |  | 書籍 |  |  | 家電 |  |  | 傘 |  |  | 食器 |  |  | おもちゃ |  |  | その他
[20 empty] | 重量 | 個数 | 対象 | 重量 | 個数 | 対象 | 重量 | 個数 | 対象 | 重量 | 個数 | 対象 | 重量 | 個数 | 対象 | 重量 | 個数 | 対象 | 重量 | 個数 | 対象 | 重量 | 個数 | 対象 | 重量 | 個数 | 対象 | 重量 | 個数
[7 empty] | (t/年度) | (t/年度) |  |  |  | (t/日) |  |  |  |  | （％） |  | （㎡） | （t/年度） | （個・台等） |  | （t/年度） | （個・台等） |  | （t/年度） | （個・台等） |  | （t/年度） | （個・台等） |  | （t/年度） | （個・台等） |  | （t/年度） | （個・台等） |  | （t/年度） | （個・台等） |  | （t/年度） | （個・台等） |  | （t/年度） | （個・台等） |  | （t/年度） | （個・台等）
静岡県 | 22100 | 22-100-03-001 | 静岡市 |  |  | 西ヶ谷清掃工場 | 0 |  |  | 粗大ごみ,不燃ごみ | 併用 | 100 | 1978 | 直営 | 廃止 | 無し |  | 無し |  | 0 | 0
静岡県 | 22100 | 22-100-03-002 | 静岡市 |  |  | 沼上清掃工場 | 13616 | 1939 | 搬出量 | 粗大ごみ,不燃ごみ | 併用 | 100 | 1975 | 直営 |  | 無し |  | 無し |  | 0 | 0
静岡県 | 22100 | 22-100-03-003 | 静岡市 |  |  | 清水清掃工場 | 0 |  |  | 粗大ごみ,不燃ごみ | 併用 | 50 | 1978 | 直営 | 休止 | 無し |  | 無し |  | 0 | 0
静岡県 | 22130 | 22-202-03-001 | 浜松市 |  |  | 浜松市平和破砕処理センター | 12396 | 2257 | 回収量 | 粗大ごみ,不燃ごみ | 併用 | 140 | 1992 | 委託 |  | 無し |  | 無し |  | 0 | 0
静岡県 | 22130 | 22-202-03-002 | 浜松市 |  |  | 浜松市浜北清掃センター（切断機） | 349 |  |  | 粗大ごみ | 破砕 | 10 | 1986 | 直営 |  | 無し |  | 無し |  | 0 | 0
静岡県 | 22203 | 22-203-03-001 | 沼津市 |  |  | 沼津市清掃プラント破砕処理施設 | 93 | 93 | 搬出量 | 不燃ごみ,可燃ごみ,資源ごみ | 破砕 | 50 | 1976 | 直営 |  | 無し |  | 有り | 10 | 0 | 431 | [12 empty] | ○ |  | 399 | [9 empty] | ○ |  | 32 | 販売
静岡県 | 22205 | 22-205-03-001 | 熱海市 |  |  | 廃棄物再生利用施設(破砕・選別施設) | 711 | 226 | 搬出量 | 粗大ごみ,資源ごみ | 破砕 | 10 | 1999 | 委託 |  | 無し |  | 無し |  | 0 | 0
静岡県 | 22206 | 22-206-03-001 | 三島市 |  |  | 三島市粗大ごみ処理施設 | 2124 | 1145 | 搬出量 | 粗大ごみ,不燃ごみ,資源ごみ | 併用 | 55 | 1990 | 直営 |  | 無し |  | 有り | 18 | 0 | 107 |  |  |  | ○ |  | 107 | [21 empty] | 販売,譲渡
静岡県 | 22208 | 22-208-03-001 | 伊東市 |  |  | 伊東市御石ヶ沢清掃工場破砕施設 | 194 | 20 | 搬出量 | 粗大ごみ,不燃ごみ | 破砕 | 25 | 1989 | 直営 |  | 無し |  | 無し |  | 0 | 0
静岡県 | 22208 | 22-208-03-004 | 伊東市 |  |  | 伊東市御石ヶ沢清掃工場圧縮施設 | 624 | 428 | 搬出量 | 粗大ごみ,不燃ごみ | 圧縮 | 7.1 | 1989 | 直営 |  | 無し |  | 無し |  | 0 | 0
静岡県 | 22208 | 22-208-03-004 | 伊東市 |  |  | 伊東市御石ヶ沢清掃工場圧縮施設 | 358 | 288 | 搬出量 | 粗大ごみ,不燃ごみ | 圧縮 | 8.2 | 1994 | 直営 |  | 無し |  | 無し |  | 0 | 0
静岡県 | 22215 | 22-215-03-001 | 御殿場市 |  |  | 御殿場市神場粗大廃棄物処理場 | 1034 | 68 | 搬出量 | 粗大ごみ,不燃ごみ | 破砕 | 4.31 | 2006 | 直営 |  | 無し |  | 無し |  | 0 | 0
静岡県 | 22220 | 22-220-03-001 | 裾野市 |  |  | 裾野市美化センター | 387 |  | 回収量 | 粗大ごみ | 併用 | 15 | 1988 | 直営 |  | 無し |  | 無し |  | 0 | 0
静岡県 | 22221 | 22-221-03-001 | 湖西市 |  |  | 湖西市環境センター | 3302 | 546 | 搬出量 | 粗大ごみ,不燃ごみ | 併用 | 30 | 1998 | 委託 |  | 無し |  | 有り | 216 | 0 | 1 |  |  |  | ○ |  | 1 | [21 empty] | 展示
静岡県 | 22222 | 22-222-03-001 | 伊豆市 |  |  | 伊豆市清掃センター粗大ごみ処理施設 | 88 | 88 | 搬出量 | 粗大ごみ,資源ごみ | 破砕 | 5 | 1997 | 直営 |  | 無し |  | 無し |  | 0 | 0
静岡県 | 22325 | 22-325-03-001 | 函南町 |  |  | 函南町リサイクルプラザ | 1205 | 460 | 搬出量 | 粗大ごみ,不燃ごみ,資源ごみ | 併用 | 15 | 2000 | 直営 |  | 無し |  | 有り | 30 | 1 | 84 | ○ | 1 | 62 | ○ | 0 | 22 | [21 empty] | 修理,展示
静岡県 | 22503 | 22-503-03-001 | 新居町 |  |  | 新居町ごみ焼却場（切断機） | 169 | 91 | 回収量 | 粗大ごみ | 破砕 | 5 | 1992 | 直営 |  | 無し |  | 無し |  | 0 | 0
静岡県 | 22820 | 22-820-03-001 | 牧之原市御前崎市広域施設組合 |  |  | 牧之原市御前崎市広域施設組合粗大ごみ処理施設 | 756 | 559 | 搬出量 | 資源ごみ | 破砕 | 25 | 1992 | 直営 |  | 無し |  | 無し |  | 0 | 0
静岡県 | 22825 | 22-825-03-001 | 東河環境センター |  |  | エコクリーンセンター東河 | 836 | 323 | 回収量 | 粗大ごみ | 併用 | 12 | 2002 | 直営 |  | 無し |  | 無し |  | 0 | 0
静岡県 | 22846 | 22-846-03-001 | 富士宮市芝川町厚生施設組合 |  |  | 富士宮市芝川町厚生施設組合清掃センター | 2948 | 910 | 回収量 | 粗大ごみ,不燃ごみ,可燃ごみ,資源ごみ | 破砕 | 50 | 1976 | 委託 |  | 無し |  | 無し |  | 0 | 0
静岡県 | 22920 | 22-920-03-001 | 中遠広域事務組合 |  |  | 中遠広域粗大ごみ処理施設 | 2629 | 1145 | 搬出量 | 粗大ごみ,不燃ごみ,資源ごみ | 併用 | 45 | 1997 | 一部委託 |  | 無し |  | 無し |  | 0 | 0
静岡県 | 22921 | 22-921-03-001 | 志太広域事務組合 |  |  | 一色清掃工場 | 0 | 0 |  | 粗大ごみ | 破砕 | 50 | 1975 | 直営 |  | 無し |  | 無し |  | 0 | 0
静岡県 | 22954 | 22-954-03-001 | 掛川市・菊川市衛生施設組合 |  |  | 環境資源ギャラリー | 3584 | 269 | 搬出量 | 粗大ごみ,不燃ごみ,可燃ごみ | 併用 | 30 | 2005 | 直営 |  | 無し |  | 無し |  | 0 | 0

## 資源化等施設
資源化等を行う施設
都道府県名 | 地方公共団体 コード | 施設コード | 地方公共団体名 | 法人名称(民間施設) | 代表者 (民間施設) | 施設名 | 年間処理量 | 資源回収量 |  | 搬出量 |  | 在庫量 |  | 施設区分 | 処理対象廃棄物 | 処理内容 | 処理能力 | 使用開始年度 | 運転管理体制 | 施設の改廃 | 産業廃棄物の搬入の有無 | 一般廃棄物の割合 | リユース・リペア機能の有無 | リユース・リペアする場所の面積 | リユース・リペアの対象品目 | [28 empty] | リユース・リペアの内容
[25 empty] | 合計 |  | 家具 |  |  | 自転車 |  |  | 衣類 |  |  | 書籍 |  |  | 家電 |  |  | 傘 |  |  | 食器 |  |  | おもちゃ |  |  | その他
[25 empty] | 重量 | 個数 | 対象 | 重量 | 個数 | 対象 | 重量 | 個数 | 対象 | 重量 | 個数 | 対象 | 重量 | 個数 | 対象 | 重量 | 個数 | 対象 | 重量 | 個数 | 対象 | 重量 | 個数 | 対象 | 重量 | 個数 | 対象 | 重量 | 個数
[7 empty] | (t/年度) | (t/年度) | (m3/年度) | (t/年度) | (m3/年度) | (t/年度) | (m3/年度) |  |  |  | (t/日) |  |  |  |  | （％） |  | （㎡） | （t/年度） | （個・台等） |  | （t/年度） | （個・台等） |  | （t/年度） | （個・台等） |  | （t/年度） | （個・台等） |  | （t/年度） | （個・台等） |  | （t/年度） | （個・台等） |  | （t/年度） | （個・台等） |  | （t/年度） | （個・台等） |  | （t/年度） | （個・台等） |  | （t/年度） | （個・台等）
静岡県 | 22130 | 22-202-04-001 | 浜松市 |  |  | 浜松市平和破砕処理センター（プラ容器減容施設） | 7405 | 7148 |  | 7148 |  |  |  | リサイクルセンター（補助金） | プラスチック | 圧縮・梱包 | 45 | 2001 | 委託 |  | 無し |  | 無し |  | 0 | 0
静岡県 | 22130 | 22-202-04-002 | 浜松市 |  |  | 浜松市南部清掃工場（ペットボトル減容施設） | 1653 | 1784 |  | 1653 |  | 131 |  | その他 | ペットボトル | 圧縮・梱包 | 4 | 1997 | 委託 |  | 無し |  | 無し |  | 0 | 0
静岡県 | 22130 | 22-202-04-003 | 浜松市 |  |  | 浜松市浜北清掃センター（蛍光管処理施設） | 8 | 8 |  | 8 |  |  |  | その他 | その他資源ごみ | その他 | 1 | 1986 | 直営 |  | 無し |  | 無し |  | 0 | 0
静岡県 | 22203 | 22-203-04-001 | 沼津市 |  |  | 沼津市資源ごみ中間処理場 | 916 | 916 |  | 916 |  | 0 |  | 容器包装リサイクル推進施設 | 金属類 | 選別,圧縮・梱包 | 7 | 1979 | 直営 |  | 無し |  | 有り | 68 | 0 | 15 |  |  |  | ○ |  | 15 | [21 empty] | 修理,譲渡
静岡県 | 22203 | 22-203-04-002 | 沼津市 |  |  | 沼津市中継・中間処理施設 | 3466 | 3122 |  | 3122 |  |  | 26 | 容器包装リサイクル推進施設 | その他資源ごみ,ペットボトル,プラスチック | 選別,圧縮・梱包 | 43 | 1999 | 委託 |  | 無し |  | 無し |  | 0 | 0
静岡県 | 22205 | 22-205-04-001 | 熱海市 |  |  | 廃棄物再生利用施設(缶類選別施設) | 347 | 241 |  | 241 |  |  |  | リサイクルプラザ | その他 | 圧縮・梱包 | 9 | 1999 | 委託 |  | 無し |  | 無し |  | 0 | 0
静岡県 | 22205 | 22-205-04-002 | 熱海市 |  |  | 熱海市発泡スチロール処理施設 | [7 empty] | リサイクルプラザ | その他資源ごみ | その他 | 1 | 1999 | 直営 | 休止 | 無し |  | 無し |  | 0 | 0
静岡県 | 22205 | 22-205-04-003 | 熱海市 |  |  | PETボトル梱包施設 | [7 empty] | リサイクルプラザ | ペットボトル | 圧縮・梱包 | 1 | 1999 | 直営 | 休止 | 無し |  | 無し |  | 0 | 0
静岡県 | 22210 | 22-210-04-001 | 富士市 |  |  | 剪定枝資源化プラント | 1599 | 1599 |  | 1599 |  | 0 |  | その他 | 剪定枝 | その他 | 4.8 | 2000 | 委託 |  | 無し |  | 無し |  | 0 | 0
静岡県 | 22215 | 22-215-04-001 | 御殿場市 |  |  | 御殿場市リサイクルセンター | 1243 | 1202 | [5 empty] | 容器包装リサイクル推進施設 | 金属類,ガラス類,ペットボトル | 選別,圧縮・梱包 | 22 | 1994 | 一部委託 |  | 無し |  | 無し |  | 0 | 0
静岡県 | 22215 | 22-215-04-002 | 御殿場市 |  |  | 御殿場市前処理施設 | 834 | 213 | [5 empty] | リサイクルセンター（補助金） | 不燃ごみ | 選別 | 9 | 2000 | 直営 |  | 無し |  | 無し |  | 0 | 0
静岡県 | 22219 | 22-219-04-001 | 下田市 |  |  | 下田市カンプレス機 | 164 | 164 |  | 164 |  |  |  | その他 | 金属類 | 圧縮・梱包 | 1 | 1979 | 直営 |  | 無し |  | 無し |  | 0 | 0
静岡県 | 22219 | 22-219-04-002 | 下田市 |  |  | 下田市ペットボトル減容機 | 53 | 53 |  | 53 |  |  |  | 容器包装リサイクル推進施設 | ペットボトル | 圧縮・梱包 | 0.8 | 1997 | 直営 |  | 無し |  | 無し |  | 0 | 0
静岡県 | 22220 | 22-220-04-001 | 裾野市 |  |  | 裾野市美化センター | 498 | 498 |  | 498 |  |  |  | その他 | 金属類 | 選別,圧縮・梱包 | 4 | 1988 | 直営 |  | 無し |  | 無し |  | 0 | 0
静岡県 | 22221 | 22-221-04-002 | 湖西市 |  |  | 湖西市環境センター（リサイクルプラザ） | 1288 | 1288 |  | 1272 |  | 16 |  | リサイクルプラザ | 紙類,金属類,ガラス類,その他資源ごみ,ペットボトル,プラスチック | 選別,圧縮・梱包 | 30 | 1998 | 委託 |  | 無し |  | 無し |  | 0 | 0
静岡県 | 22222 | 22-222-04-001 | 伊豆市 |  |  | 伊豆市清掃センター金属不燃物(缶プレス)施設 | 253 | 253 |  | 253 |  |  |  | リサイクルセンター（補助金） | 金属類 | 選別,圧縮・梱包 | 5 | 1988 | 直営 |  | 無し |  | 無し |  | 0 | 0
静岡県 | 22222 | 22-222-04-002 | 伊豆市 |  |  | 伊豆市土肥リサイクルセンター | 103 | 103 |  | 103 |  |  |  | 容器包装リサイクル推進施設 | 金属類,ペットボトル,プラスチック,粗大ごみ | 選別,圧縮・梱包 | 5 | 1996 | 委託 |  | 無し |  | 無し |  | 0 | 0
静岡県 | 22222 | 22-222-04-003 | 伊豆市 |  |  | 伊豆市清掃センター厨芥処理施設 | 0 | [6 empty] | ごみ飼料化施設 | 事業系生ごみ | ごみ飼料化 | 4 | 1979 | 直営 | 休止 |  |  | 無し |  | 0 | 0
静岡県 | 22225 | 22-225-04-001 | 伊豆の国市 |  |  | 長岡不燃物処理施設 | 519 | 298 |  | 519 |  |  |  | ストックヤード | その他資源ごみ,布類,粗大ごみ | 選別,その他 | 15 | 1981 | 一部委託 |  | 無し |  | 無し |  | 0 | 0
静岡県 | 22225 | 22-225-04-002 | 伊豆の国市 |  |  | 韮山リサイクルプラザ | 1529 | 1529 |  | 1529 |  | 18 |  | リサイクルプラザ | 金属類,プラスチック,剪定枝 | 選別,圧縮・梱包 | 8 | 1997 | 一部委託 |  | 無し |  | 有り | 38 | 3 | 0 | ○ | 1 | [16 empty] | ○ | 1 |  |  |  |  | ○ | 1 |  | 修理,展示
静岡県 | 22225 | 22-225-04-003 | 伊豆の国市 |  |  | 大仁リサイクルセンター | 676 | 623 |  | 676 |  | 23 |  | 容器包装リサイクル推進施設 | ガラス類,その他資源ごみ,ペットボトル,プラスチック,不燃ごみ | 選別,圧縮・梱包,その他 | 15 | 1980 | 一部委託 |  | 無し |  | 無し |  | 0 | 0
静岡県 | 22305 | 22-305-04-001 | 松崎町 |  |  | 松崎町プレス圧縮機 | 62 | 62 |  | 62 |  |  |  | 容器包装リサイクル推進施設 | 金属類 | 選別,圧縮・梱包 | 2 | 1999 | 直営 | 移管 | 無し |  | 無し |  | 0 | 0
静岡県 | 22342 | 22-342-04-001 | 長泉町 |  |  | 長泉町空カン処理施設 | 125 | 125 |  | 125 |  |  |  |  | その他資源ごみ | 選別,圧縮・梱包 | 7 | 1992 | 委託 |  | 無し |  | 無し |  | 0 | 0
静岡県 | 22342 | 22-342-04-002 | 長泉町 |  |  | 長泉町ペットボトル処理施設 | 0 | 0 |  | 0 |  |  |  |  | ペットボトル,プラスチック | 選別,圧縮・梱包 | 4 | 1997 | 委託 | 廃止 | 無し |  | 無し |  | 0 | 0
静岡県 | 22820 | 22-820-04-001 | 牧之原市御前崎市広域施設組合 |  |  | 牧之原市御前崎市広域施設組合不燃物処理施設 | 1664 | 1372 |  | 1372 |  |  |  | その他 | ガラス類,その他資源ごみ,ペットボトル,プラスチック | 選別,圧縮・梱包 | 8 | 1999 | 一部委託 |  | 無し |  | 無し |  | 0 | 0
静岡県 | 22825 | 22-825-04-001 | 東河環境センター |  |  | エコクリーンセンター東河 | 1236 | 1038 |  | 1038 |  |  |  | ストックヤード | 紙類,金属類,ガラス類,ペットボトル,プラスチック | 選別,圧縮・梱包 | 13 | 2002 | 直営 |  | 無し |  | 無し |  | 0 | 0
静岡県 | 22921 | 22-921-04-001 | 志太広域事務組合 |  |  | リサイクルセンター | 1707 | 1012 | [5 empty] | その他 | 金属類,ガラス類,ペットボトル,不燃ごみ | 選別,圧縮・梱包 | 50 | 1978 | 委託 |  | 無し |  | 無し |  | 0 | 0

## 燃料化施設
ごみ燃料化施設
都道府県名 | 地方公共団体コード | 施設コード | 地方公共団体名 | 法人名称(民間施設) | 代表者 (民間施設) | 施設名 | 年間処理量 | 燃料保管量 |  | 燃料の生産量 |  | 燃料の搬出量 |  | 処理対象廃棄物 | 施設の種類 | 燃料供給先の確保状況 | 処理能力 | 使用開始年度 | 運転管理体制 | 施設の改廃 | 産業廃棄物の搬入の有無 | 一般廃棄物の割合 | 分析対象 | ごみ組成分析結果 | [6 empty] | 単位容積重量 | 三成分 |  |  |  | 低位発熱量
[24 empty] | 合計 | 紙・布類 | ビニール、合成樹脂、ゴム、皮革類 | 木、竹、わら類 | ちゅう芥類 | 不燃物類 | その他 |  | 合計 | 水分 | 可燃分 | 灰分 | (計算値) | (実測値)
[7 empty] | (t/年度) |  | 単位 |  | 単位 |  | 単位 |  |  |  | (t/日) |  |  |  |  | （％） |  | （％） | （％） | （％） | （％） | （％） | （％） | （％） | (kg/m3) | （％） | （％） | （％） | （％） | （kJ/kg） | （kJ/kg）
静岡県 | 22824 | 22-824-05-001 | 御殿場市・小山町広域行政組合 |  |  | 御殿場・小山ＲＤＦセンター | 30247 | 147 | t/年度 | 18819 | t/年度 | 18900 | t/年度 | 可燃ごみ | 固形燃料化（RDF) | 燃料用 | 150 | 1999 | 直営 |  | 無し |  | 処理対象ごみ | 100 | 42.5 | 26.4 | 7.3 | 20.6 | 1.4 | 1.8 | 194 | 100 | 49.6 | 45.6 | 4.8 | 6720 | 10090

## その他施設
その他の施設[ごみの中間処理施設]
都道府県名 | 地方公共団体 コード | 施設コード | 地方公共団体名 | 法人名称(民間施設) | 代表者 (民間施設) | 施設名 | 年間処理量 | 処理対象廃棄物 | 処理内容 | 処理能力 | 使用開始年度 | 運転管理体制 | 施設の改廃 | 産業廃棄物の搬入の有無 | 一般廃棄物の割合
[7 empty] | (t/年度) |  |  | (t/日) |  |  |  |  | （％）

## 保管施設
保管施設
都道府県名 | 地方公共団体コード | 施設コード | 地方公共団体名 | 施設名 | 年間保管量 | 施設区分 | 保管対象廃棄物 | 保管分類数 | 屋内面積 | 屋外面積 | 使用開始年度 | 運転管理体制 | 施設の改廃 | 産業廃棄物の搬入の有無 | 一般廃棄物の割合
[5 empty] | (t/年度) |  |  |  | (m2) | (m2) |  |  |  |  | （％）
静岡県 | 22100 | 22-100-07-001 | 静岡市 | 清水清掃センター | 326 | 容器包装リサイクル推進施設 | ペットボトル | 1 | 23 | 0 | 1998 | 委託 |  | 無し
静岡県 | 22100 | 22-100-07-002 | 静岡市 | 清水衛生センター | 11 | ストックヤード | プラスチック | 1 | 20 | 0 | 1994 | 直営 |  | 無し
静岡県 | 22100 | 22-100-07-003 | 静岡市 | 清水北部浄化センター | 9 | ストックヤード | プラスチック | 1 | 40 | 0 | 1994 | 直営 |  | 無し
静岡県 | 22100 | 22-100-07-004 | 静岡市 | 清水総合運動公園手前ストックヤード | 12 | ストックヤード | プラスチック | 1 | 20 | 0 | 1994 | 直営 |  | 無し
静岡県 | 22130 | 22-202-07-001 | 浜松市 | 浜松市平和最終処分場資源物ストックヤード（プラ、びん） | 11136 | ストックヤード | ガラス類,プラスチック | 4 | 0 | 3232 | 1997 | 委託 |  | 無し
静岡県 | 22130 | 22-202-07-002 | 浜松市 | 浜松市南部清掃工場資源物ストックヤード（ペットボトル） | 1784 | ストックヤード | ペットボトル | 1 | 0 | 162 | 1997 | 委託 |  | 無し
静岡県 | 22203 | 22-203-07-001 | 沼津市 | 沼津市資源ごみ中間処理場 | 2136 | 容器包装リサイクル推進施設 | 金属類,ガラス類,その他資源ごみ | 6 | 155 | 308 | 1979 | 直営 |  | 無し
静岡県 | 22203 | 22-203-07-002 | 沼津市 | 沼津市中継・中間処理施設 | 3148 | 容器包装リサイクル推進施設 | その他資源ごみ,ペットボトル,プラスチック | 3 | 30 | 0 | 1999 | 委託 |  | 無し
静岡県 | 22205 | 22-205-07-001 | 熱海市 | 熱海市小規模授産所 | 1333 | 容器包装リサイクル推進施設 | ガラス類,その他資源ごみ,その他 | 3 | 0 | 960 | 1988 | 委託 |  | 無し
静岡県 | 22206 | 22-206-07-002 | 三島市 | 三島市ペットボトルストックヤード | 177 | ストックヤード | ペットボトル | 1 | 96 | 0 | 2000 | 委託 |  | 無し
静岡県 | 22206 | 22-206-07-004 | 三島市 | 三島市アルミ・スチールストックヤード | 709 | ストックヤード | 金属類 | 1 | 0 | 45 | 1997 | 直営 |  | 無し
静岡県 | 22206 | 22-206-07-005 | 三島市 | 三島市ガラスストックヤード | 847 | ストックヤード | ガラス類 | 1 | 0 | 60 | 1997 | 委託 |  | 無し
静岡県 | 22206 | 22-206-07-006 | 三島市 | 三島市白色トレイストックヤード | 17 | ストックヤード | その他 | 1 | 14 | 0 | 2000 | 委託 |  | 無し
静岡県 | 22209 | 22-209-07-001 | 島田市 | 島田市資源類中間処理施設 | 1356 | 容器包装リサイクル推進施設 | 紙類,ガラス類,その他資源ごみ,ペットボトル,プラスチック | 7 | 200 | 909 | 2007 | 委託 |  | 無し
静岡県 | 22211 | 22-211-07-001 | 磐田市 | 磐田広域リサイクルセンター | 1028 | ストックヤード | ガラス類,ペットボトル | 4 | 1159 | 1289 | 2000 | 委託 |  | 無し
静岡県 | 22215 | 22-215-07-001 | 御殿場市 | 御殿場市リサイクルセンター | 200 | 容器包装リサイクル推進施設 | ペットボトル | 1 | 0 | 120 | 1994 | 直営 |  | 無し
静岡県 | 22219 | 22-219-07-001 | 下田市 | 下田市リサイクルストックヤード | 1441 | ストックヤード | 紙類,金属類,ガラス類,その他資源ごみ | 10 | 0 | 300 | 1997 | 直営 |  | 無し
静岡県 | 22220 | 22-220-07-001 | 裾野市 | 裾野市ストックヤード | 271 | ストックヤード | ガラス類,その他 | 5 | 0 | 75 | 1992 | 直営 |  | 無し
静岡県 | 22221 | 22-221-07-001 | 湖西市 | 湖西市環境センター | 1370 | 容器包装リサイクル推進施設 | 金属類,ガラス類,ペットボトル,プラスチック | 8 | 158 | 36 | 1998 | 委託 |  | 無し
静岡県 | 22222 | 22-222-07-001 | 伊豆市 | 伊豆市土肥リサイクルセンター | 191 | 容器包装リサイクル推進施設 | 金属類,ガラス類,ペットボトル,プラスチック,その他 | 11 | 60 | 0 | 1997 | 委託 |  | 無し
静岡県 | 22222 | 22-222-07-002 | 伊豆市 | 伊豆市清掃センター修善寺リサイクルセンター | 2268 | 容器包装リサイクル推進施設 | 紙類,金属類,ガラス類,ペットボトル,プラスチック,その他 | 16 | 250 | 0 | 1997 | 直営 |  | 無し
静岡県 | 22225 | 22-225-07-001 | 伊豆の国市 | 韮山リサイクルプラザ | 1529 | その他 | 金属類,プラスチック | 6 | 161 | 4724 | 1997 | 一部委託 |  | 無し
静岡県 | 22225 | 22-225-07-002 | 伊豆の国市 | 大仁リサイクルセンター | 676 | 容器包装リサイクル推進施設 | ガラス類,その他資源ごみ | 10 | 200 | 250 | 1999 | 一部委託 |  | 無し
静岡県 | 22225 | 22-225-07-003 | 伊豆の国市 | 長岡不燃物処理施設 | 519 | ストックヤード | 紙類,プラスチック,布類 | 5 | 40 | 0 | 1981 | 一部委託 |  | 無し
静岡県 | 22325 | 22-325-07-001 | 函南町 | 函南町リサイクルプラザ | 460 | ストックヤード | 紙類,金属類,プラスチック | 8 | 97 | 41 | 2000 | 直営 |  | 無し
静岡県 | 22342 | 22-342-07-002 | 長泉町 | 長泉町資源物ストックヤード | 2409 | ストックヤード | 紙類,金属類,ガラス類,その他資源ごみ,布類 | 5 | 685 | 780 | 2006 | 直営 |  | 無し
静岡県 | 22503 | 22-503-07-001 | 新居町 | 新居町資源ごみストックヤード | 110 | その他 | ガラス類 | 3 | 154 | 0 | 1999 | 直営 |  | 無し
静岡県 | 22820 | 22-820-07-001 | 牧之原市御前崎市広域施設組合 | 牧之原市御前崎市広域施設組合リサイクルセンター | 4513 | ストックヤード | 紙類,金属類,ガラス類,その他資源ごみ,ペットボトル,プラスチック | 6 | 304 | 0 | 1999 | 直営 |  | 無し
静岡県 | 22825 | 22-825-07-001 | 東河環境センター | エコクリーンセンター東河 | 355 | ストックヤード | ガラス類,ペットボトル,プラスチック | 3 | 131 | 63 | 2002 | 直営 |  | 無し
静岡県 | 22920 | 22-920-07-001 | 中遠広域事務組合 | 中遠広域粗大ごみ処理施設 | 2284 | ストックヤード | プラスチック | 1 | 44 | 0 | 2002 | 委託 |  | 無し
静岡県 | 22921 | 22-921-07-001 | 志太広域事務組合 | リサイクルセンター | 309 | 容器包装リサイクル推進施設 | ガラス類 | 1 | 0 | 30 | 1978 | 委託 |  | 無し
静岡県 | 22937 | 22-937-07-001 | 吉田町牧之原市広域施設組合 | リサイクルセンター | 127 | ストックヤード | ペットボトル,その他 | 2 | 481 | 0 | 1999 | 直営 |  | 無し
静岡県 | 22954 | 22-954-07-001 | 掛川市・菊川市衛生施設組合 | 環境資源ギャラリー | 2475 | ストックヤード | 紙類,金属類,ガラス類,その他資源ごみ,ペットボトル,プラスチック,布類,その他 | 13 | 247 | 360 | 2005 | 直営 |  | 無し

## リユース・リペア施設
リユース・リペア施設
都道府県名 | 地方公共団体コード | 施設コード | 地方公共団体名 | 施設名 | 年間処理量 | 設置場所 | 面積 | 使用開始年度 | リユース・リペアの対象品目 | [28 empty] | リユース・リペアの内容 | 運転管理体制 | 施設の改廃
[9 empty] | 合計 |  | 家具 |  |  | 自転車 |  |  | 衣類 |  |  | 書籍 |  |  | 家電 |  |  | 傘 |  |  | 食器 |  |  | おもちゃ |  |  | その他
[9 empty] | 重量 | 個数 | 対象 | 重量 | 個数 | 対象 | 重量 | 個数 | 対象 | 重量 | 個数 | 対象 | 重量 | 個数 | 対象 | 重量 | 個数 | 対象 | 重量 | 個数 | 対象 | 重量 | 個数 | 対象 | 重量 | 個数 | 対象 | 重量 | 個数
[5 empty] | （ｔ／年度） |  | （㎡） |  | （t/年度） | （個・台等） |  | （t/年度） | （個・台等） |  | （t/年度） | （個・台等） |  | （t/年度） | （個・台等） |  | （t/年度） | （個・台等） |  | （t/年度） | （個・台等） |  | （t/年度） | （個・台等） |  | （t/年度） | （個・台等） |  | （t/年度） | （個・台等） |  | （t/年度） | （個・台等）

## 最終処分場
最終処分場
都道府県名 | 地方公共団体コード | 施設コード | 地方公共団体名 | 法人名称(民間施設) | 代表者 (民間施設) | 施設名 | 埋立容量 （覆土を含む） | 埋立量 （覆土を含まない） | 残余容量 | 処理対象廃棄物 | 埋立場所 | 埋立開始年度 | 埋立地面積 | 全体容積 | 埋立終了年度 | 遮水の方式 | 浸出水の処理 | 運転管理体制 | 処分場の現状 | 施設の改廃 | 産業廃棄物の搬入の有無 | 一般廃棄物の割合 | 最終処分場の構造 | 準好気性埋立構造の管理状況 |  |  | 水質管理状況 | [5 empty] | メタン回収の有無 | メタン回収をしている場合
[24 empty] | 水位管理 | 覆土施工 | ガス抜き管の計画的施工状況 | 処理前BOD濃度 | 処理後BOD濃度 | 処理前COD濃度 | 処理後COD濃度 | 処理前TN濃度 | 処理後TN濃度 |  | メタンガス回収量 | メタンガス濃度 | メタンガス発熱量 | メタンガスの利用 | 発電量
[7 empty] | (m3/年度) | (ｔ/年度) | (m3) |  |  |  | (m2) | (m3) | [7 empty] | （％） |  |  |  |  | （ppm） | （ppm） | （ppm） | （ppm） | （ppm） | （ppm） |  | （m3／年） | （％） | （kJ/m3N） |  | （kWh/年）
静岡県 | 22100 | 22-100-08-001 | 静岡市 |  |  | 沼上最終処分場 | 15525 | 18892 | 213047 | 焼却残渣（主灰）,その他,焼却残渣（飛灰） | 山間 | 1990 | 36000 | 750000 | 2018 | 底部遮水工 | 凝集沈澱,生物処理（脱窒なし）,砂ろ過,消毒,活性炭処理,キレート処理 | 一部委託 | 埋立中 |  | 有り | 95 | 準好気性埋立構造 | 末端集水管は水没 | 即日覆土 | 埋立状況により計画的に延長 | 8 | 1 | 13 | 4 |  |  | 回収していない
静岡県 | 22100 | 22-100-08-002 | 静岡市 |  |  | 清水貝島最終処分場 | 7936 | 7906 | 33988 | 焼却残渣（主灰）,溶融飛灰,その他,焼却残渣（飛灰） | 海面 | 1989 | 19760 | 246000 | 2017 | 底部遮水工,鉛直遮水工 | 凝集沈澱,生物処理（脱窒なし）,消毒 | 委託 | 埋立中 |  | 無し |  | その他埋立構造 |  | 中間覆土 |  | 8 | 1 | 16 | 5 |  |  | 回収していない
静岡県 | 22130 | 22-202-08-005 | 浜松市 |  |  | 浜松市静ヶ谷最終処分場 | 0 |  |  | 焼却残渣（主灰）,その他,焼却残渣（飛灰）,破砕ごみ・処理残渣 | 山間 | 1980 | 74000 | 660000 | 1992 | 原地盤利用 | 凝集沈澱,生物処理（脱窒あり）,砂ろ過,消毒,活性炭処理 | 委託 | 埋立終了 |  | 無し |  | 準好気性埋立構造 | 末端集水管は解放 | 即日覆土 | 埋立状況により計画的に延長 | 0.5 | 0.5 | 5.1 | 3.3 | 7.6 | 5.2 | 回収していない
静岡県 | 22130 | 22-202-08-006 | 浜松市 |  |  | 浜松市平和最終処分場（Ⅰ期） | 4680 | 0 | 3796 | 焼却残渣（主灰）,不燃ごみ,焼却残渣（飛灰）,破砕ごみ・処理残渣,粗大ごみ | 山間 | 1990 | 71200 | 741600 | 2009 | 底部遮水工 | 凝集沈澱,生物処理（脱窒あり）,砂ろ過,消毒,活性炭処理 | 一部委託 | 埋立中 |  | 無し |  | 準好気性埋立構造 | 末端集水管は解放 | 即日覆土 | 埋立状況により計画的に延長 | 0.5 | 0.5 | 20.6 | 2 | 20.7 | 2.6 | 回収していない
静岡県 | 22130 | 22-202-08-007 | 浜松市 |  |  | 浜松市平和最終処分場（Ⅱ期） | 31063 | 29177 | 472403 | 焼却残渣（主灰）,溶融飛灰,不燃ごみ,その他,焼却残渣（飛灰）,溶融スラグ,破砕ごみ・処理残渣,粗大ごみ | 山間 | 2006 | 48360 | 567700 | 2022 | 底部遮水工,鉛直遮水工 | 凝集沈澱,生物処理（脱窒あり）,消毒,活性炭処理,膜処理 | 一部委託 | 埋立中 |  | 無し |  | 準好気性埋立構造 | 末端集水管は解放 | 即日覆土 | 埋立状況により計画的に延長 | 1.3 | 0.5 | 27 | 1.4 | 8.8 | 3.2 | 回収していない
静岡県 | 22130 | 22-202-08-008 | 浜松市 |  |  | 浜松市大平処分地 | 0 |  |  | 焼却残渣（主灰）,焼却残渣（飛灰）,破砕ごみ・処理残渣 | 平地 | 1974 | 10514 | 42000 | 1997 | 遮水なし | 処理なし | 直営 | 埋立終了 | 休止 | 無し |  | その他埋立構造 | [9 empty] | 回収していない
静岡県 | 22130 | 22-202-08-009 | 浜松市 |  |  | 浜松市浜北環境センター | 2404 | 3166 | 44255 | 焼却残渣（主灰）,破砕ごみ・処理残渣 | 山間 | 2002 | 12315 | 60273 | 2016 | 底部遮水工 | 凝集沈澱,生物処理（脱窒なし）,砂ろ過,活性炭処理,キレート処理,下水道放流 | 一部委託 | 埋立中 |  | 無し |  | 準好気性埋立構造 | 末端集水管は解放 | 即日覆土 | 埋立状況により計画的に延長 | 110 | 1.3 |  |  |  |  | 回収していない
静岡県 | 22130 | 22-202-08-010 | 浜松市 |  |  | はるのやまびこドーム | 0 |  | 7076 | 焼却残渣（主灰）,焼却残渣（飛灰） | 山間 | 1996 | 5400 | 7076 | 2008 | 覆蓋（屋根）,表面遮水工（キャッピング） | 他の施設での処理 | 直営 | 埋立終了 | 休止 | 無し |  | その他埋立構造 | [9 empty] | 回収していない
静岡県 | 22130 | 22-202-08-011 | 浜松市 |  |  | 久頭合最終処分場 | 0 |  | 1500 | 焼却残渣（主灰）,焼却残渣（飛灰） | 山間 | 1993 | 388 | 1500 | 2002 | 覆蓋（屋根）,表面遮水工（キャッピング） | 他の施設での処理 | 直営 | 埋立終了 | 休止 | 無し |  | その他埋立構造 | [9 empty] | 回収していない
静岡県 | 22130 | 22-202-08-012 | 浜松市 |  |  | 天竜不燃物処理センター | 0 |  | 900 | 不燃ごみ,粗大ごみ | 山間 | 1975 | 5600 | 28000 | 2005 | 遮水なし | 処理なし | 直営 | 埋立終了 | 休止 | 無し |  | その他埋立構造 | [9 empty] | 回収していない
静岡県 | 22130 | 22-202-08-013 | 浜松市 |  |  | 雄踏町東埋立地 | 0 |  | 32 | 不燃ごみ,粗大ごみ | 平地 | 1975 | 23200 | 59220 | 2007 | 遮水なし | 処理なし | 直営 | 埋立中 | 休止 | 無し |  | その他埋立構造 | [9 empty] | 回収していない
静岡県 | 22130 | 22-202-08-014 | 浜松市 |  |  | 舞阪吹上第１廃棄物最終処分場 | 0 |  |  | その他 | 平地 | 1982 | 3998 | 10033 | 1994 | 原地盤利用 | 処理なし | 直営 | 埋立終了 | 休止 | 無し |  | その他埋立構造 | [9 empty] | 回収していない
静岡県 | 22130 | 22-202-08-015 | 浜松市 |  |  | 舞阪吹上第２廃棄物最終処分場 | 13 | 31 | 33150 | その他 | 平地 | 1994 | 6555 | 39500 | 2038 | 原地盤利用 | 処理なし | 直営 | 埋立中 |  | 有り | 52 | その他埋立構造 | [9 empty] | 回収していない
静岡県 | 22130 | 22-202-08-016 | 浜松市 |  |  | 引佐一般廃棄物最終処分場 | 950 | 899 | 24700 | 焼却残渣（主灰）,資源ごみ,不燃ごみ,焼却残渣（飛灰）,破砕ごみ・処理残渣,粗大ごみ | 山間 | 1997 | 9445 | 77300 | 2044 | 底部遮水工 | 凝集沈澱,生物処理（脱窒あり）,砂ろ過,消毒,活性炭処理 | 一部委託 | 埋立中 |  | 無し |  | 嫌気性埋立構造 |  |  |  | 10 | 0.5 | 15 | 2 | 20 | 2 | 回収していない
静岡県 | 22203 | 22-203-08-001 | 沼津市 |  |  | 沼津市最終処分場第２期処分地 | 0 | 0 | 0 | 不燃ごみ,焼却残渣（飛灰）,破砕ごみ・処理残渣 | 平地 | 1992 | 19520 | 102990 | 2006 | 底部遮水工 | 凝集沈澱,生物処理（脱窒なし）,消毒,活性炭処理,膜処理 | 直営 | 埋立終了 |  | 無し |  | 準好気性埋立構造 | 末端集水管は水没 | 即日覆土 | 一部延長を行っていない | 16.4 | 0.5未満 | 21.4 | 6.2 | 18.1 | 16.8 | 回収していない
静岡県 | 22203 | 22-203-08-002 | 沼津市 |  |  | 沼津市最終処分場第１期処分地 | 0 | 0 | 0 | 焼却残渣（主灰）,不燃ごみ,焼却残渣（飛灰）,破砕ごみ・処理残渣 | 平地 | 1987 | 25198 | 108049 | 1998 | 底部遮水工 | 凝集沈澱,生物処理（脱窒なし）,消毒,活性炭処理,膜処理 | 直営 | 埋立終了 |  | 無し |  | 準好気性埋立構造 | 末端集水管は水没 | 即日覆土 | 一部延長を行っていない | 16.4 | 0.5未満 | 21.4 | 6.2 | 18.1 | 16.8 | 回収していない
静岡県 | 22203 | 22-203-08-003 | 沼津市 |  |  | 沼津市最終処分場新処分地 | 3987 | 3027 | 46936 | 不燃ごみ,焼却残渣（飛灰）,破砕ごみ・処理残渣 | 平地 | 2003 | 15200 | 69745 | 2020 | 底部遮水工 | 凝集沈澱,生物処理（脱窒なし）,消毒,活性炭処理,膜処理 | 直営 | 埋立中 |  | 無し |  | 準好気性埋立構造 | 末端集水管は水没 | 即日覆土 | 一部延長を行っていない | 16.4 | 0.5未満 | 21.4 | 6.2 | 18.1 | 16.8 | 回収していない
静岡県 | 22203 | 22-203-08-004 | 沼津市 |  |  | 沼津市戸田最終処分場 | 0 | 0 | 172 | 不燃ごみ | 山間 | 1980 | 2000 | 9000 | 1998 | 遮水なし | 処理なし | 直営 | 埋立終了 | 休止 | 無し |  | その他埋立構造 | [9 empty] | 回収していない
静岡県 | 22205 | 22-205-08-001 | 熱海市 |  |  | 熱海市笹尻最終処分場 |  |  |  | 焼却残渣（主灰）,不燃ごみ,焼却残渣（飛灰） | 山間 | 1982 | 8054 | 58265 | 1989 | 原地盤利用 | 処理なし | 直営 | 埋立終了 |  | 無し |  | 嫌気性埋立構造 | [9 empty] | 回収していない
静岡県 | 22205 | 22-205-08-002 | 熱海市 |  |  | 熱海市姫の沢最終処分場 | 2021 | 1854 | 23095 | 焼却残渣（主灰）,不燃ごみ,その他,焼却残渣（飛灰）,破砕ごみ・処理残渣 | 山間 | 1991 | 9840 | 95300 | 2012 | 底部遮水工,表面遮水工（キャッピング） | 凝集沈澱,生物処理（脱窒なし）,砂ろ過,消毒,活性炭処理,キレート処理 | 委託 | 埋立中 |  | 有り | 86 | 嫌気性埋立構造 |  |  |  | 12.55 | 3.19 | 8.35 | 7.18 |  | 13.96 | 回収していない
静岡県 | 22205 | 22-205-08-003 | 熱海市 |  |  | 熱海市姫の尾最終処分場 |  |  |  | 焼却残渣（主灰）,不燃ごみ,焼却残渣（飛灰） | 山間 | 1978 | 5172 | 31050 | 1981 | 原地盤利用 | 処理なし | 直営 | 埋立終了 |  | 無し |  | 嫌気性埋立構造 | [9 empty] | 回収していない
静岡県 | 22206 | 22-206-08-001 | 三島市 |  |  | 三島市一般廃棄物埋立処分場（第１） | 172885 | 197089 | 0 | 焼却残渣（主灰）,焼却残渣（飛灰）,破砕ごみ・処理残渣 | 山間 | 1984 | 13417 | 177000 | 2000 | 底部遮水工,表面遮水工（キャッピング） | 凝集沈澱,生物処理（脱窒なし）,消毒,下水道放流 | 直営 | 埋立終了 |  | 無し |  | 嫌気性埋立構造 |  |  |  | 34 | 2 | 31 | 12 | 53 | 50 | 回収していない
静岡県 | 22206 | 22-206-08-004 | 三島市 |  |  | 三島市一般廃棄物埋立処分場（第２） | 10948 | 12481 | 0 | 焼却残渣（主灰）,焼却残渣（飛灰）,破砕ごみ・処理残渣 | 山間 | 1992 | 2010 | 10948 | 2000 | 底部遮水工,表面遮水工（キャッピング） | 凝集沈澱,生物処理（脱窒なし）,消毒,下水道放流 | 直営 | 埋立終了 |  | 無し |  | 嫌気性埋立構造 |  |  |  | 34 | 2 | 31 | 12 | 53 | 50 | 回収していない
静岡県 | 22206 | 22-206-08-005 | 三島市 |  |  | 三島市一般廃棄物埋立処分場（第３） | 4071 | 4286 | 29406 | 焼却残渣（主灰）,焼却残渣（飛灰）,破砕ごみ・処理残渣 | 山間 | 1996 | 9800 | 81630 | 2014 | 底部遮水工 | 凝集沈澱,生物処理（脱窒なし）,消毒,下水道放流 | 直営 | 埋立中 |  | 無し |  | 嫌気性埋立構造 |  |  |  | 34 | 2 | 31 | 12 | 53 | 50 | 回収していない
静岡県 | 22207 | 22-207-08-001 | 富士宮市 |  |  | 富士宮市籠場一般廃棄物最終処分場 | 303 | 255 | 411 | その他 | 山間 | 1997 | 2048 | 5010 | 2011 | 遮水なし | 処理なし | 直営 | 埋立中 | 移管 | 無し |  | その他埋立構造 | [9 empty] | 回収していない
静岡県 | 22208 | 22-208-08-001 | 伊東市 |  |  | 伊東市御石ヶ沢最終処分場 | 0 | 0 | 0 | 不燃ごみ,破砕ごみ・処理残渣,粗大ごみ | 山間 | 1960 | 16659 | 363746 | 1996 | 遮水なし | 処理なし | 直営 | 埋立終了 |  | 無し |  | その他埋立構造 | [9 empty] | 回収していない
静岡県 | 22208 | 22-208-08-001 | 伊東市 |  |  | 伊東市御石ヶ沢最終処分場 | 1004 | 747 | 53418 | 不燃ごみ,破砕ごみ・処理残渣 | 山間 | 1997 | 8700 | 78000 | 2028 | 底部遮水工 | 凝集沈澱,生物処理（脱窒なし）,砂ろ過,活性炭処理 | 直営 | 埋立中 |  | 無し |  | 準好気性埋立構造 | 末端集水管は解放 | 即日覆土 | 埋立状況により計画的に延長 | 1 | 1 | 2 | 2 |  |  | 回収していない
静岡県 | 22209 | 22-209-08-001 | 島田市 |  |  | 島田市一般廃棄物最終処分場 | 3173 | 2564 | 27343 | 溶融飛灰,その他 | 山間 | 1988 | 30491 | 290313 | 2017 | 底部遮水工 | 凝集沈澱,砂ろ過,消毒,活性炭処理,キレート処理 | 直営 | 埋立中 |  | 無し |  | その他埋立構造 |  |  |  | 32 | 0 | 12 | 3 |  | 20 | 回収していない
静岡県 | 22210 | 22-210-08-001 | 富士市 |  |  | 富士市一般廃棄物最終処分場 |  |  |  | 焼却残渣（主灰）,焼却残渣（飛灰） | 山間 | 1994 | 5030 | 58109 | 2002 | 底部遮水工,鉛直遮水工 | 凝集沈澱,砂ろ過,活性炭処理 | 委託 | 埋立終了 |  | 無し | [11 empty] | 回収していない
静岡県 | 22211 | 22-211-08-001 | 磐田市 |  |  | 磐田市一般廃棄物最終処分場 | 1816 | 2811 | 43529 | 不燃ごみ,破砕ごみ・処理残渣,粗大ごみ | 山間 | 1988 | 12970 | 121722 | 2018 | 底部遮水工,その他遮水 | 凝集沈澱,生物処理（脱窒あり）,砂ろ過,消毒,活性炭処理 | 一部委託 | 埋立中 |  | 無し |  | 準好気性埋立構造 | 末端集水管は水没 | 中間覆土 | 一部延長を行っていない | 13 | 1 | 18 | 5 | 18 | 17 | 回収していない
静岡県 | 22211 | 22-211-08-002 | 磐田市 |  |  | 磐田市竜洋最終処分場 | 1291 | 733 | 8771 | 不燃ごみ,破砕ごみ・処理残渣 | 平地 | 1999 | 13700 | 35732 | 2013 | 底部遮水工,その他遮水 | 凝集沈澱,砂ろ過,下水道放流 | 一部委託 | 埋立中 |  | 無し |  | 準好気性埋立構造 | 末端集水管は水没 | 中間覆土 | 一部延長を行っていない | 1 | 1 | 6 | 6 | 3 | 3 | 回収していない
静岡県 | 22212 | 22-212-08-001 | 焼津市 |  |  | 焼津市田尻最終処分場 | 88 | 61 | 0 | その他 | 平地 | 2001 | 2880 | 3408 | 2011 | 底部遮水工 | 凝集沈澱 | 直営 | 埋立中 |  | 無し |  | 嫌気性埋立構造 |  |  |  |  | 0 |  |  |  |  | 回収していない
静岡県 | 22213 | 22-213-08-001 | 掛川市 |  |  | 板沢最終処分場 | 2980 | 2980 | 33604 | 不燃ごみ,焼却残渣（飛灰）,溶融スラグ | 山間 | 1988 | 43800 | 256600 | 2018 | 底部遮水工 | 凝集沈澱,砂ろ過,活性炭処理 | 委託 | 埋立中 | 移管 | 無し |  | 準好気性埋立構造 | 末端集水管は水没 | 中間覆土 | 一部延長を行っている |  | 1.3 |  | 14 |  | 30 | 回収していない
静岡県 | 22213 | 22-213-08-002 | 掛川市 |  |  | 本郷処分場 | 0 | 0 | 0 | 焼却残渣（主灰）,不燃ごみ | 山間 | 1979 | 21030 | 176407 | 1988 | 遮水なし | 凝集沈澱,消毒 | 委託 | 埋立終了 | 移管 | 無し |  | 嫌気性埋立構造 | 末端集水管は水没 |  |  |  | 2.3 |  | 11 |  | 29 | 回収していない
静岡県 | 22213 | 22-213-08-003 | 掛川市 |  |  | 東大谷最終処分場 | 51 | 27 | 2011 | その他 | 平地 | 2004 | 1496 | 2560 | 2010 | 遮水なし | 処理なし | 直営 | 埋立中 | 移管 | 無し |  | その他埋立構造 | [9 empty] | 回収していない
静岡県 | 22213 | 22-213-08-004 | 掛川市 |  |  | 高瀬最終処分場 | 200 | 200 | 13667 | 不燃ごみ | 山間 | 1991 | 6728 | 37248 | 2010 | 遮水なし | 処理なし | 直営 | 埋立中 | 移管 | 無し |  | その他埋立構造 |  |  |  |  | 0.5 |  | 4.4 |  | 3.26 | 回収していない
静岡県 | 22213 | 22-213-08-005 | 掛川市 |  |  | 新井処分場 | 50 | 50 | 21102 | 焼却残渣（主灰）,焼却残渣（飛灰） | 平地 | 1997 | 8500 | 33000 | 2011 | 底部遮水工 | 凝集沈澱,砂ろ過,消毒,活性炭処理,キレート処理 | 委託 | 埋立中 | 移管 | 無し |  | 準好気性埋立構造 | 末端集水管は解放 | 即日覆土 | 埋立状況により計画的に延長 |  | 0.5 |  | 4.8 |  | 7.6 | 回収していない
静岡県 | 22214 | 22-214-08-001 | 藤枝市 |  |  | 藤枝市兵太夫最終処分場 | 0 | 0 | 550 | その他,破砕ごみ・処理残渣 | 平地 | 1986 | 14706 | 16938 | 2018 | 遮水なし | 処理なし | 直営 | 埋立中 |  | 無し |  | その他埋立構造 | [9 empty] | 回収していない
静岡県 | 22215 | 22-215-08-001 | 御殿場市 |  |  | 御殿場市一般廃棄物最終処分場 | 1103 | 670 | 24280 | 不燃ごみ,破砕ごみ・処理残渣 | 平地 | 2000 | 8400 | 32471 | 2015 | 底部遮水工 | 凝集沈澱,生物処理（脱窒あり）,砂ろ過,消毒,活性炭処理 | 直営 | 埋立中 |  | 無し |  | 準好気性埋立構造 | 末端集水管は水没 | 即日覆土 | 埋立状況により計画的に延長 | 2.5 | 1.1 | 2.1 | 1.9 | 測定していない | 2.9 | 回収していない
静岡県 | 22215 | 22-215-08-002 | 御殿場市 |  |  | 御殿場市大野原不燃物最終処分場（新） | 0 | 0 | 0 | 不燃ごみ,破砕ごみ・処理残渣 | 平地 | 1991 | 14056 | 81070 | 2004 | 底部遮水工,その他遮水 | 活性炭処理 | 直営 | 埋立終了 |  | 無し |  | 準好気性埋立構造 | 末端集水管は水没 | 最終覆土のみ | 一部延長を行っていない | 4.1 | 2 | 4.2 | 2.1 | 6.6 | 6.1 | 回収していない
静岡県 | 22219 | 22-219-08-001 | 下田市 |  |  | 下田市灰捨場 |  |  | 9302 | 破砕ごみ・処理残渣 | 山間 | 1970 | 8165 | 48822 | 2020 | 原地盤利用 | 処理なし | 直営 | 埋立終了 | 休止 | 無し |  | その他埋立構造 |  |  |  | 0.9 | 0.9 | 1.7 | 1.7 | 3.5 | 3.5 | 回収していない
静岡県 | 22220 | 22-220-08-001 | 裾野市 |  |  | 裾野市一般廃棄物最終処分場 | 1976 | 1956 | 9844 | 焼却残渣（主灰）,不燃ごみ,焼却残渣（飛灰）,破砕ごみ・処理残渣 | 山間 | 1987 | 16400 | 85970 | 2016 | 表面遮水工（キャッピング） | 凝集沈澱,消毒 | 直営 | 埋立中 | 移管 | 無し |  | 準好気性埋立構造 | 末端集水管は解放 | 中間覆土 | 一部延長を行っていない | 3.9 | 0.5 | 5.8 | 4.4 | 4.1 | 5.3 | 回収していない
静岡県 | 22221 | 22-221-08-001 | 湖西市 |  |  | 湖西市笠子廃棄物処理場 | 2956 | 3311 | 8915 | 焼却残渣（主灰）,不燃ごみ,焼却残渣（飛灰）,破砕ごみ・処理残渣 | 山間 | 1990 | 14230 | 143575 | 2010 | 底部遮水工,鉛直遮水工,その他遮水 | 凝集沈澱,生物処理（脱窒あり）,砂ろ過,消毒,活性炭処理 | 委託 | 埋立中 |  | 無し |  | 準好気性埋立構造 | 末端集水管は解放 | 中間覆土 | 埋立状況により計画的に延長 | 191 | 1 | 115 | 9 | 167 | 94 | 回収していない
静岡県 | 22222 | 22-222-08-001 | 伊豆市 |  |  | 伊豆市柿木一般廃棄物最終処分場 | 1901 | 957 | 12056 | 焼却残渣（主灰）,不燃ごみ,焼却残渣（飛灰） | 山間 | 1995 | 4700 | 34600 | 2011 | 底部遮水工 | 凝集沈澱,生物処理（脱窒なし）,砂ろ過,消毒,活性炭処理 | 直営 | 埋立中 |  | 無し |  | その他埋立構造 |  | 即日覆土 | [7 empty] | 回収していない
静岡県 | 22222 | 22-222-08-002 | 伊豆市 |  |  | 伊豆市年川一般廃棄物最終処分場 | 148 | 99 | 19516 | 不燃ごみ | 山間 | 1986 | 15772 | 52328 | 2056 | 遮水なし | 処理なし | 直営 | 埋立中 |  | 無し |  | その他埋立構造 | [9 empty] | 回収していない
静岡県 | 22222 | 22-222-08-003 | 伊豆市 |  |  | 伊豆市小峰一般廃棄物最終処分場 | 0 | 0 | 0 | 不燃ごみ | 山間 | 1982 | 950 | 1900 | 2006 | 遮水なし | 処理なし | 直営 | 埋立終了 | 休止 | 無し |  | その他埋立構造 | [9 empty] | 回収していない
静岡県 | 22224 | 22-224-08-001 | 菊川市 |  |  | 菊川市一般廃棄物最終処分場 | 843 | 594 | 35139 | 溶融飛灰,溶融スラグ,破砕ごみ・処理残渣 | 山間 | 1999 | 10800 | 78000 | 2016 | 底部遮水工 | 凝集沈澱,生物処理（脱窒なし）,活性炭処理 | 委託 | 埋立中 |  | 無し |  | 準好気性埋立構造 | 末端集水管は解放 | 中間覆土 | 埋立状況により計画的に延長 | 20 | 1 | 21 | 1 |  | 1 | 回収していない
静岡県 | 22225 | 22-225-08-001 | 伊豆の国市 |  |  | 花坂一般廃棄物最終処分場 | 0 | 0 | 0 | 不燃ごみ,焼却残渣（飛灰） | 山間 | 1992 | 2000 | 3749 | 2002 | 表面遮水工（キャッピング） | 凝集沈澱,生物処理（脱窒なし）,砂ろ過 | 委託 | 埋立終了 |  | 無し |  | その他埋立構造 |  |  |  | 100 | 0.9 | 90 | 1.53 | 60 | 4.01 | 回収していない
静岡県 | 22225 | 22-225-08-002 | 伊豆の国市 |  |  | 韮山一般廃棄物最終処分場 | 559 | 413 | 5751 | 焼却残渣（主灰）,破砕ごみ・処理残渣 | 山間 | 1990 | 3000 | 16000 | 2011 | 底部遮水工,表面遮水工（キャッピング） | 凝集沈澱 | 委託 | 埋立中 |  | 無し |  | その他埋立構造 |  |  |  | 250 | 0.96 | 90 | 5.05 | 60 | 23.36 | 回収していない
静岡県 | 22225 | 22-225-08-003 | 伊豆の国市 |  |  | 大仁一般廃棄物最終処分場 | 1547 | 678 | 15358 | 不燃ごみ,焼却残渣（飛灰） | 山間 | 1994 | 5128 | 33654 | 2029 | 表面遮水工（キャッピング） | 凝集沈澱,消毒 | 委託 | 埋立中 |  | 無し |  | その他埋立構造 |  |  |  | 550 | 0.69 | 90 | 3.76 | 60 | 4.85 | 回収していない
静岡県 | 22225 | 22-225-08-004 | 伊豆の国市 |  |  | 大仁一般廃棄物第2最終処分場 | 0 | 0 | 1757 | 不燃ごみ | 山間 | 1990 | 3366 | 2779 | 2007 | 遮水なし | 処理なし | 直営 | 埋立中 |  | 無し |  | その他埋立構造 |  |  |  | 60 | 5.48 |  |  |  |  | 回収していない
静岡県 | 22226 | 22-226-08-001 | 牧之原市 |  |  | 牧之原市一般廃棄物最終処分場 | 32 | 56 | 19429 | 不燃ごみ | 山間 | 2007 | 3668 | 19572 | 2036 | 遮水なし | 処理なし | 直営 | 埋立中 |  | 無し |  | その他埋立構造 |  |  |  | 0.7 | 0.7 | 0 | 0 |  |  | 回収していない
静岡県 | 22301 | 22-301-08-001 | 東伊豆町 |  |  | 東伊豆町最終処分場 | 1347 | 1224 | 21058 | 焼却残渣（主灰）,焼却残渣（飛灰） | 山間 | 1994 | 8500 | 56000 | 2019 | 底部遮水工 | 凝集沈澱,生物処理（脱窒なし）,砂ろ過,消毒,活性炭処理 | 直営 | 埋立中 |  | 無し |  | 準好気性埋立構造 | 末端集水管は解放 | 即日覆土 | 埋立状況により計画的に延長 |  | 1 |  | 1 |  |  | 回収していない
静岡県 | 22304 | 22-304-08-001 | 南伊豆町 |  |  | 南伊豆町青野最終処分場 | 0 | 0 | 0 | 焼却残渣（主灰）,焼却残渣（飛灰）,破砕ごみ・処理残渣 | 山間 | 1972 | 20073 | 100000 | 2004 | 底部遮水工 | 活性炭処理 | 直営 | 埋立終了 |  | 無し |  | その他埋立構造 |  |  |  | 0.5 | 0.6 | 7.4 | 3 | 6.5 | 3.7 | 回収していない
静岡県 | 22305 | 22-305-08-001 | 松崎町 |  |  | 松崎町最終処分場 |  |  |  | 焼却残渣（主灰）,不燃ごみ,焼却残渣（飛灰）,破砕ごみ・処理残渣 | 山間 | 1976 | 6747 | 31311 | 2004 | 表面遮水工（キャッピング） | 活性炭処理 | 直営 | 埋立終了 | 移管 | 無し |  | 嫌気性埋立構造 |  |  |  | 1 | 1 | 2 | 4 | 1 | 3 | 回収していない
静岡県 | 22305 | 22-305-08-001 | 松崎町 |  |  | 松崎町最終処分場 | 420 | 539 | 456 | 焼却残渣（主灰）,不燃ごみ,焼却残渣（飛灰）,破砕ごみ・処理残渣 | 山間 | 1999 | 1700 | 7100 | 2014 | 底部遮水工,鉛直遮水工 | 凝集沈澱,生物処理（脱窒あり）,砂ろ過,活性炭処理 | 一部委託 | 埋立中 | 移管 | 無し |  | 準好気性埋立構造 | 末端集水管は水没 | 最終覆土のみ | 埋立状況により計画的に延長 | 4 | 1 | 49 | 6 | 36 | 6 | 回収していない
静岡県 | 22306 | 22-306-08-001 | 西伊豆町 |  |  | 西伊豆町一般廃棄物最終処分場 | 0 | 0 | 0 | 焼却残渣（主灰）,焼却残渣（飛灰） | 山間 | 1981 | 10000 | 30000 | 1998 | 遮水なし | 処理なし | 直営 | 埋立終了 | 休止 | 無し |  | その他埋立構造 |  |  |  |  | 1 |  | 1 |  | 5 | 回収していない
静岡県 | 22306 | 22-306-08-001 | 西伊豆町 |  |  | 西伊豆町一般廃棄物最終処分場 | 528 | 433 | 7731 | 焼却残渣（主灰）,不燃ごみ,焼却残渣（飛灰）,破砕ごみ・処理残渣 | 山間 | 1998 | 3400 | 14700 | 2013 | 表面遮水工（キャッピング） | 凝集沈澱,生物処理（脱窒あり）,砂ろ過,消毒,活性炭処理 | 直営 | 埋立中 |  | 無し |  | 準好気性埋立構造 | 末端集水管は水没 | 即日覆土 | 埋立状況により計画的に延長 |  | 1 |  | 2 |  | 22 | 回収していない
静岡県 | 22306 | 22-306-08-003 | 西伊豆町 |  |  | 西伊豆町賀茂最終処分場 | 0 | 0 | 0 | 焼却残渣（主灰）,不燃ごみ,焼却残渣（飛灰）,破砕ごみ・処理残渣 | 山間 | 1997 | 962 | 2329 | 2007 | 表面遮水工（キャッピング） | 凝集沈澱,生物処理（脱窒なし）,消毒 | 直営 | 埋立終了 |  | 無し |  | その他埋立構造 |  |  |  |  | 2 |  | 1 |  | 6 | 回収していない
静岡県 | 22325 | 22-325-08-001 | 函南町 |  |  | 函南町一般廃棄物最終処分場 | 1119 | 1294 | 5606 | 焼却残渣（主灰）,焼却残渣（飛灰）,破砕ごみ・処理残渣 | 山間 | 1986 | 9258 | 63602 | 2012 | 底部遮水工 | 凝集沈澱 | 直営 | 埋立中 |  | 無し |  | その他埋立構造 |  |  |  | 72 | 0 | 420 | 23 | 42 | 38 | 回収していない
静岡県 | 22342 | 22-342-08-001 | 長泉町 |  |  | 長泉町一般廃棄物最終処分場 | 164137 | 0 | 0 | 焼却残渣（主灰）,不燃ごみ,その他,焼却残渣（飛灰）,破砕ごみ・処理残渣 | 山間 | 1980 | 13612 | 164137 | 2006 | 底部遮水工 | 凝集沈澱 | 直営 | 埋立終了 | 休止 | 無し |  | その他埋立構造 |  |  |  | 5.5 | 1.8 | 5.3 | 4.1 | 7.5 | 0.6 | 回収していない
静岡県 | 22344 | 22-344-08-002 | 小山町 |  |  | 一般廃棄物最終処分場（生土） | 361 | 240 | 18885 | 不燃ごみ,破砕ごみ・処理残渣 | 山間 | 2000 | 3773 | 21554 | 2015 | 表面遮水工（キャッピング） | 凝集沈澱,生物処理（脱窒あり）,砂ろ過,消毒,活性炭処理 | 一部委託 | 埋立中 |  | 無し |  | 準好気性埋立構造 | 末端集水管は解放 | 中間覆土 | 埋立状況により計画的に延長 | 1.5 | 0.7 | 8 | 2.4 |  |  | 回収していない
静岡県 | 22344 | 22-344-08-003 | 小山町 |  |  | 一般廃棄物最終処分場（吉久保） | 0 | 0 | 0 | 不燃ごみ,破砕ごみ・処理残渣 | 山間 | 1989 | 4818 | 29835 | 1999 | 表面遮水工（キャッピング） | 凝集沈澱,生物処理（脱窒あり）,砂ろ過,消毒,活性炭処理 | 委託 | 埋立終了 |  | 無し |  | その他埋立構造 | 末端集水管は解放 | 中間覆土 |  | 2 | 0.5 | 15.4 | 13 |  |  | 回収していない
静岡県 | 22424 | 22-424-08-001 | 吉田町 |  |  | 吉田町一般廃棄物最終処分場 | 14 | 11 | 74143 | 不燃ごみ | 平地 | 1986 | 33946 | 109569 | 2062 | 遮水なし | 処理なし | 直営 | 埋立中 |  | 無し |  | その他埋立構造 |  |  |  | 1 | 1 | 11 | 11 |  |  | 回収していない
静岡県 | 22503 | 22-503-08-001 | 新居町 |  |  | 新居町一般廃棄物最終処分場 | 1121 | 1112 | 14671 | 焼却残渣（主灰）,不燃ごみ,焼却残渣（飛灰）,破砕ごみ・処理残渣 | 山間 | 1984 | 13200 | 85473 | 2019 | 底部遮水工 | 凝集沈澱,生物処理（脱窒なし）,砂ろ過,活性炭処理,キレート処理 | 直営 | 埋立中 | 能力変更 | 無し |  | 準好気性埋立構造 | 末端集水管は解放 | 中間覆土 | 埋立状況により計画的に延長 |  | 1 |  | 8 |  | 21 | 回収していない
静岡県 | 22820 | 22-820-08-001 | 牧之原市御前崎市広域施設組合 |  |  | 牧之原市御前崎市広域施設組合焼却灰処分場 | 340 | 242 | 3103 | 焼却残渣（飛灰）,破砕ごみ・処理残渣 | 山間 | 1998 | 4300 | 30000 | 2013 | 底部遮水工 | 凝集沈澱,生物処理（脱窒あり）,活性炭処理 | 一部委託 | 埋立中 |  | 無し |  | その他埋立構造 |  |  |  |  | 1 |  | 5 |  | 21 | 回収していない
静岡県 | 22820 | 22-820-08-002 | 牧之原市御前崎市広域施設組合 |  |  | 牧之原市御前崎市広域施設組合一般廃棄物最終処分場 | 0 | 0 | 0 | 不燃ごみ | 山間 | 1978 | 16996 | 93000 | 2003 | 遮水なし | 砂ろ過 | 直営 | 埋立終了 |  | 無し |  | その他埋立構造 |  |  |  |  | 1 |  | 15 |  | 14 | 回収していない
静岡県 | 22820 | 22-820-08-001 | 牧之原市御前崎市広域施設組合 |  |  | 牧之原市御前崎市広域施設組合焼却灰処分場 | 0 | 0 | 0 | 焼却残渣（主灰）,不燃ごみ,焼却残渣（飛灰）,破砕ごみ・処理残渣 | 山間 | 1967 | 9103 | 48000 | 1996 | 遮水なし | 砂ろ過 | 直営 | 埋立終了 |  | 無し |  | その他埋立構造 |  |  |  |  | 1 |  | 5 |  | 14 | 回収していない
静岡県 | 22820 | 22-820-08-002 | 牧之原市御前崎市広域施設組合 |  |  | 牧之原市御前崎市広域施設組合一般廃棄物最終処分場 | 438 | 348 | 31005 | 不燃ごみ | 山間 | 2003 | 6032 | 36744 | 2023 | 遮水なし | 処理なし | 一部委託 | 埋立中 |  | 有り | 6 | その他埋立構造 |  |  |  |  | 1 |  | 3 |  | 7 | 回収していない
静岡県 | 22824 | 22-824-08-001 | 御殿場市・小山町広域行政組合 |  |  | 御殿場市・小山町広域行政組合一般廃棄物処分場 | 6 | 8 | 12697 | 焼却残渣（主灰） | 平地 | 1994 | 6306 | 25113 | 2010 | 底部遮水工,鉛直遮水工 | 砂ろ過,消毒,活性炭処理 | 一部委託 | 埋立中 |  | 無し |  | 準好気性埋立構造 | 末端集水管は水没 | 即日覆土 | 一部延長を行っていない | 12 | 2 |  |  | 5 | 5 | 回収していない
静岡県 | 22824 | 22-824-08-002 | 御殿場市・小山町広域行政組合 |  |  | 御殿場市・小山町広域行政組合一般廃棄物（焼却灰）最終処分場 | 0 | 0 | 0 | 焼却残渣（主灰） | 平地 | 1987 | 4419 | 15130 | 1994 | 底部遮水工,鉛直遮水工 | 砂ろ過,消毒,活性炭処理 | 一部委託 | 埋立終了 |  | 無し |  | 嫌気性埋立構造 |  |  |  | 14 | 3 |  |  | 10 | 17 | 回収していない
静岡県 | 22826 | 22-826-08-001 | 庵原郡環境衛生組合 |  |  | 庵原郡環境衛生組合一般廃棄物最終処分場 | 555 | 472 | 23034 | 不燃ごみ,焼却残渣（飛灰） | 山間 | 1991 | 6050 | 42200 | 2011 | 底部遮水工 | 凝集沈澱,生物処理（脱窒なし）,砂ろ過,消毒,活性炭処理 | 直営 | 埋立中 | 移管 | 無し |  | 準好気性埋立構造 | 末端集水管は水没 | 即日覆土 | 埋立状況により計画的に延長 |  | 1 |  | 2 |  |  | 回収していない
静岡県 | 22846 | 22-846-08-001 | 富士宮市芝川町厚生施設組合 |  |  | 富士宮市芝川町厚生施設組合一般廃棄物鞍骨沢最終処分場 | 5677 | 5563 | 41841 | 焼却残渣（主灰）,焼却残渣（飛灰）,破砕ごみ・処理残渣 | 山間 | 1998 | 16714 | 106289 | 2016 | 底部遮水工,その他遮水 | 凝集沈澱,生物処理（脱窒あり）,砂ろ過,消毒,活性炭処理 | 委託 | 埋立中 |  | 無し |  | 準好気性埋立構造 | 末端集水管は水没 | 中間覆土 | 埋立状況により計画的に延長 | 250 | 10 | 100 | 10 | 100 | 20 | 回収していない
静岡県 | 22861 | 22-861-08-001 | 伊豆市沼津市衛生施設組合 |  |  | 伊豆市沼津市衛生施設組合一般廃棄物最終処分場 | 0 | 0 | 2850 | 焼却残渣（主灰）,焼却残渣（飛灰） | 山間 | 1992 | 733 | 2850 | 2008 | 原地盤利用,底部遮水工 | 凝集沈澱,砂ろ過 | 直営 | 埋立終了 | 廃止 | 無し |  | 嫌気性埋立構造 |  |  |  | 207 | 31 | 145 | 17 |  |  | 回収していない
静岡県 | 22920 | 22-920-08-001 | 中遠広域事務組合 |  |  | 中遠広域一般廃棄物最終処分場(宇刈） | 0 | 0 | 0 | 焼却残渣（主灰）,不燃ごみ,焼却残渣（飛灰）,破砕ごみ・処理残渣 | 山間 | 1994 | 21894 | 182669 | 2004 | 底部遮水工 | 凝集沈澱,生物処理（脱窒あり）,砂ろ過,消毒,活性炭処理,キレート処理 | 一部委託 | 埋立終了 |  | 無し |  | 準好気性埋立構造 | 末端集水管は解放 | 即日覆土 | 埋立状況により計画的に延長 | 2.6 | 1未満 | 15.4 | 1.9 | 14.8 | 0.32 | 回収していない
静岡県 | 22920 | 22-920-08-002 | 中遠広域事務組合 |  |  | 中遠広域一般廃棄物最終処分場（一宮） | 6863 | 7648 | 182719 | 焼却残渣（主灰）,溶融飛灰,不燃ごみ,その他,焼却残渣（飛灰）,溶融スラグ,破砕ごみ・処理残渣 | 山間 | 2006 | 25158 | 199806 | 2015 | 底部遮水工 | 凝集沈澱,生物処理（脱窒あり）,砂ろ過,消毒,活性炭処理,膜処理,キレート処理,促進酸化処理 | 一部委託 | 埋立中 |  | 無し |  | 準好気性埋立構造 | 末端集水管は解放 | 即日覆土 | 埋立状況により計画的に延長 | 11.8 | 1未満 | 33.5 | 2.1 | 26.6 | 4.08 | 回収していない
静岡県 | 22921 | 22-921-08-001 | 志太広域事務組合 |  |  | 助宗最終処分場 | 0 | 0 | 0 | 焼却残渣（主灰）,焼却残渣（飛灰） | 山間 | 1983 | 12000 | 47000 | 1988 | 底部遮水工,鉛直遮水工 | 凝集沈澱,生物処理（脱窒なし）,砂ろ過,活性炭処理 | 委託 | 埋立終了 |  | 無し |  | 準好気性埋立構造 | 末端集水管は水没 | 最終覆土のみ | 一部延長を行っていない | 78 | 1 | 20 | 1 |  | 1 | 回収していない
静岡県 | 22921 | 22-921-08-004 | 志太広域事務組合 |  |  | 藤守最終処分場 | 0 | 0 | 0 | 焼却残渣（主灰）,焼却残渣（飛灰） | 平地 | 1988 | 24725 | 105600 | 2000 | 底部遮水工,鉛直遮水工 | 凝集沈澱,生物処理（脱窒なし）,砂ろ過,活性炭処理 | 委託 | 埋立終了 |  | 無し |  | 準好気性埋立構造 | 末端集水管は水没 | 最終覆土のみ | 一部延長を行っていない | 29 | 7 | 14 | 6 |  | 9 | 回収していない
静岡県 | 22921 | 22-921-08-005 | 志太広域事務組合 |  |  | 下之郷最終処分場 | 853 | 695 | 3980 | 不燃ごみ | 山間 | 2002 | 4382 | 12000 | 2012 | 遮水なし | 処理なし | 一部委託 | 埋立中 |  | 無し |  | その他埋立構造 |  | 中間覆土 |  |  | 1 |  |  |  |  | 回収していない
静岡県 | 22937 | 22-937-08-001 | 吉田町牧之原市広域施設組合 |  |  | 一般廃棄物最終処分場 | 2312 | 1799 | 6029 | 焼却残渣（主灰）,焼却残渣（飛灰） | 平地 | 1999 | 8050 | 26415 | 2016 | 底部遮水工 | 凝集沈澱,砂ろ過,活性炭処理,キレート処理 | 直営 | 埋立中 |  | 無し |  | 準好気性埋立構造 | 末端集水管は解放 | 即日覆土 | 埋立状況により計画的に延長 |  | 0.9 |  | 69.1 |  |  | 回収していない

## し尿処理施設
し尿処理施設・汚泥再生処理センター
都道府県名 | 地方公共団体コード | 施設コード | 地方公共団体名 | 法人名称(民間施設) | 代表者 (民間施設) | 施設名 | 年間処理量 |  |  |  | 資源化量 |  |  | 脱水汚泥の直接埋立 |  | 脱水汚泥の焼却 |  | 処理方式 |  |  | メタン発酵の場合 |  |  | 処理能力 | 処理能力 （有機性廃棄物） | 資源化能力 | 計画メタンガス量 | 使用開始年度 | 運転管理体制 | 施設の改廃
[7 empty] | し尿 | 浄化槽汚泥 | 有機性廃棄物 | その他 | 堆肥等の固形物 | メタンガス | 資源化物量の区分 | 直接埋立の有無 | 埋立量 | 焼却の有無 | 焼却量 | 汚水処理 | 汚泥処理 | 資源化処理 | ガス生産量 | ガス発熱量 | ガス利用方法
[7 empty] | (kl/年度) | (kl/年度) | (t/年度) | (kl/年度) | (t/年度) | (m3／年度) |  |  | （t/年度) |  | （t/年度) |  |  |  | （m3/年度） | （kJ/m3N） |  | (kL/日) | (t/日) | (t/日) | (m3/日)
静岡県 | 22100 | 22-100-09-001 | 静岡市 |  |  | 静岡衛生センター | 8132 | 59457 | [5 empty] | 無し |  | 施設外焼却 | 2388 | 下水投入,一次処理 | 脱水,乾燥 |  |  |  |  | 260 |  |  |  | 1967 | 直営
静岡県 | 22100 | 22-100-09-002 | 静岡市 |  |  | 清水衛生センター | 3739 | 46717 | [5 empty] | 無し |  | 施設内焼却 | 492 | 標脱 | 脱水,乾燥,焼却 |  |  |  |  | 200 |  |  |  | 1991 | 委託
静岡県 | 22130 | 22-202-09-001 | 浜松市 |  |  | 浜松市東部衛生工場 | 6653 | 28695 |  |  | 350 |  | 搬出量・売却量 | 無し |  | 無し |  | 標脱 | 脱水,乾燥 | その他 |  |  |  | 200 |  | 3.7 |  | 1986 | 委託
静岡県 | 22130 | 22-202-09-003 | 浜松市 |  |  | 浜松市西部衛生工場 | 5611 | 28679 | [5 empty] | 無し |  | 無し |  | 下水投入 | [5 empty] | 400 |  |  |  | 1981 | 委託
静岡県 | 22130 | 22-202-09-004 | 浜松市 |  |  | 浜松市浜北クリーンセンター | 4959 | 18461 | [5 empty] | 無し |  | 施設内焼却 | 304 | 標脱 | 脱水,乾燥,焼却 | その他 |  |  |  | 95 |  |  |  | 1992 | 直営
静岡県 | 22130 | 22-202-09-005 | 浜松市 |  |  | 浜松市天竜衛生センター | 2617 | 8819 |  |  | 119 |  | 搬出量・売却量 | 無し |  | 無し |  | 標脱 | 脱水,乾燥 | その他 |  |  |  | 70 |  | 1.4 |  | 1991 | 直営
静岡県 | 22130 | 22-202-09-006 | 浜松市 |  |  | 浜松市細江し尿処理センター | 2349 | 22986 |  |  | 244 |  | 搬出量・売却量 | 無し |  | 無し |  | 高負荷,膜分離 | 脱水,乾燥 | その他 |  |  |  | 85 |  | 1.1 |  | 1992 | 委託
静岡県 | 22203 | 22-203-09-002 | 沼津市 |  |  | 沼津市衛生プラント（アクアプラザ） | 5362 | 46054 |  |  | 730 |  | 生産量 | 無し |  | 無し |  | 高負荷,膜分離 | 脱水,乾燥 | 堆肥化 |  |  |  | 158 |  |  |  | 2004 | 一部委託
静岡県 | 22203 | 22-203-09-003 | 沼津市 |  |  | 沼津市戸田衛生センター | 102 | 2587 |  |  | 43 |  | 生産量 | 無し |  | 無し |  | 好気 | 脱水 | 堆肥化 |  |  |  | 12 |  |  |  | 1970 | 直営
静岡県 | 22205 | 22-205-09-001 | 熱海市 |  |  | 熱海市大黒崎し尿管理センター | 574 | 7582 | [5 empty] | 無し |  | 施設内焼却 | 332 | 標脱 | 脱水,乾燥,焼却 |  |  |  |  | 40 |  |  |  | 1982 | 委託
静岡県 | 22206 | 22-206-09-001 | 三島市 |  |  | 三島市衛生プラント | 795 | 16288 | [5 empty] | 無し |  |  |  | 好気,浄化槽専用 | 脱水,焼却 |  |  |  |  | 73 |  |  |  | 1988 | 委託
静岡県 | 22208 | 22-208-09-001 | 伊東市 |  |  | 伊東市クリーンセンター | 99 | 30523 |  |  | 1024 |  | 搬出量・売却量 | 無し |  |  |  | 嫌気,好気,高負荷,膜分離 | 脱水 | 堆肥化 |  |  |  | 96 |  | 3 |  | 1993 | 直営
静岡県 | 22209 | 22-209-09-001 | 島田市 |  |  | クリーンセンター | 5481 | 39835 |  |  | 120 |  | 搬出量・売却量 | 無し |  | 施設内焼却 | 1534 | 標脱 | 脱水,乾燥,焼却 | 堆肥化 |  |  |  | 110 |  | 0.5 |  | 1990 | 直営
静岡県 | 22210 | 22-210-09-001 | 富士市 |  |  | 富士市クリーンセンターききょう | 4640 | 55506 | [5 empty] | 無し |  |  | 1741 | 高負荷,膜分離 | 焼却 |  |  |  |  | 186 |  |  |  | 1997 | 委託
静岡県 | 22211 | 22-211-09-001 | 磐田市 |  |  | 磐田市衛生プラント | 6883 | 29853 | [5 empty] | 無し |  | 施設内焼却 | 1266 | 高負荷,膜分離,焼却,下水投入,一次処理 | 脱水,乾燥,焼却 |  |  |  |  | 163 |  |  |  | 1989 | 一部委託
静岡県 | 22213 | 22-213-09-001 | 掛川市 |  |  | 掛川市衛生センター | 2758 | 37020 | [5 empty] | 無し |  | 施設内焼却 | 2140 | 一次処理 | 焼却 |  |  |  |  | 109 |  |  |  | 1994 | 一部委託
静岡県 | 22222 | 22-222-09-001 | 伊豆市 |  |  | 伊豆市清掃センターし尿処理施設 | 175 | 7552 |  |  | 64 |  | 搬出量・売却量 | 有り | 2 |  |  | 嫌気 | 乾燥 | 堆肥化 |  |  |  | 36 | 0 | 3 | 0 | 1965 | 直営
静岡県 | 22222 | 22-222-09-002 | 伊豆市 |  |  | 伊豆市土肥衛生プラント | 109 | 1557 | [5 empty] | 無し |  | 施設外焼却 | 26 | 好気 | 脱水 |  |  |  |  | 16 |  |  |  | 1974 | 直営
静岡県 | 22225 | 22-225-09-001 | 伊豆の国市 |  |  | 長岡し尿処理場 | 228 | 2390 |  |  |  |  | 搬出量・売却量 | 無し |  | 施設外焼却 | 122 | 高負荷 | 脱水 | その他 |  |  |  | 15 | 0 | 0 | 0 | 1990 | 委託
静岡県 | 22225 | 22-225-09-002 | 伊豆の国市 |  |  | 韮山し尿処理場 | 32 | 3272 |  |  | 42 |  | 生産量 | 無し |  |  |  | 好一段 | 脱水,乾燥 | 堆肥化 |  |  |  | 20 | 0 | 1 | 0 | 1977 | 委託
静岡県 | 22225 | 22-225-09-003 | 伊豆の国市 |  |  | 大仁し尿処理場 | 176 | 1381 |  |  | 16 |  | 生産量 | 無し |  |  |  | 好二段 | 脱水,乾燥 | 堆肥化 |  |  |  | 18 | 0 | 1 | 0 | 1971 | 委託
静岡県 | 22325 | 22-325-09-001 | 函南町 |  |  | 函南町し尿処理場 | 277 | 4121 | [5 empty] | 無し |  | 施設外焼却 | 19 | 好気 | 焼却 |  |  |  |  | 20 |  |  |  | 1985 | 直営
静岡県 | 22816 | 22-816-09-001 | 東遠広域施設組合 |  |  | 東遠衛生センター | 6597 | 62641 | 4 |  | 18 |  | 搬出量・売却量 | 無し |  | 施設内焼却 | 120 | 膜分離 | 乾燥,焼却 | 堆肥化 |  |  |  | 195 | 0.2 | 0.2 |  | 2001 | 直営
静岡県 | 22824 | 22-824-09-001 | 御殿場市・小山町広域行政組合 |  |  | 衛生センター | 4033 | 37978 | [5 empty] | 無し |  | 無し |  | 標脱 | 脱水 |  |  |  |  | 140 |  |  |  | 1985 | 直営
静岡県 | 22825 | 22-825-09-001 | 東河環境センター |  |  | し尿処理施設 | 322 | 11330 | [5 empty] | 無し |  | 施設外焼却 | 532 | 標脱 | 脱水 |  |  |  |  | 36 |  |  |  | 1988 | 直営
静岡県 | 22826 | 22-826-09-001 | 庵原郡環境衛生組合 |  |  | 庵原郡環境衛生組合衛生プラント | 2255 | 21589 | [5 empty] | 無し |  |  |  | 高負荷,膜分離 | 脱水,乾燥,焼却 |  |  |  |  | 76 |  |  |  | 1993 | 直営 | 移管
静岡県 | 22828 | 22-828-09-001 | 南豆衛生プラント組合 |  |  | 汚泥処理クリ-ンセンタ- | 633 | 11085 | 459 |  | 47 |  | 生産量 | 無し |  | 無し |  | 高負荷,膜分離 | 脱水,乾燥 | 炭化 |  |  |  | 39.8 | 3.2 | 0.3 |  | 2006 | 直営
静岡県 | 22831 | 22-831-09-002 | 川根地区広域施設組合 |  |  | クリーンピュア川根 | 1408 | 5247 |  |  | 59 |  | 搬出量・売却量 | 無し |  | 施設内焼却 | 5 | 高負荷,膜分離 | 脱水,乾燥,焼却 | その他 |  |  |  | 25 |  |  |  | 2003 | 委託
静岡県 | 22846 | 22-846-09-001 | 富士宮市芝川町厚生施設組合 |  |  | 富士宮市芝川町厚生施設組合衛生プラント | 4566 | 41075 |  |  | 63 |  | 生産量 | 無し |  |  | 1070 | 高負荷 | 脱水,焼却 | その他 |  |  |  | 136 |  | 1.9 |  | 1989 | 直営
静岡県 | 22847 | 22-847-09-001 | 西豆衛生プラント組合 |  |  | 西豆衛生プラント | 777 | 12210 | [5 empty] | 無し |  | 施設外焼却 | 237 | 高負荷,膜分離 | 脱水,焼却 |  |  |  |  | 44 |  |  |  | 2007 | 委託
静岡県 | 22853 | 22-853-09-001 | 裾野、長泉清掃施設組合 |  |  | いずみ苑 | 606 | 6550 | [5 empty] | 無し |  | 施設内焼却 | 392 | 標脱 | 脱水,乾燥,焼却 |  |  |  |  | 70 |  |  |  | 1981 | 委託
静岡県 | 22853 | 22-853-09-002 | 裾野、長泉清掃施設組合 |  |  | 裾野、長泉清掃施設組合中島苑 | 969 | 14170 | [5 empty] | 無し |  | 施設外焼却 | 759 | 標脱 | 脱水 |  |  |  |  | 60 |  |  |  | 1989 | 一部委託
静岡県 | 22909 | 22-909-09-001 | 袋井市森町広域行政組合 |  |  | 袋井衛生センター | 3526 | 48329 |  |  | 340 |  | 搬出量・売却量 | 無し |  |  |  | 高負荷,膜分離 | 乾燥 | その他 |  |  |  | 150 |  | 0 |  | 1986 | 一部委託
静岡県 | 22921 | 22-921-09-001 | 志太広域事務組合 |  |  | 藤枝環境管理センター | 7523 | 46015 | [5 empty] | 無し |  | 施設内焼却 | 2214 | 高負荷,膜分離 | 焼却 |  |  |  |  | 160 |  |  |  | 1995 | 委託
静岡県 | 22921 | 22-921-09-003 | 志太広域事務組合 |  |  | 大井川環境管理センター | 572 | 30874 | [5 empty] | 無し |  | 施設内焼却 | 638 | 高負荷,膜分離 | 焼却 |  |  |  |  | 90 |  |  |  | 1999 | 委託
静岡県 | 22937 | 22-937-09-001 | 吉田町牧之原市広域施設組合 |  |  | 衛生センター | 2112 | 24363 | [5 empty] | 無し |  | 施設内焼却 | 142 | 高負荷,膜分離 | 乾燥 |  |  |  |  | 82 |  |  |  | 1995 | 委託
静岡県 | 22944 | 22-944-09-001 | 湖西市・新居町広域施設組合 |  |  | 湖西・新居衛生プラント | 3617 | 28851 | [5 empty] | 無し |  | 無し |  | 好気 | 脱水 |  |  |  |  | 115 |  |  |  | 1964 | 一部委託

## コミュニティプラント
コミュニティプラント
都道府県名 | 地方公共団体コード | 施設コード | 地方公共団体名 | 施設名 | 汚水処理量 | 処理方法 | 計画最大汚水量 | 使用開始年度 | 運転管理体制 | 料金徴収 | 施設の改廃
[5 empty] | (m3/年度) |  | (m3/日)
静岡県 | 22203 | 22-203-10-001 | 沼津市 | 沼津市江梨地域し尿処理施設 | 33429 | 長時間ばっ気 | 260 | 1972 | 委託 | 有り
静岡県 | 22208 | 22-208-10-002 | 伊東市 | 伊東市川奈奥水無田汚水処理場 | 49763 | 長時間ばっ気 | 405 | 1970 | 委託 | 有り
静岡県 | 22208 | 22-208-10-001 | 伊東市 | 伊東市川奈地域汚水処理施設 | 160461 | 長時間ばっ気 | 1200 | 1974 | 委託 | 有り
静岡県 | 22209 | 22-209-10-001 | 島田市 | 伊太住宅団地第一汚水処理場 | 30062 | 接触ばっ気 | 195 | 1972 | 委託 | 有り
静岡県 | 22209 | 22-209-10-006 | 島田市 | 月坂住宅団地汚水処理場 | 131105 | 長時間ばっ気 | 910 | 1977 | 委託 | 有り
静岡県 | 22209 | 22-209-10-007 | 島田市 | 伊太住宅団地第二汚水処理場 | 10018 | 長時間ばっ気 | 65 | 1978 | 委託 | 有り
静岡県 | 22210 | 22-210-10-001 | 富士市 | 富士市市営住宅三ツ沢北団地合併浄化槽 |  | 長時間ばっ気 | 96 | 1971 |  |  | 廃止
静岡県 | 22210 | 22-210-10-005 | 富士市 | 富士市市営住宅天間団地合併浄化槽 | 60 | 長時間ばっ気 | 225 | 1972 | 委託 | 有り
静岡県 | 22210 | 22-210-10-007 | 富士市 | 富士市市営住宅吉原A団地 |  | 接触ばっ気 | 125 | 1968 | 委託 | 有り | 廃止
静岡県 | 22210 | 22-210-10-001 | 富士市 | 中野台下水処理施設 | 220891 | 標準活性汚泥 | 1190 | 2004 | 委託 | 有り
静岡県 | 22212 | 22-212-10-001 | 焼津市 | 焼津市坂本団地下水処理場 | 18376 | 長時間ばっ気 | 70 | 1971 | 直営 | 有り
静岡県 | 22212 | 22-212-10-003 | 焼津市 | 焼津市田尻団地下水処理場 | 140327 | 長時間ばっ気 | 680 | 1970 | 委託 | 有り
静岡県 | 22213 | 22-213-10-001 | 掛川市 | 城北団地汚水処理施設 |  | 長時間ばっ気 |  | 1969 | 委託 | 有り | 廃止
静岡県 | 22213 | 22-213-10-002 | 掛川市 | 葛ヶ丘団地汚水処理施設 | 247037 | 長時間ばっ気 | 1750 | 1984 | 委託 | 有り
静岡県 | 22214 | 22-214-10-001 | 藤枝市 | 田園団地汚水処理施設 | 12045 | 接触ばっ気 | 69 | 1995 | 委託 | 有り
静岡県 | 22215 | 22-215-10-001 | 御殿場市 | 富士見原住宅団地コミュニティプラント | 127512 | 回分式活性汚泥 | 750 | 2000 | 委託 | 有り
静岡県 | 22216 | 22-216-10-001 | 袋井市 | 袋井市小川町浄化センター | 278420 | 標準活性汚泥 | 2100 | 1975 | 委託 | 有り
静岡県 | 22224 | 22-224-10-001 | 菊川市 | 青葉台下水処理場 | 0 | 長時間ばっ気 | 0 | 1981 | 委託 | 有り | 廃止
静岡県 | 22224 | 22-224-10-002 | 菊川市 | 平尾下水処理場 | 56258 | 接触ばっ気 | 423 | 1995 | 委託 | 有り
静岡県 | 22224 | 22-224-10-003 | 菊川市 | 奥の谷地域し尿処理施設 | 18560 | 長時間ばっ気 | 110 | 1985 | 委託 | 有り