## 焼却施設
焼却施設（溶融施設含む）
都道府県名 | 地方公共団体コード | 施設コード | 地方公共団体名 | 法人名称(民間施設) | 代表者名 (民間施設) | 施設名称 | 年間処理量 | 資源化量 |  |  | 焼却対象廃棄物 | 施設の種類 | 処理方式 | 炉型式 | 処理能力 | 炉数 | 使用開始年度 | 余熱利用の状況 | 余熱利用量（仕様値・公称値） |  | 余熱利用量（実績値） |  | 発電能力 | 発電効率 | 総発電量 | 灰処理設備の有無 |  | 運転管理体制 | 施設の改廃 | 産業廃棄物の搬入の有無 | 一般廃棄物の割合 | ごみ組成分析結果 | [6 empty] | 単位容積重量 | 三成分 |  |  |  | 低位発熱量 |  | リユース・リペア機能の有無 | リユース・リペアする場所の面積 | リユース・リペアの対象品目 | [28 empty] | リユース・リペアの内容
[8 empty] | 資源物回収 | 燃料ガス回収 | 生産量・排出量の別 | [8 empty] | 総余熱利用量 | うち外部供給熱量 | 総余熱利用量 | うち外部供給熱量 |  |  |  | （焼却灰） | （飛灰） |  |  |  |  | 合計 | 紙・布類 | ビニール、合成樹脂、ゴム、皮革類 | 木、竹、わら類 | ちゅう芥類 | 不燃物類 | その他 |  | 合計 | 水分 | 可燃分 | 灰分 | (計算値) | (実測値) |  |  | 合計 |  | 家具 |  |  | 自転車 |  |  | 衣類 |  |  | 書籍 |  |  | 家電 |  |  | 傘 |  |  | 食器 |  |  | おもちゃ |  |  | その他
[48 empty] | 重量 | 個数 | 対象 | 重量 | 個数 | 対象 | 重量 | 個数 | 対象 | 重量 | 個数 | 対象 | 重量 | 個数 | 対象 | 重量 | 個数 | 対象 | 重量 | 個数 | 対象 | 重量 | 個数 | 対象 | 重量 | 個数 | 対象 | 重量 | 個数
[7 empty] | （t/年度） | （t/年度） | （m3/年度） | [5 empty] | (t/日) |  |  |  | (MＪ) | （MJ） | (MＪ) | （MJ） | (kW) | (％) | (MWh) | [5 empty] | （％） | （％） | （％） | （％） | （％） | （％） | （％） | （％） | (kg/m3) | （％） | （％） | （％） | （％） | （kJ/kg） | （kJ/kg） |  | （㎡） | （t/年度） | （個・台等） |  | （t/年度） | （個・台等） |  | （t/年度） | （個・台等） |  | （t/年度） | （個・台等） |  | （t/年度） | （個・台等） |  | （t/年度） | （個・台等） |  | （t/年度） | （個・台等） |  | （t/年度） | （個・台等） |  | （t/年度） | （個・台等） |  | （t/年度） | （個・台等）
愛知県 | 23100 | 23-100-01-002 | 名古屋市 |  |  | 名古屋市猪子石工場 | 144103.32 |  |  |  | 可燃ごみ,ごみ処理残渣 | 焼却 | ストーカ式（可動） | 全連続運転 | 600 | 2 | 2001 | 場内温水,場内蒸気,発電（場内利用）,場外温水,場外蒸気,発電（場外利用） | 1370000000 |  | 470032269.525 | 14898092.57 | 12500 | 13 | 38507 | 無し | セメント固化,薬剤処理 | 直営 |  | 無し |  | 100.02 | 44.64 | 8.26 | 3.77 | 37.13 | 1.19 | 5.03 | 236 | 100 | 53.29 | 40.87 | 5.84 | 7960 | 6225 | 無し |  | 0 | 0
愛知県 | 23100 | 23-100-01-005 | 名古屋市 |  |  | 名古屋市南陽工場 | 327917.77 |  |  |  | 可燃ごみ,ごみ処理残渣 | 焼却 | ストーカ式（可動） | 全連続運転 | 1500 | 3 | 1997 | 場内温水,場内蒸気,発電（場内利用）,場外温水,発電（場外利用） | 3276000000 |  | 1435478271.76 | 3990369.04 | 27000 | 12 | 106228 | 無し | セメント固化,薬剤処理 | 直営 |  | 無し |  | 100.01 | 34.98 | 14.43 | 6.37 | 32.04 | 2.36 | 9.83 | 251 | 100 | 51.22 | 40.83 | 7.95 | 10803 | 6930 | 無し |  | 0 | 0
愛知県 | 23100 | 23-100-01-006 | 名古屋市 |  |  | 名古屋市富田工場 | 58985.82 |  |  |  | 可燃ごみ | 焼却 | ストーカ式（可動） | 全連続運転 | 450 | 3 | 1989 | 場内温水,場内蒸気,発電（場内利用）,場外蒸気,発電（場外利用） | 700000000 |  | 165412524.84 | 2551798 | 6000 | 12 | 12928 | 無し | セメント固化,薬剤処理 | 直営 |  | 無し |  | 100 | 46.74 | 9.29 | 2.58 | 28.76 | 1.28 | 11.35 | 238 | 100.01 | 52.03 | 40.97 | 7.01 | 7564 | 6157 | 無し |  | 0 | 0
愛知県 | 23100 | 23-100-01-007 | 名古屋市 |  |  | 名古屋市五条川工場 | 113974.67 | 5642 |  | 生産量 | 可燃ごみ,ごみ処理残渣 | 焼却 | ストーカ式（可動） | 全連続運転 | 560 | 2 | 2004 | 場内温水,場内蒸気,発電（場内利用）,発電（場外利用） | 1388000000 |  | 335581951.52 |  | 14500 | 17 | 35012 | 溶融処理 | 溶融処理 | 一部委託 |  | 無し |  | 100.01 | 54.59 | 10.77 | 10.91 | 17.29 | 0.74 | 5.71 | 248 | 99.8375 | 51.3325 | 42.6525 | 5.8525 | 7809 | 6505 | 無し |  | 0 | 0
愛知県 | 23100 | 23-100-01-008 | 名古屋市 |  |  | 名古屋市鳴海工場 | 12050 |  |  |  | 可燃ごみ,ごみ処理残渣 | ガス化溶融・改質 | シャフト式 | 全連続運転 | 530 | 2 | 2009 | 発電（場内利用） |  |  |  |  | 9000 | 15.7 | 2323 | 溶融処理 | 薬剤処理 | 委託 |  | 無し |  | 0 | 0 | 0 | 0 | 0 | 0 | 0 | 0 | 0 | 0 | 0 | 0 | 0 | 0 | 無し |  | 0 | 0
愛知県 | 23201 | 23-201-01-001 | 豊橋市 |  |  | 豊橋市資源化センター | 28199 | 0 | 0 |  | 可燃ごみ | 焼却 | ストーカ式（可動） | 全連続運転 | 150 | 1 | 1991 | 無し | [7 empty] | 溶融処理 | 薬剤処理 | 直営 |  | 有り | 89 | 100 | 48.6 | 12.9 | 18.6 | 17.5 | 0.1 | 2.3 | 206 | 100 | 48.2 | 46.2 | 5.6 | 7510 | 8282 | 無し |  | 0 | 0
愛知県 | 23201 | 23-201-01-002 | 豊橋市 |  |  | 豊橋市資源化センターごみ処理施設 | 108429 | 6017 | 0 | 生産量 | 可燃ごみ,ごみ処理残渣,し尿処理残渣 | ガス化溶融・改質 | 回転式 | 全連続運転 | 400 | 2 | 2002 | 場内温水,場内蒸気,発電（場内利用）,場外蒸気,発電（場外利用） | 310464000 | 133781760 | 625422000 | 51173000 | 8700 | 14.4 | 36313 | 無し | 薬剤処理,溶融処理 | 直営 |  | 無し |  | 100 | 48.6 | 12.9 | 18.6 | 17.5 | 0.1 | 2.3 | 206 | 100 | 48.2 | 46.2 | 5.6 | 7510 | 8282 | 無し |  | 0 | 0
愛知県 | 23202 | 23-202-01-001 | 岡崎市 |  |  | 岡崎市中央クリーンセンターごみ焼却施設 | 63567 |  |  |  | 可燃ごみ,粗大ごみ,ごみ処理残渣 | 焼却 | ストーカ式（可動） | 全連続運転 | 240 | 2 | 1989 | 場内温水,場内蒸気,発電（場内利用） | 50751120 |  |  |  | 900 | 5 | 7045 | 無し | セメント固化,薬剤処理 | 一部委託 |  | 無し |  | 100 | 33.6 | 21.6 | 14.6 | 14.2 | 1.5 | 14.5 | 190 | 100 | 51 | 43.5 | 5.5 | 6917 | 9299 | 無し |  | 0 | 0
愛知県 | 23202 | 23-202-01-002 | 岡崎市 |  |  | 岡崎市八帖クリーンセンターごみ焼却施設２号炉 | 23063 |  |  |  | 可燃ごみ,粗大ごみ | 焼却 | ストーカ式（可動） | 全連続運転 | 150 | 1 | 1973 | 無し | [7 empty] | 無し | 薬剤処理 | 委託 |  | 無し |  | 100 | 40.2 | 17.4 | 11.3 | 17.1 | 0 | 14 | 199 | 100 | 51.1 | 41.4 | 7.5 | 7494 | 8389 | 無し |  | 0 | 0
愛知県 | 23202 | 23-202-01-003 | 岡崎市 |  |  | 岡崎市八帖クリーンセンターごみ焼却施設１号炉 | 35835 |  |  |  | 可燃ごみ,粗大ごみ,ごみ処理残渣,し尿処理残渣 | 焼却 | ストーカ式（可動） | 全連続運転 | 100 | 1 | 1996 | 場内温水,場内蒸気,発電（場内利用） | 190812720 |  |  |  | 1500 | 11.6 | 9496 | 無し | セメント固化,薬剤処理 | 一部委託 |  | 無し |  | 100 | 33.5 | 23.5 | 16.9 | 14.8 | 1.2 | 10.1 | 185 | 100 | 47.7 | 46.8 | 5.5 | 9159 | 10226 | 無し |  | 0 | 0
愛知県 | 23202 | 23-202-01-203 | 岡崎市 |  |  | （仮称）岡崎市新一般廃棄物中間処理施設 |  |  |  |  | 可燃ごみ,粗大ごみ,ごみ処理残渣,し尿処理残渣 | ガス化溶融・改質 | シャフト式 | 全連続運転 | 380 | 2 | 2011 | 場内蒸気,発電（場内利用）,発電（場外利用） | 997831 |  |  |  | 10500 | 20 | 53187 | 溶融処理 | 薬剤処理 |  | 新設 |  |  | 0 | 0 | 0 | 0 | 0 | 0 | 0 | 0 | 0 | 0 | 0 | 0 | 0 | 0 | 無し |  | 0 | 0
愛知県 | 23203 | 23-203-01-001 | 一宮市 |  |  | 一宮市環境センター | 106254 | 0 | 0 |  | 可燃ごみ,ごみ処理残渣 | 焼却 | ストーカ式（可動） | 全連続運転 | 450 | 3 | 1998 | 場内蒸気,発電（場内利用）,場外蒸気,発電（場外利用） | 1108000 | 115000 | 802360 | 13980 | 7000 | 11 | 30764 | 無し | セメント固化,薬剤処理 | 一部委託 |  | 無し |  | 100 | 48.6 | 18.7 | 9 | 15.4 | 4.8 | 3.5 | 177.8 | 100 | 52.7 | 40.2 | 7.1 | 6244 | 7179 | 無し |  | 0 | 0
愛知県 | 23203 | 23-203-01-002 | 一宮市 |  |  | 尾西清掃事業所 | 0 |  |  |  | 可燃ごみ,粗大ごみ,ごみ処理残渣,し尿処理残渣 | 焼却 | ストーカ式（可動） | 准連続運転 | 60 | 2 | 1991 | 場内温水 | [7 empty] | 無し | セメント固化 | 委託 |  |  |  | 0 | 0 | 0 | 0 | 0 | 0 | 0 | 0 | 0 | 0 | 0 | 0 | 0 | 0 | 無し |  | 0 | 0
愛知県 | 23205 | 23-205-01-001 | 半田市 |  |  | 半田市クリーンセンター | 33448 |  |  | 搬出量 | 可燃ごみ,ごみ処理残渣 | 焼却 | ストーカ式（可動） | 全連続運転 | 150 | 2 | 1991 | 場内温水,場内蒸気,場外蒸気 | 201911242 | 84575222 | 151386661 | 19522785 |  |  |  | 無し | セメント固化,薬剤処理 | 委託 |  | 無し |  | 100 | 52.4 | 13.7 | 14.2 | 9.8 | 3.8 | 6.1 | 300 | 100 | 50.8 | 44 | 5.2 | 8119 | 0 | 無し |  | 0 | 0
愛知県 | 23206 | 23-206-01-002 | 春日井市 |  |  | 春日井市クリーンセンター１、２号炉 | 21480 | 1723 |  | 搬出量 | 可燃ごみ,ごみ処理残渣 | 焼却 | ストーカ式（可動） | 全連続運転 | 260 | 2 | 1991 | 場内温水,場内蒸気,発電（場内利用）,場外温水,発電（場外利用）,その他 | 366937402 | 56448000 | 151842500 | 7787200 | 1400 | 4.6 | 3586 | 溶融処理 | 薬剤処理 | 委託 |  | 無し |  | 100 | 58.4 | 18.7 | 9.7 | 11.9 | 0.8 | 0.5 | 155.5 | 100 | 43.4 | 52.4 | 4.2 | 8378 | 9017 | 無し |  | 0 | 0
愛知県 | 23206 | 23-206-01-003 | 春日井市 |  |  | 春日井市クリーンセンター３、４号炉 | 81268 | 6518 |  | 搬出量 | 可燃ごみ,ごみ処理残渣 | 焼却 | ストーカ式（可動） | 全連続運転 | 280 | 2 | 2002 | 場内温水,場内蒸気,発電（場内利用）,場外温水,発電（場外利用） | 790245120 | 56448000 | 584992000 | 3261000 | 7000 | 14.44 | 34204 | 溶融処理 | 薬剤処理,溶融処理 | 委託 |  | 無し |  | 100 | 59.3 | 15.5 | 8.5 | 15 | 1.2 | 0.5 | 154.3 | 100 | 41.1 | 6.2 | 52.7 | 9242 | 9262 | 無し |  | 0 | 0
愛知県 | 23211 | 23-211-01-212 | 豊田市 |  |  | 藤岡プラント（3号炉） | 21252.75 |  |  |  | 可燃ごみ,粗大ごみ | 焼却 | ストーカ式（可動） | 全連続運転 | 90 | 1 | 1994 | 無し | [7 empty] | 無し | 薬剤処理 | 委託 |  | 無し |  | 100 | 46.7 | 22.7 | 14.8 | 6.5 | 2.6 | 6.7 | 179 | 100 | 42.9 | 45.8 | 11.3 | 7535 | 8403 | 無し |  | 0 | 0
愛知県 | 23211 | 23-211-01-001 | 豊田市 |  |  | 渡刈クリーンセンター | 83898.41 | 2634 |  | 搬出量 | 可燃ごみ | ガス化溶融・改質 | 流動床式 | 全連続運転 | 405 | 3 | 2007 | 場内温水,発電（場内利用）,場外温水 | 1257756797 | 21917952 |  |  | 6800 | 22.15 | 43298 | 溶融処理 | 薬剤処理 | 一部委託 |  | 無し |  | 100 | 43.09 | 31.05 | 14.48 | 4.8 | 2.45 | 4.13 | 187 | 100 | 38.43 | 45.95 | 15.62 | 8893.5 | 7591.5 | 無し |  | 0 | 0
愛知県 | 23212 | 23-212-01-001 | 安城市 |  |  | 安城市環境クリーンセンター | 50866 | 0 |  | 搬出量 | 可燃ごみ,粗大ごみ,し尿処理残渣 | 焼却 | ストーカ式（可動） | 全連続運転 | 240 | 2 | 1997 | 場内温水,場内蒸気,発電（場内利用）,場外蒸気 | 433684718 | 15048970 | 277077731 | 2970576 | 1950 | 10 | 11637 | 薬剤処理 | セメント固化,薬剤処理 | 委託 |  | 無し |  | 100 | 31.3 | 17.1 | 10.9 | 35.2 | 1.8 | 3.7 | 206 | 100 | 47.1 | 45.5 | 7.4 | 8865 | 9068 | 無し |  | 0 | 0
愛知県 | 23214 | 23-214-01-001 | 蒲郡市 |  |  | 蒲郡市クリーンセンター | 26904 | 77 |  | 搬出量 | 可燃ごみ,ごみ処理残渣 | 焼却 | 流動床式 | 全連続運転 | 130 | 2 | 1997 | 場内温水,場内蒸気,場外蒸気 | 53155200 | 37564800 | [5 empty] | 無し | セメント固化 | 委託 |  | 有り | 99 | 100 | 41.9 | 30.4 | 11.5 | 14.6 | 1 | 0.6 | 175 | 100 | 54.4 | 42.2 | 3.4 | 6579 | 8438 | 無し |  | 0 | 0
愛知県 | 23215 | 23-215-01-001 | 犬山市 |  |  | 犬山市都市美化センター | 18059 |  |  |  | 可燃ごみ,ごみ処理残渣 | 焼却 | ストーカ式（可動） | 准連続運転 | 90 | 2 | 1983 | 無し | [7 empty] | 無し | 薬剤処理 | 委託 |  | 無し |  | 100 | 42.2 | 8.7 | 17.6 | 29.2 | 0.2 | 2.1 | 116 | 100.2 | 56.3 | 40.5 | 3.4 | 7665 | 0 | 無し |  | 0 | 0
愛知県 | 23220 | 23-220-01-001 | 稲沢市 |  |  | 稲沢市環境センター | 38051 |  |  |  | 可燃ごみ,粗大ごみ,不燃ごみ,し尿処理残渣 | 焼却 | ストーカ式（可動） | 全連続運転 | 180 | 3 | 1999 | 場内蒸気,発電（場内利用）,発電（場外利用） | 265499 | 0 |  |  | 1950 | 11.93 | 7580 | 薬剤処理 | セメント固化,薬剤処理 | 直営 |  | 無し |  | 100 | 54.4 | 13.5 | 4.4 | 21.5 | 2.1 | 4.1 | 171.75 | 100 | 58.1 | 36.5 | 5.4 | 6116 | 6650 | 無し |  | 0 | 0
愛知県 | 23221 | 23-221-01-001 | 新城市 |  |  | 新城市クリーンセンター | 13146 |  |  |  | 可燃ごみ,し尿処理残渣 | 焼却 | ストーカ式（可動） | 全連続運転 | 30 | 2 | 1999 | 場内温水,場内蒸気 | 11453 | 1894 | 9881 |  |  |  |  | 無し | セメント固化,薬剤処理 | 一部委託 |  | 無し |  | 100 | 50.2 | 20.4 | 6.1 | 20.3 | 0 | 3 | 133.5 | 100 | 50.6 | 45.6 | 3.8 | 7350 | 8072 | 無し |  | 0 | 0
愛知県 | 23222 | 23-222-01-001 | 東海市 |  |  | 東海市清掃センター | 33765 | 4546 |  | 搬出量 | 可燃ごみ,粗大ごみ | 焼却 | ストーカ式（可動） | 全連続運転 | 160 | 2 | 1995 | 場内温水,その他 | [7 empty] | 溶融処理 | セメント固化 | 委託 |  | 無し |  | 100 | 44 | 21.2 | 22.6 | 6.8 | 2.5 | 2.9 | 221.5 | 100 | 47.4 | 10.3 | 42.3 | 7980 | 8230 | 無し |  | 0 | 0
愛知県 | 23224 | 23-224-01-002 | 知多市 |  |  | 知多市清掃センター | 28095 | 139 |  | 搬出量 | 可燃ごみ,粗大ごみ,ごみ処理残渣 | ガス化溶融・改質 | 回転式 | 全連続運転 | 130 | 2 | 2003 | 場内温水,発電（場内利用）,発電（場外利用） | 66561600 |  | 60549177 |  | 1500 | 8.9 | 5832 | 溶融処理 | セメント固化,薬剤処理 | 委託 |  | 無し |  | 100 | 58.8 | 25.1 | 6.8 | 5 | 1.1 | 3.2 | 162 | 100 | 44.2 | 50.3 | 5.5 | 8380 | 11030 | 無し |  | 0 | 0
愛知県 | 23231 | 23-231-01-001 | 田原市 |  |  | 赤羽根町環境センター | 846 |  |  |  | 可燃ごみ,その他 | 焼却 | ストーカ式（可動） | バッチ運転 | 5 | 1 | 1994 | 無し | [7 empty] | 無し | 薬剤処理 | 委託 | 新設 | 無し |  | 100 | 17.5 | 35.8 | 6.3 | 24.9 | 6.2 | 9.3 | 174.8 | 100 | 50.6 | 39.9 | 9.5 | 6237 | 7231 | 無し |  | 0 | 0
愛知県 | 23837 | 23-837-01-001 | 東部知多衛生組合 |  |  | 東部知多衛生組合東部知多クリーンセンター | 57511 |  |  |  | 可燃ごみ,粗大ごみ,ごみ処理残渣,し尿処理残渣 | 焼却 | ストーカ式（可動） | 全連続運転 | 240 | 3 | 1998 | 場内温水,場内蒸気,場外蒸気 | 54246528 |  | 25820394 |  |  |  |  | 薬剤処理 | 薬剤処理 | 委託 |  | 無し |  | 100 | 40.7 | 16.3 | 9.2 | 30.2 | 1 | 2.6 | 211.3 | 100 | 44.6 | 48.7 | 6.7 | 8062 | 9217 | 無し |  | 0 | 0
愛知県 | 23838 | 23-838-01-839 | 衣浦衛生組合 |  |  | 衣浦衛生組合クリーンセンター衣浦 | 37228 | 628 |  | 搬出量 | 可燃ごみ | 焼却 | ストーカ式（可動） | 全連続運転 | 190 | 2 | 1995 | 場内温水,場外温水 | 33868800 | [6 empty] | 薬剤処理 | セメント固化,薬剤処理 | 一部委託 |  | 無し |  | 100 | 37.8 | 20.8 | 18.7 | 9.9 | 9.1 | 3.7 | 268 | 100 | 44.7 | 43.5 | 11.8 | 7065 | 0 | 無し |  | 0 | 0
愛知県 | 23841 | 23-841-01-001 | 常滑武豊衛生組合 |  |  | 常滑武豊衛生組合クリーンセンターごみ処理施設 | 31225 |  |  |  | 可燃ごみ,粗大ごみ,ごみ処理残渣 | 焼却 | ストーカ式（可動） | 全連続運転 | 150 | 2 | 1989 | 場内温水 | 20 | [6 empty] | 無し | セメント固化,薬剤処理 | 委託 |  | 無し |  | 100 | 45 | 19 | 16 | 7 | 4 | 9 | 190 | 100 | 49 | 44 | 7 | 7804 | 9886 | 無し |  | 0 | 0
愛知県 | 23843 | 23-843-01-001 | 豊川宝飯衛生組合 |  |  | 豊川宝飯衛生組合清掃工場（１、３号炉） | 27375 |  |  |  | 可燃ごみ | 焼却 | ストーカ式（可動） | 全連続運転 | 134 | 2 | 1991 | 場内温水,場内蒸気,場外温水,場外蒸気 | 6773760 | [6 empty] | 無し | 無し | 一部委託 |  | 無し |  | 100 | 31.6 | 13.1 | 28.6 | 11.5 | 0.5 | 14.7 | 207.8 | 100 | 49.1 | 45.8 | 5.1 | 7390 | 8494 | 無し |  | 0 | 0
愛知県 | 23843 | 23-843-01-002 | 豊川宝飯衛生組合 |  |  | 豊川宝飯衛生組合清掃工場（５、６号炉） | 33483 | 5335 |  | 生産量 | 可燃ごみ,ごみ処理残渣,し尿処理残渣,その他 | ガス化溶融・改質 | シャフト式 | 全連続運転 | 130 | 2 | 2003 | 発電（場内利用）,発電（場外利用） | 243586560 |  |  |  | 1850 | 10.9 | 8597 | 無し | セメント固化,薬剤処理 | 一部委託 |  | 無し |  | 100 | 31.6 | 13.1 | 28.6 | 11.5 | 0.5 | 14.7 | 207.8 | 100 | 49.1 | 45.8 | 5.1 | 7390 | 8494 | 無し |  | 0 | 0
愛知県 | 23848 | 23-848-01-001 | 尾張東部衛生組合 |  |  | 尾張東部衛生組合晴丘センター熱分解溶融処理施設 | 0 | 0 | 0 |  | 可燃ごみ,ごみ処理残渣 | ガス化溶融・改質 | シャフト式 | 全連続運転 | 24 | 1 | 1996 | 無し | [7 empty] | 無し | 薬剤処理 | 直営 | 休止 | 無し |  | 0 | 0 | 0 | 0 | 0 | 0 | 0 | 0 | 0 | 0 | 0 | 0 | 0 | 0 | 無し |  | 0 | 0
愛知県 | 23848 | 23-848-01-002 | 尾張東部衛生組合 |  |  | 尾張東部衛生組合晴丘センターごみ焼却施設 | 76186 | 386 | 0 | 搬出量 | 可燃ごみ,ごみ処理残渣 | 焼却 | ストーカ式（可動） | 全連続運転 | 300 | 2 | 1992 | 場内温水,場内蒸気,発電（場内利用）,場外蒸気,発電（場外利用） | 32690000 | 0 | 98881000 | 50165000 | 1450 | 6 | 11062 | 薬剤処理 | 薬剤処理 | 直営 |  | 無し |  | 100 | 40 | 30 | 12 | 17 | 1 | 0 | 147 | 100 | 45 | 50 | 5 | 10376 | 12040 | 無し |  | 0 | 0
愛知県 | 23849 | 23-849-01-001 | 海部地区環境事務組合 |  |  | 海部地区環境事務組合塩田センター | 0 |  |  |  | 可燃ごみ | 焼却 | ストーカ式（可動） | 全連続運転 | 300 | 2 | 1983 | 場内温水 | [7 empty] | 無し | 無し | 直営 | 休止 | 無し |  | 0 | 0 | 0 | 0 | 0 | 0 | 0 | 0 | 0 | 0 | 0 | 0 | 0 | 0 | 無し |  | 0 | 0
愛知県 | 23849 | 23-849-01-002 | 海部地区環境事務組合 |  |  | 海部地区環境事務組合八穂クリーンセンター | 78586 | 5062 |  | 搬出量 | 可燃ごみ,粗大ごみ,ごみ処理残渣,し尿処理残渣 | 焼却 | ストーカ式（可動） | 全連続運転 | 330 | 3 | 2001 | 場内温水,発電（場内利用）,場外温水 | 124091520 | 56448000 | 95521108 | 4501306 | 5000 | 13 | 25235 | 溶融処理 | セメント固化,薬剤処理,溶融処理 | 一部委託 |  | 無し |  | 100 | 40.9 | 28.8 | 7.9 | 14.4 | 0.1 | 7.9 | 97.5 | 100 | 42.6 | 51.9 | 5.5 | 8736 | 8568 | 無し |  | 0 | 0
愛知県 | 23851 | 23-851-01-001 | 小牧岩倉衛生組合 |  |  | 小牧岩倉衛生組合環境センター | 54672 | 1503 |  | 搬出量 | 可燃ごみ,ごみ処理残渣 | 焼却 | ストーカ式（可動） | 全連続運転 | 300 | 2 | 1984 | 場内温水,発電（場内利用）,場外温水,発電（場外利用） | 289578240 | 103299840 |  |  | 1000 | 6 | 6482 | 薬剤処理 | 薬剤処理 | 一部委託 |  | 無し |  | 100 | 53.2 | 16.2 | 11.3 | 11.3 | 3.2 | 4.8 | 131 | 100 | 40.2 | 51.4 | 8.4 | 8675 | 20855 | 無し |  | 0 | 0
愛知県 | 23853 | 23-853-01-001 | 知多南部衛生組合 |  |  | 知多南部クリーンセンター（ごみ処理施設） | 19468 |  |  |  | 可燃ごみ,ごみ処理残渣 | 焼却 | ストーカ式（可動） | 全連続運転 | 112.5 | 2 | 1998 | 場内温水 | 4233600 |  | 5353110 |  |  |  |  | 薬剤処理 | セメント固化,薬剤処理 | 一部委託 |  | 無し |  | 100 | 23.2 | 13.9 | 13.4 | 26.5 | 5.6 | 17.4 | 176 | 100 | 55.6 | 38.7 | 5.7 | 6720 | 7453 | 無し |  | 0 | 0
愛知県 | 23858 | 23-858-01-001 | 刈谷知立環境組合 |  |  | 刈谷知立環境組合クリーンセンター | 67334 | 716 |  | 搬出量 | 可燃ごみ,粗大ごみ | 焼却 | ストーカ式（可動） | 全連続運転 | 240 | 2 | 1986 | 場内温水,場外蒸気 | 130116816 | [6 empty] | 無し | 薬剤処理 | 一部委託 | 休止 | 無し |  | 100 | 59.3 | 19.2 | 12.7 | 5.1 | 0.7 | 3 | 132.5 | 100 | 35.1 | 54.3 | 10.6 | 9346 | 10671 | 無し |  | 0 | 0
愛知県 | 23858 | 23-858-01-001 | 刈谷知立環境組合 |  |  | 刈谷知立環境組合クリーンセンター | 0 | 0 | 0 |  | 可燃ごみ,粗大ごみ | 焼却 | ストーカ式（可動） | 全連続運転 | 291 | 3 | 2009 | 場内温水,発電（場内利用）,場外蒸気,発電（場外利用） |  |  |  |  | 6400 | 15 | 0 | 溶融処理 | 薬剤処理,溶融処理 | 委託 | 新設 | 無し |  | 0 | 0 | 0 | 0 | 0 | 0 | 0 | 0 | 0 | 0 | 0 | 0 | 0 | 0 | 無し |  | 0 | 0
愛知県 | 23859 | 23-859-01-860 | 江南丹羽環境管理組合 |  |  | 江南丹羽環境管理組合ごみ焼却処理施設 | 34330 | 75 |  | 搬出量 | 可燃ごみ,粗大ごみ,ごみ処理残渣 | 焼却 | 流動床式 | 全連続運転 | 150 | 2 | 1982 | 場内温水 | 6371400 | [6 empty] | 無し | セメント固化 | 一部委託 |  | 無し |  | 100 | 49.2 | 14.3 | 8.5 | 23.3 | 1.2 | 3.5 | 212 | 100 | 44.3 | 48.9 | 6.8 | 8110 | 9030 | 無し |  | 0 | 0
愛知県 | 23869 | 23-869-01-001 | 北設広域事務組合 |  |  | 中田クリーンセンター | 2762 |  |  |  | 可燃ごみ,粗大ごみ | 焼却 | ストーカ式（可動） | バッチ運転 | 20 | 2 | 1992 | 無し | [7 empty] | 無し | 薬剤処理 | 直営 |  | 無し |  | 100 | 60.1 | 20.7 | 2.3 | 12.7 | 1.2 | 3 | 179.7 | 100 | 46.4 | 49.9 | 3.7 | 8245 | 11033 | 無し |  | 0 | 0
愛知県 | 23874 | 23-874-01-001 | 北名古屋衛生組合 |  |  | 北名古屋衛生組合環境美化センター１号炉 | 12485 | 0 | 0 |  | 可燃ごみ,ごみ処理残渣,し尿処理残渣 | 焼却 | ストーカ式（可動） | 全連続運転 | 90 | 1 | 1973 | 場内温水 | 1411200 | [6 empty] | 薬剤処理 | 薬剤処理 | 直営 |  | 無し |  | 100 | 38.1 | 13.3 | 14 | 29.9 | 1.4 | 3.3 | 209 | 100 | 45 | 7 | 48 | 7917 | 8893 | 無し |  | 0 | 0
愛知県 | 23874 | 23-874-01-002 | 北名古屋衛生組合 |  |  | 北名古屋衛生組合環境美化センター２号炉 | 17893 | 0 | 0 |  | 可燃ごみ,ごみ処理残渣,し尿処理残渣 | 焼却 | ストーカ式（可動） | 全連続運転 | 90 | 1 | 1982 | 場内温水 | 2822400 | [6 empty] | 薬剤処理 | 薬剤処理 | 直営 |  | 無し |  | 100 | 38.1 | 13.3 | 14 | 29.9 | 1.4 | 3.3 | 209 | 100 | 45 | 7 | 48 | 7917 | 8893 | 無し |  | 0 | 0
愛知県 | 23887 | 23-887-01-001 | 尾三衛生組合 |  |  | 尾三衛生組合東郷美化センター | 47861 | 378 |  | 搬出量 | 可燃ごみ | 焼却 | ストーカ式（可動） | 全連続運転 | 200 | 2 | 1997 | 場内温水,場外温水 | 16877952 | 2812992 | [5 empty] | 薬剤処理 | 薬剤処理 | 一部委託 |  | 無し |  | 100 | 46.7 | 15.9 | 10.9 | 12.5 | 5.6 | 8.4 | 195 | 100 | 29.8 | 9.3 | 60.9 | 10737 | 10298 | 無し |  | 0 | 0
愛知県 | 23921 | 23-921-01-001 | 西尾幡豆広域連合 |  |  | 西尾幡豆クリーンセンター（ごみ焼却施設） | 55514 | 367 |  | 搬出量 | 可燃ごみ,粗大ごみ,し尿処理残渣 | 焼却 | 流動床式 | 全連続運転 | 195 | 3 | 2000 | 場内温水,発電（場内利用）,場外温水,発電（場外利用） | 83944778 | 16877952 | 83539700 | 22771200 | 1800 | 11 | 11052 | 無し | 薬剤処理 | 直営 |  | 無し |  | 100 | 46.9 | 15.3 | 8.5 | 19.4 | 3.4 | 6.5 | 140 | 100 | 56.2 | 37.7 | 6.1 | 7112 | 6509 | 無し |  | 0 | 0

## 粗大ごみ処理施設
粗大ごみ処理施設
都道府県名 | 地方公共団体 コード | 施設コード | 地方公共団体名 | 法人名称(民間施設) | 代表者 (民間施設) | 施設名 | 年間処理量 | 資源回収量 |  | 処理対象廃棄物 | 処理方式 | 処理能力 | 使用開始年度 | 運転管理体制 | 施設の改廃 | 産業廃棄物の搬入の有無 | 一般廃棄物の割合 | リユース・リペア機能の有無 | リユース・リペアする場所の面積 | リユース・リペアの対象品目 | [28 empty] | リユース・リペアの内容
[9 empty] | 資源化物の区分 | [10 empty] | 合計 |  | 家具 |  |  | 自転車 |  |  | 衣類 |  |  | 書籍 |  |  | 家電 |  |  | 傘 |  |  | 食器 |  |  | おもちゃ |  |  | その他
[20 empty] | 重量 | 個数 | 対象 | 重量 | 個数 | 対象 | 重量 | 個数 | 対象 | 重量 | 個数 | 対象 | 重量 | 個数 | 対象 | 重量 | 個数 | 対象 | 重量 | 個数 | 対象 | 重量 | 個数 | 対象 | 重量 | 個数 | 対象 | 重量 | 個数
[7 empty] | (t/年度) | (t/年度) |  |  |  | (t/日) |  |  |  |  | （％） |  | （㎡） | （t/年度） | （個・台等） |  | （t/年度） | （個・台等） |  | （t/年度） | （個・台等） |  | （t/年度） | （個・台等） |  | （t/年度） | （個・台等） |  | （t/年度） | （個・台等） |  | （t/年度） | （個・台等） |  | （t/年度） | （個・台等） |  | （t/年度） | （個・台等） |  | （t/年度） | （個・台等）
愛知県 | 23100 | 23-100-03-001 | 名古屋市 |  |  | 名古屋市愛岐処分場小規模破砕設備 | 1759 |  | 搬出量 | 粗大ごみ | 破砕 | 20 | 1993 | 直営 |  | 無し |  | 無し |  | 0 | 0
愛知県 | 23100 | 23-100-03-002 | 名古屋市 |  |  | 名古屋市大江破砕工場 | 81152 | 3526 | 回収量 | 粗大ごみ,不燃ごみ | 破砕 | 400 | 1997 | 直営 |  | 無し |  | 無し |  | 0 | 0
愛知県 | 23201 | 23-201-03-002 | 豊橋市 |  |  | 豊橋市資源化センター | 21180 | 1947 | 搬出量 | 粗大ごみ,不燃ごみ,その他,可燃ごみ | 併用 | 70 | 2002 | 直営 |  | 有り | 86 | 無し |  | 0 | 0
愛知県 | 23203 | 23-203-03-001 | 一宮市 |  |  | 一宮市粗大ごみ処理施設 | 8023 | 608 | 回収量 | 粗大ごみ,不燃ごみ | 併用 | 50 | 1988 | 委託 |  | 無し |  | 有り | 162 | 0 | 350 | ○ |  | 95 | ○ |  | 255 | [21 empty] | 修理,展示,譲渡
愛知県 | 23203 | 23-203-03-002 | 一宮市 |  |  | 尾西粗大ごみ処理施設 | 1128 | 951 | 搬出量 | 粗大ごみ,不燃ごみ,資源ごみ | 圧縮 | 20 | 1978 | 直営 |  | 無し |  | 無し |  | 0 | 0
愛知県 | 23205 | 23-205-03-001 | 半田市 |  |  | 半田市粗大ごみ処理施設 | 5198 | 559 | 搬出量 | 粗大ごみ,不燃ごみ | 破砕 | 50 | 1980 | 委託 |  | 無し |  | 無し |  | 0 | 0
愛知県 | 23206 | 23-206-03-001 | 春日井市 |  |  | 春日井市クリーンセンター粗大ごみ処理施設 | 7803 | 955 | 回収量 | 粗大ごみ,不燃ごみ,その他 | 併用 | 65 | 1991 | 委託 |  | 無し |  | 無し |  | 0 | 0
愛知県 | 23215 | 23-215-03-001 | 犬山市 |  |  | 犬山市都市美化センター | 1675 | 407 | 搬出量 | 粗大ごみ,不燃ごみ | 破砕 | 30 | 1984 | 委託 |  | 無し |  | 無し |  | 0 | 0
愛知県 | 23220 | 23-220-03-001 | 稲沢市 |  |  | 稲沢市環境センター | 4083 | 746 | 回収量 | 粗大ごみ,不燃ごみ | 併用 | 50 | 1999 | 直営 |  | 無し |  | 無し |  | 0 | 0
愛知県 | 23222 | 23-222-03-001 | 東海市 |  |  | 東海市清掃センター | 1822 | 1017 | 回収量 | 粗大ごみ,不燃ごみ,資源ごみ | 併用 | 33 | 1995 | 委託 |  | 無し |  | 無し |  | 0 | 0
愛知県 | 23224 | 23-224-03-002 | 知多市 |  |  | 知多市清掃センター | 2403 | 723 | 搬出量 | 粗大ごみ,不燃ごみ | 破砕 | 35 | 2003 | 委託 |  | 無し |  | 無し |  | 0 | 0
愛知県 | 23231 | 23-231-03-001 | 田原市 |  |  | 田原町埋立処分場前処理施設 | 603 |  | 搬出量 | 粗大ごみ | 破砕 | 15 | 1994 | 委託 |  | 無し |  | 無し |  | 0 | 0
愛知県 | 23837 | 23-837-03-001 | 東部知多衛生組合 |  |  | 東部知多衛生組合クリーンセンター粗大ごみ処理施設 | 2397 | 983 | 搬出量 | 粗大ごみ,不燃ごみ | 併用 | 30 | 1988 | 委託 |  | 無し |  | 無し |  | 0 | 0
愛知県 | 23838 | 23-838-03-839 | 衣浦衛生組合 |  |  | 衣浦衛生組合クリーンセンター衣浦 | 7582 | 905 | 回収量 | 粗大ごみ,不燃ごみ | 併用 | 40 | 1995 | 一部委託 |  | 無し |  | 無し |  | 0 | 0
愛知県 | 23841 | 23-841-03-001 | 常滑武豊衛生組合 |  |  | 常滑武豊衛生組合クリーンセンター粗大ごみ処理施設 | 1816 | 558 | 搬出量 | 粗大ごみ,不燃ごみ | 併用 | 25 | 1989 | 委託 |  | 無し |  | 無し |  | 0 | 0
愛知県 | 23848 | 23-848-03-001 | 尾張東部衛生組合 |  |  | 尾張東部衛生組合晴丘センター粗大ごみ処理施設 | 4697 | 1532 | 回収量 | 粗大ごみ,不燃ごみ | 併用 | 50 | 1990 | 直営 |  | 無し |  | 無し |  | 0 | 0
愛知県 | 23849 | 23-849-03-001 | 海部地区環境事務組合 |  |  | 海部地区環境事務組合塩田センター前処理施設 | 0 |  | 搬出量 | 粗大ごみ | 破砕 | 5 | 1992 | 直営 | 休止 | 無し |  | 無し |  | 0 | 0
愛知県 | 23849 | 23-849-03-002 | 海部地区環境事務組合 |  |  | 海部地区環境事務組合八穂クリーンセンター | 11179 | 1039 | 搬出量 | 粗大ごみ,不燃ごみ,可燃ごみ | 併用 | 101 | 2001 | 一部委託 |  | 無し |  | 有り | 300 | 0 | 140 | ○ |  | 60 | ○ |  | 80 | [21 empty] | 修理,展示,譲渡
愛知県 | 23851 | 23-851-03-001 | 小牧岩倉衛生組合 |  |  | 小牧岩倉衛生組合環境センター | 5696 | 2751 | 搬出量 | 粗大ごみ,不燃ごみ | 併用 | 50 | 1984 | 委託 |  | 無し |  | 無し |  | 0 | 0
愛知県 | 23853 | 23-853-03-001 | 知多南部衛生組合 |  |  | 知多南部クリーンセンター（リサイクルプラザ） | 2299 | 527 | 回収量 | 粗大ごみ,不燃ごみ,資源ごみ | 破砕 | 3.4 | 1998 | 直営 |  | 無し |  | 有り | 93 | 1.425 | 105 | ○ | 1.125 | 75 | ○ | 0.3 | 30 | [21 empty] | 修理,販売
愛知県 | 23858 | 23-858-03-001 | 刈谷知立環境組合 |  |  | 刈谷知立環境組合クリーンセンター | 2431 | 942 | 搬出量 | 粗大ごみ,不燃ごみ | 併用 | 30 | 1986 | 委託 |  | 無し |  | 無し |  | 0 | 0
愛知県 | 23859 | 23-859-03-001 | 江南丹羽環境管理組合 |  |  | 江南丹羽環境管理組合粗大ごみ処理施設 | 1796 | 63 | 搬出量 | 粗大ごみ | 破砕 | 30 | 1982 | 委託 |  | 無し |  | 無し |  | 0 | 0
愛知県 | 23874 | 23-874-03-001 | 北名古屋衛生組合 |  |  | 環境美化センター粗大ごみ処理施設 | 2120 | 269 | 搬出量 | 粗大ごみ,不燃ごみ | 破砕 | 50 | 1979 | 直営 |  | 無し |  | 無し |  | 0 | 0

## 資源化等施設
資源化等を行う施設
都道府県名 | 地方公共団体 コード | 施設コード | 地方公共団体名 | 法人名称(民間施設) | 代表者 (民間施設) | 施設名 | 年間処理量 | 資源回収量 |  | 搬出量 |  | 在庫量 |  | 施設区分 | 処理対象廃棄物 | 処理内容 | 処理能力 | 使用開始年度 | 運転管理体制 | 施設の改廃 | 産業廃棄物の搬入の有無 | 一般廃棄物の割合 | リユース・リペア機能の有無 | リユース・リペアする場所の面積 | リユース・リペアの対象品目 | [28 empty] | リユース・リペアの内容
[25 empty] | 合計 |  | 家具 |  |  | 自転車 |  |  | 衣類 |  |  | 書籍 |  |  | 家電 |  |  | 傘 |  |  | 食器 |  |  | おもちゃ |  |  | その他
[25 empty] | 重量 | 個数 | 対象 | 重量 | 個数 | 対象 | 重量 | 個数 | 対象 | 重量 | 個数 | 対象 | 重量 | 個数 | 対象 | 重量 | 個数 | 対象 | 重量 | 個数 | 対象 | 重量 | 個数 | 対象 | 重量 | 個数 | 対象 | 重量 | 個数
[7 empty] | (t/年度) | (t/年度) | (m3/年度) | (t/年度) | (m3/年度) | (t/年度) | (m3/年度) |  |  |  | (t/日) |  |  |  |  | （％） |  | （㎡） | （t/年度） | （個・台等） |  | （t/年度） | （個・台等） |  | （t/年度） | （個・台等） |  | （t/年度） | （個・台等） |  | （t/年度） | （個・台等） |  | （t/年度） | （個・台等） |  | （t/年度） | （個・台等） |  | （t/年度） | （個・台等） |  | （t/年度） | （個・台等） |  | （t/年度） | （個・台等）
愛知県 | 23100 | 23-100-04-002 | 名古屋市 |  |  | 名古屋市港資源選別センター | 6166 | 5810 |  | 5810 |  |  |  | 容器包装リサイクル推進施設 | 金属類,ガラス類 | 選別 | 30 | 1994 | 委託 |  | 無し |  | 無し |  | 0 | 0
愛知県 | 23100 | 23-100-04-005 | 名古屋市 |  |  | 名古屋市西資源センター | 858 | 703 |  | 703 |  |  |  | 容器包装リサイクル推進施設 | ペットボトル | 選別,圧縮・梱包 | 4 | 1999 | 委託 |  | 無し |  | 無し |  | 0 | 0
愛知県 | 23100 | 23-100-04-006 | 名古屋市 |  |  | 名古屋市南リサイクルプラザ | 2250 | 1993 |  | 1993 |  |  |  | 容器包装リサイクル推進施設 | 紙類,ペットボトル | 選別,圧縮・梱包 | 11 | 2005 | 委託 |  | 無し |  | 有り | 300 | 0 | 402 | ○ |  | 402 | [24 empty] | 修理,展示,販売
愛知県 | 23201 | 23-201-04-001 | 豊橋市 |  |  | 豊橋市資源リサイクルセンター | 6149 | 4524 |  | 4524 |  | 0 |  | 容器包装リサイクル推進施設 | 金属類,ガラス類,ペットボトル | 選別,圧縮・梱包 | 45 | 1990 | 委託 |  | 無し |  | 無し |  | 0 | 0
愛知県 | 23201 | 23-201-04-202 | 豊橋市 |  |  | 豊橋市プラスチックリサイクルセンター | 4975 | 3192 |  | 3192 |  | 0 |  | 容器包装リサイクル推進施設 | プラスチック | 選別,圧縮・梱包 | 29 | 2005 | 直営 |  | 無し |  | 無し |  | 0 | 0
愛知県 | 23202 | 23-202-04-001 | 岡崎市 |  |  | 岡崎市中央クリーンセンターリサイクルプラザ | 10373 | 6111 |  | 6111 |  |  |  | リサイクルプラザ | 金属類,ガラス類,その他資源ごみ,不燃ごみ,粗大ごみ | 選別,圧縮・梱包,その他 | 105 | 1995 | 一部委託 |  | 無し |  | 有り | 342 | 0 | 491 | ○ |  | 241 | ○ |  | 250 | [21 empty] | 修理,展示,販売
愛知県 | 23205 | 23-205-04-001 | 半田市 |  |  | 半田市資源回収センター | 239 | 239 |  | 239 |  |  |  | リサイクルセンター（補助金） | その他 | 選別,圧縮・梱包 | 4.9 | 1995 | 直営 |  | 無し |  | 無し |  | 0 | 0
愛知県 | 23206 | 23-206-04-001 | 春日井市 |  |  | 春日井市リサイクルプラザ | 11477 | 3346 |  | 3346 |  |  |  | リサイクルプラザ | 金属類,ガラス類,ペットボトル,不燃ごみ,粗大ごみ | 選別,圧縮・梱包 | 70 | 2002 | 一部委託 |  | 無し |  | 無し |  | 0 | 0
愛知県 | 23207 | 23-207-04-001 | 豊川市 |  |  | 豊川市資源選別暫定施設 | 457 | 457 |  | 457 |  |  |  | 容器包装リサイクル推進施設 | 金属類 | 選別 | 2.7 | 1993 | 委託 |  | 無し |  | 無し |  | 0 | 0
愛知県 | 23207 | 23-207-04-002 | 豊川市 |  |  | 豊川市一般廃棄物深田最終処分場延命化暫定施設 | 1185 | 353 |  | 353 |  |  |  | その他 | 不燃ごみ | 選別 | 2.25 | 1995 | 委託 |  | 無し |  | 無し |  | 0 | 0
愛知県 | 23208 | 23-208-04-001 | 津島市 |  |  | 津島市一般廃棄物最終処分場（鹿伏兎） | 8 | 8 |  | 8 |  |  |  | ごみ堆肥化施設 | 家庭系生ごみ | ごみ堆肥化 | 0.07 | 1992 | 直営 |  | 無し |  | 無し |  | 0 | 0
愛知県 | 23208 | 23-208-04-002 | 津島市 |  |  | 鹿伏兎リサイクルセンター | 825 | 825 |  | 825 |  |  |  | 容器包装リサイクル推進施設 | ペットボトル,プラスチック | 選別,圧縮・梱包 | 4.9 | 2006 | 委託 |  | 無し |  | 無し |  | 0 | 0
愛知県 | 23210 | 23-210-04-001 | 刈谷市 |  |  | 刈谷市不燃物破砕処理施設 | 0 | [6 empty] | リサイクルプラザ | 粗大ごみ | 選別 | 48 | 1989 | 一部委託 | 休止 | 無し |  | 無し |  | 0 | 0
愛知県 | 23211 | 23-211-04-212 | 豊田市 |  |  | グリーン・クリーンふじの丘廃棄物再生利用施設 | 1579 | 1579 |  | 1579 |  |  |  | リサイクルセンター（補助金） | 金属類,ガラス類 | 選別,圧縮・梱包 | 17.2 | 2006 | 委託 |  | 無し |  | 無し |  | 0 | 0
愛知県 | 23212 | 23-212-04-001 | 安城市 |  |  | 安城市資源化センター | 350 | 350 |  | 266 |  |  |  | その他 | その他資源ごみ,ペットボトル | 圧縮・梱包 | 2 | 2000 | 直営 |  | 無し |  | 無し |  | 0 | 0
愛知県 | 23212 | 23-212-04-002 | 安城市 |  |  | 安城市リサイクルプラザ | 6353 | 2482 |  | 2482 |  |  |  | リサイクルプラザ | 金属類,ガラス類,プラスチック,不燃ごみ,粗大ごみ | 選別,圧縮・梱包 | 58 | 1998 | 委託 |  | 無し |  | 有り | 98 | 0 | 2285 | ○ |  | 582 | [15 empty] | ○ |  | 1200 | ○ |  | 503 |  |  |  | 修理,販売,譲渡
愛知県 | 23212 | 23-212-04-003 | 安城市 |  |  | 安城市せん定枝リサイクルプラント | 2256 | 1151 |  | 1151 |  |  |  | ごみ堆肥化施設 | 剪定枝 | ごみ堆肥化 | 4.8 | 2001 | 委託 |  | 無し |  | 無し |  | 0 | 0
愛知県 | 23214 | 23-214-04-001 | 蒲郡市 |  |  | 蒲郡市リサイクルプラザ | 8936 | 7528 |  | 7528 |  |  |  | リサイクルプラザ | その他資源ごみ,不燃ごみ,粗大ごみ | 選別,圧縮・梱包 | 27.3 | 2000 | 委託 |  | 無し |  | 無し |  | 0 | 0
愛知県 | 23217 | 23-217-04-001 | 江南市 |  |  | 江南市一般廃棄物最終処分場内不燃物破砕施設 | 393 | 6 |  | 6 |  |  |  | その他 | 不燃ごみ | 選別,その他 | 2.5 | 1992 | 委託 |  | 無し |  | 無し |  | 0 | 0
愛知県 | 23219 | 23-219-04-001 | 小牧市 |  |  | 小牧市リサイクルプラザ（リサイクルハウス） | 1609 | 1502 |  | 1502 |  |  |  | リサイクルセンター（補助金） | 金属類,ガラス類,ペットボトル | 選別,圧縮・梱包 | 12.6 | 2004 | 一部委託 |  | 無し |  | 有り | 107 | 0 | 96 | ○ |  | 60 | ○ |  | 36 | [21 empty] | 修理
愛知県 | 23224 | 23-224-04-001 | 知多市 |  |  | 知多市リサイクルプラザ | 3654 | 2817 |  | 3654 |  |  |  | リサイクルプラザ | 紙類,金属類,ガラス類,ペットボトル,プラスチック,布類 | 選別,圧縮・梱包 | 4.9 | 1995 | 直営 |  | 無し |  | 無し |  | 0 | 0
愛知県 | 23228 | 23-228-04-001 | 岩倉市 |  |  | 清掃事務所内簡易型空缶選別設備 | 29 | 29 |  | 29 |  |  |  | ストックヤード | 金属類 | 選別,圧縮・梱包 | 1 | 1992 | 直営 |  | 無し |  | 無し |  | 0 | 0
愛知県 | 23229 | 23-229-04-230 | 豊明市 |  |  | 沓掛堆肥センター | 329 | 329 | [5 empty] | ごみ堆肥化施設 | 家庭系生ごみ | ごみ堆肥化 | 3 | 2006 | 委託 |  | 無し |  | 無し |  | 0 | 0
愛知県 | 23231 | 23-231-04-001 | 田原市 |  |  | 田原町リサイクルセンター | 0 | [6 empty] | ごみ堆肥化施設 | 家庭系生ごみ | ごみ堆肥化 | 47 | 1987 | 委託 | 休止 | 無し |  | 無し |  | 0 | 0
愛知県 | 23501 | 23-501-04-001 | 幸田町 |  |  | 幸田町不燃物処理場 | 0 | [6 empty] | リサイクルプラザ | 金属類 | 選別,圧縮・梱包 | 20 | 1978 | 委託 | 休止 | 無し |  | 無し |  | 0 | 0
愛知県 | 23501 | 23-501-04-502 | 幸田町 |  |  | 幸田町減容化施設 | 10 | 10 |  | 10 |  | 0 |  | ストックヤード | プラスチック | 圧縮・梱包 | 0.05 | 1992 | 委託 | 新設 | 無し |  | 無し |  | 0 | 0
愛知県 | 23603 | 23-603-04-001 | 小坂井町 |  |  | 小坂井町不燃物破袋選別施設 | 127 | 127 |  | 127 |  |  |  | その他 | 不燃ごみ | 選別 | 4.22 | 1996 | 委託 |  | 無し |  | 無し |  | 0 | 0
愛知県 | 23838 | 23-838-04-839 | 衣浦衛生組合 |  |  | 衣浦衛生組合リサイクルプラザ | 33 | 33 |  | 33 |  |  |  | リサイクルプラザ | 可燃ごみ,不燃ごみ,粗大ごみ,その他 | 選別,その他 | 5 | 1997 | 一部委託 |  | 無し |  | 有り | 493 | 15 | 741 | ○ | 9 | 403 | ○ | 6 | 338 | [21 empty] | 修理,展示,販売
愛知県 | 23843 | 23-843-04-001 | 豊川宝飯衛生組合 |  |  | 豊川宝飯衛生組合処理センター | 615 | 615 |  | 609 |  | 6 |  | 容器包装リサイクル推進施設 | ペットボトル,プラスチック | 選別,圧縮・梱包 | 4.86 | 1997 | 一部委託 |  | 無し |  | 無し |  | 0 | 0
愛知県 | 23849 | 23-849-04-001 | 海部地区環境事務組合 |  |  | 海部地区環境事務組合八穂クリーンセンター | 574 | 509 |  | 509 |  |  |  | リサイクルプラザ | 紙類,金属類,ガラス類,その他資源ごみ,ペットボトル,布類 | 選別,圧縮・梱包 | 29 | 2001 | 委託 |  | 無し |  | 無し |  | 0 | 0
愛知県 | 23853 | 23-853-04-001 | 知多南部衛生組合 |  |  | 知多南部クリーンセンター（リサイクルプラザ） | 1719 | 1218 |  | 1218 |  |  |  | リサイクルプラザ | 金属類,その他資源ごみ,ペットボトル,プラスチック | 選別,圧縮・梱包 | 13.6 | 1998 | 直営 |  | 無し |  | 無し |  | 0 | 0
愛知県 | 23869 | 23-869-04-001 | 北設広域事務組合 |  |  | 中田クリーンセンター | 138 |  |  | 138 |  |  |  | その他 | 金属類 | 選別,圧縮・梱包 | 4 | 1992 | 直営 |  | 無し |  | 無し |  | 0 | 0
愛知県 | 23869 | 23-869-04-001 | 北設広域事務組合 |  |  | 中田クリーンセンター | 119 |  |  | 119 |  |  |  | その他 | ガラス類 | 選別,その他 | 4 | 2003 | 直営 |  | 無し |  | 無し |  | 0 | 0
愛知県 | 23869 | 23-869-04-001 | 北設広域事務組合 |  |  | 中田クリーンセンター | 19 |  |  | 19 |  |  |  | その他 | ペットボトル | 選別,圧縮・梱包 | 3 | 2008 | 直営 | 新設 | 無し |  | 無し |  | 0 | 0
愛知県 | 23887 | 23-887-04-001 | 尾三衛生組合 |  |  | 尾三衛生組合東郷美化センター | 5632 | 2057 |  | 2057 |  | 0 |  | リサイクルプラザ | 金属類,ガラス類,不燃ごみ,粗大ごみ | 選別,圧縮・梱包 | 75 | 1999 | 一部委託 |  | 無し |  | 無し |  | 0 | 0
愛知県 | 23921 | 23-921-04-001 | 西尾幡豆広域連合 |  |  | 西尾幡豆クリーンセンター（リサイクル施設） | 2870 | 1607 |  | 1598 |  | 9 |  | リサイクルセンター（補助金） | 金属類,その他資源ごみ,ペットボトル,不燃ごみ,粗大ごみ,その他 | 選別,圧縮・梱包 | 50 | 2000 | 直営 |  | 無し |  | 無し |  | 0 | 0
愛知県 | 23921 | 23-921-04-002 | 西尾幡豆広域連合 |  |  | 西尾幡豆クリーンセンター（廃プラスチック減容処理施設） | 1185 | 1131 |  | 1116 |  | 15 |  | 容器包装リサイクル推進施設 | プラスチック | 選別,圧縮・梱包 | 8.1 | 2006 | 直営 |  | 無し |  | 無し |  | 0 | 0

## 燃料化施設
ごみ燃料化施設
都道府県名 | 地方公共団体コード | 施設コード | 地方公共団体名 | 法人名称(民間施設) | 代表者 (民間施設) | 施設名 | 年間処理量 | 燃料保管量 |  | 燃料の生産量 |  | 燃料の搬出量 |  | 処理対象廃棄物 | 施設の種類 | 燃料供給先の確保状況 | 処理能力 | 使用開始年度 | 運転管理体制 | 施設の改廃 | 産業廃棄物の搬入の有無 | 一般廃棄物の割合 | 分析対象 | ごみ組成分析結果 | [6 empty] | 単位容積重量 | 三成分 |  |  |  | 低位発熱量
[24 empty] | 合計 | 紙・布類 | ビニール、合成樹脂、ゴム、皮革類 | 木、竹、わら類 | ちゅう芥類 | 不燃物類 | その他 |  | 合計 | 水分 | 可燃分 | 灰分 | (計算値) | (実測値)
[7 empty] | (t/年度) |  | 単位 |  | 単位 |  | 単位 |  |  |  | (t/日) |  |  |  |  | （％） |  | （％） | （％） | （％） | （％） | （％） | （％） | （％） | (kg/m3) | （％） | （％） | （％） | （％） | （kJ/kg） | （kJ/kg）
愛知県 | 23229 | 23-229-05-230 | 豊明市 |  |  | 豊明市清掃事務所 | 8 | 4 | t/年度 | 7 | t/年度 | 7 | t/年度 | 廃食用油 | BDF化 | 燃料用 | 0 | 2007 | 直営 |  | 無し |  |  | 0 | 0 | 0 | 0 | 0 | 0 | 0 | 0 | 0 | 0 | 0 | 0 | 0 | 0
愛知県 | 23231 | 23-231-05-232 | 田原市 |  |  | 田原リサイクルセンター | 0 | [6 empty] | 可燃ごみ | 固形燃料化（RDF) | 燃料用 | 21 | 1987 | 委託 | 休止 | 無し |  |  | 0 | 0 | 0 | 0 | 0 | 0 | 0 | 0 | 0 | 0 | 0 | 0 | 0 | 0
愛知県 | 23481 | 23-481-05-001 | 一色町 |  |  | 廃食用油燃料化施設 | 8 | 1 | t/年度 | 8 | t/年度 | 8 | t/年度 | 廃食用油 | BDF化 | 燃料用 | 0.18 | 2001 | 直営 |  | 無し |  |  | 0 | 0 | 0 | 0 | 0 | 0 | 0 | 0 | 0 | 0 | 0 | 0 | 0 | 0

## その他施設
その他の施設[ごみの中間処理施設]
都道府県名 | 地方公共団体 コード | 施設コード | 地方公共団体名 | 法人名称(民間施設) | 代表者 (民間施設) | 施設名 | 年間処理量 | 処理対象廃棄物 | 処理内容 | 処理能力 | 使用開始年度 | 運転管理体制 | 施設の改廃 | 産業廃棄物の搬入の有無 | 一般廃棄物の割合
[7 empty] | (t/年度) |  |  | (t/日) |  |  |  |  | （％）
愛知県 | 23221 | 23-221-06-222 | 新城市 |  |  | 新城市破砕機 | 875 | 不燃ごみ | 破砕 | 30 | 2008 | 直営 | 能力変更 | 無し

## 保管施設
保管施設
都道府県名 | 地方公共団体コード | 施設コード | 地方公共団体名 | 施設名 | 年間保管量 | 施設区分 | 保管対象廃棄物 | 保管分類数 | 屋内面積 | 屋外面積 | 使用開始年度 | 運転管理体制 | 施設の改廃 | 産業廃棄物の搬入の有無 | 一般廃棄物の割合
[5 empty] | (t/年度) |  |  |  | (m2) | (m2) |  |  |  |  | （％）
愛知県 | 23100 | 23-100-07-001 | 名古屋市 | 名古屋市鳴海工場内保管施設 | 6536 | 容器包装リサイクル推進施設 | 金属類,ガラス類 | 2 | 152 | 1648 | 1998 | 委託 |  | 無し
愛知県 | 23100 | 23-100-07-101 | 名古屋市 | 名古屋市西資源センター | 4029 | 容器包装リサイクル推進施設 | 金属類,ガラス類 | 2 | 28 | 1516 | 1999 | 委託 |  | 無し
愛知県 | 23100 | 23-100-07-101 | 名古屋市 | 名古屋市南リサイクルプラザ | 5386 | 容器包装リサイクル推進施設 | 金属類,ガラス類 | 2 | 2344 | 6829 | 2005 | 委託 |  | 無し
愛知県 | 23202 | 23-202-07-001 | 岡崎市 | 岡崎市一般廃棄物最終処分場 | 2134 | ストックヤード | ガラス類 | 4 | 0 | 72 | 1995 | 直営 |  | 無し
愛知県 | 23202 | 23-202-07-002 | 岡崎市 | 岡崎市中央クリーンセンターリサイクルプラザ | 552 | ストックヤード | 金属類 | 2 | 70 | 0 | 1995 | 直営 |  | 無し
愛知県 | 23203 | 23-203-07-001 | 一宮市 | ストックヤード | 499 | ストックヤード | ペットボトル | 1 | 350 | 0 | 1999 | 委託 |  | 無し
愛知県 | 23203 | 23-203-07-002 | 一宮市 | 不燃物一時置場 | 951 | その他 | 金属類,ペットボトル,その他 | 2 | 0 | 470 | 1999 | 委託 |  | 無し
愛知県 | 23204 | 23-204-07-001 | 瀬戸市 | 瀬戸市クリーンセンター | 1084 | 容器包装リサイクル推進施設 | 金属類,ガラス類,その他 | 3 | 276 | 0 | 1997 | 一部委託 |  | 無し
愛知県 | 23205 | 23-205-07-001 | 半田市 | 半田市ストックヤード | 1723 | ストックヤード | 紙類,金属類,ガラス類 | 7 | 90 | 80 | 1995 | 直営 |  | 無し
愛知県 | 23206 | 23-206-07-001 | 春日井市 | 春日井市クリーンセンターストックヤード | 9088 | ストックヤード | 紙類,金属類,ガラス類,ペットボトル,布類,その他 | 23 | 336 | 735 | 2002 | 直営 |  | 無し
愛知県 | 23207 | 23-207-07-001 | 豊川市 | 豊川市資源選別暫定施設 | 1671 | 容器包装リサイクル推進施設 | 金属類,ガラス類 | 5 | 154 | 956 | 1993 | 委託 |  | 無し
愛知県 | 23208 | 23-208-07-001 | 津島市 | 津島市資源化ストックヤード | 432 | ストックヤード | ガラス類 | 1 | 141 | 100 | 1997 | 直営 |  | 無し
愛知県 | 23208 | 23-208-07-002 | 津島市 | 鹿伏兎ストックヤード | 825 | 容器包装リサイクル推進施設 | ペットボトル,プラスチック | 2 | 42 | 0 | 2006 | 委託 |  | 無し
愛知県 | 23212 | 23-212-07-002 | 安城市 | 安城市資源化センター | 266 | その他 | その他資源ごみ,ペットボトル | 3 | 52 | 0 | 2000 | 直営 |  | 無し
愛知県 | 23212 | 23-212-07-003 | 安城市 | 安城市リサイクルプラザ | 2482 | その他 | 金属類,ガラス類 | 10 | 0 | 168 | 1998 | 委託 |  | 無し
愛知県 | 23214 | 23-214-07-001 | 蒲郡市 | 蒲郡市リサイクルプラザ | 7303 | ストックヤード | 紙類,金属類,ガラス類 | 7 | 157 | 0 | 2000 | 委託 |  | 無し
愛知県 | 23215 | 23-215-07-001 | 犬山市 | 犬山市心身障害者授産所 | 526 | ストックヤード | ガラス類 | 4 | 556 | 1540 | 1975 | 委託 |  | 無し
愛知県 | 23215 | 23-215-07-002 | 犬山市 | 愛北リサイクル保管センター | 635 | 容器包装リサイクル推進施設 | プラスチック | 1 | 690 | 1893 | 2004 | 委託 |  | 無し
愛知県 | 23219 | 23-219-07-001 | 小牧市 | 小牧市リサイクルプラザ（リサイクルハウス） | 1502 | 容器包装リサイクル推進施設 | 紙類,金属類,ガラス類,ペットボトル | 9 | 216 |  | 2004 | 一部委託 |  | 無し
愛知県 | 23221 | 23-221-07-001 | 新城市 | 新城市資源集積センター | 646 | ストックヤード | ガラス類,ペットボトル,プラスチック,布類,その他 | 22 | 264 | 155 | 2008 | 直営 | 新設 | 無し
愛知県 | 23222 | 23-222-07-001 | 東海市 | 東海市リサイクルセンター | 663 | ストックヤード | ガラス類,ペットボトル | 4 | 34 | 93 | 2002 | 委託 |  | 無し
愛知県 | 23224 | 23-224-07-001 | 知多市 | 知多市リサイクルプラザ | 3654 | ストックヤード | 紙類,金属類,ガラス類,ペットボトル,プラスチック,布類 | 14 | 204 | 159 | 1995 | 直営 |  | 無し
愛知県 | 23225 | 23-225-07-001 | 知立市 | 知立市不燃物処理場 | 327 | ストックヤード | ガラス類 | 4 | 0 | 160 | 1998 | 委託 |  | 無し
愛知県 | 23232 | 23-232-07-001 | 愛西市 | 愛西市金棒資源ごみ置場 | 0 | その他 | ガラス類 | 3 | 0 | 1798 | 1995 | 委託 |  | 無し
愛知県 | 23232 | 23-232-07-002 | 愛西市 | 愛西市定納ごみ保管場所 | 0 | その他 | その他 | 3 | 0 | 3762 | 1980 | 直営 |  | 無し
愛知県 | 23235 | 23-235-07-001 | 弥富市 | 弥富市ストックヤード | 363 | ストックヤード | ガラス類 | 4 | 0 | 284 | 1994 | 直営 |  | 無し
愛知県 | 23422 | 23-422-07-001 | 美和町 | 美和町カレット（ガラスビン）置場 | 129 | ストックヤード | ガラス類 | 3 | 0 | 170 | 1994 | 委託 |  | 無し
愛知県 | 23427 | 23-427-07-001 | 飛島村 | 飛島村ごみ投棄場 | 250 | その他 | 金属類,ガラス類,その他 | 3 | 0 | 150 | 1976 | 委託 |  | 無し
愛知県 | 23481 | 23-481-07-001 | 一色町 | 一色町資源ごみ（ビン）保管施設 | 182 | ストックヤード | ガラス類 | 1 | 0 | 110 | 1995 | 直営 |  | 無し
愛知県 | 23841 | 23-841-07-001 | 常滑武豊衛生組合 | 常滑武豊衛生組合ペットボトル専用ストックヤード | 184 | ストックヤード | ペットボトル | 1 | 300 | 902 | 1999 | 委託 |  | 無し
愛知県 | 23841 | 23-841-07-002 | 常滑武豊衛生組合 | 常滑武豊衛生組合ストックヤード | 845 | ストックヤード | 金属類,ガラス類 | 7 | 0 | 1250 | 1994 | 委託 |  | 無し
愛知県 | 23843 | 23-843-07-001 | 豊川宝飯衛生組合 | 豊川宝飯衛生組合処理センター | 615 | 容器包装リサイクル推進施設 | ペットボトル,プラスチック | 2 | 415 | 300 | 1997 | 直営 |  | 無し
愛知県 | 23849 | 23-849-07-001 | 海部地区環境事務組合 | 海部地区環境事務組合八穂クリーンセンター | 227 | ストックヤード | ガラス類,その他 | 3 | 250 | 0 | 2001 | 委託 |  | 無し
愛知県 | 23887 | 23-887-07-001 | 尾三衛生組合 | 尾三衛生組合東郷美化センター | 182 | ストックヤード | 金属類 | 2 | 46 | 0 | 1999 | 一部委託 |  | 無し

## リユース・リペア施設
リユース・リペア施設
都道府県名 | 地方公共団体コード | 施設コード | 地方公共団体名 | 施設名 | 年間処理量 | 設置場所 | 面積 | 使用開始年度 | リユース・リペアの対象品目 | [28 empty] | リユース・リペアの内容 | 運転管理体制 | 施設の改廃
[9 empty] | 合計 |  | 家具 |  |  | 自転車 |  |  | 衣類 |  |  | 書籍 |  |  | 家電 |  |  | 傘 |  |  | 食器 |  |  | おもちゃ |  |  | その他
[9 empty] | 重量 | 個数 | 対象 | 重量 | 個数 | 対象 | 重量 | 個数 | 対象 | 重量 | 個数 | 対象 | 重量 | 個数 | 対象 | 重量 | 個数 | 対象 | 重量 | 個数 | 対象 | 重量 | 個数 | 対象 | 重量 | 個数 | 対象 | 重量 | 個数
[5 empty] | （ｔ／年度） |  | （㎡） |  | （t/年度） | （個・台等） |  | （t/年度） | （個・台等） |  | （t/年度） | （個・台等） |  | （t/年度） | （個・台等） |  | （t/年度） | （個・台等） |  | （t/年度） | （個・台等） |  | （t/年度） | （個・台等） |  | （t/年度） | （個・台等） |  | （t/年度） | （個・台等） |  | （t/年度） | （個・台等）
愛知県 | 23206 | 23-206-11-001 | 春日井市 | 春日井市リサイクルプラザ（啓発棟） | 3 | 廃棄物処理施設に隣接した独立棟（プレハブ造等含む） | 934 | 2002 | 0 | 620 | ○ |  | 227 | ○ |  | 59 | [15 empty] | ○ |  | 334 |  |  |  | 修理,展示,販売 | 一部委託
愛知県 | 23210 | 23-210-11-211 | 刈谷市 | 刈谷市リサイクルプラザ(エコくる) | 1 | 廃棄物処理施設以外の公共施設内 | 327 | 1999 | 1 | 1249 | ○ |  | 1126 |  |  |  | ○ | 1 | [7 empty] | ○ |  | 123 | [9 empty] | 修理,展示,販売 | 一部委託
愛知県 | 23219 | 23-219-11-001 | 小牧市 | 小牧市リサイクルプラザ（プラザハウス） | 0 | 廃棄物処理施設に隣接した独立棟（プレハブ造等含む） | 69 | 2004 | 0 | 3416 | [6 empty] | ○ |  | 2213 | ○ |  | 1203 | [15 empty] | 展示,譲渡 | 一部委託
愛知県 | 23226 | 23-226-11-227 | 尾張旭市 | 環境事業センターリサイクル広場（再利用品広場） |  | その他 | 2690 | 2005 | 0 | 20137 | ○ |  | 756 |  |  |  | ○ |  | 8912 | ○ |  | 10469 | [15 empty] | 譲渡 | 委託
愛知県 | 23231 | 23-231-11-001 | 田原市 | 田原市リサイクルプラザ | 25 | 廃棄物処理施設に隣接した独立棟（プレハブ造等含む） | 292 | 2004 | 25 | 0 | ○ | 15 |  | ○ | 10 | [22 empty] | 修理,展示,販売 | 直営
愛知県 | 23304 | 23-304-11-305 | 長久手町 | ながくてエコハウス | 0 | 廃棄物処理施設以外の公共施設内 | 2613 | 2007 | 0 | 14632 | ○ |  | 154 | ○ |  | 23 | ○ |  | 8838 | ○ |  | 5617 | [15 empty] | 展示,譲渡 | 一部委託
愛知県 | 23887 | 23-887-11-001 | 尾三衛生組合 | 尾三衛生組合東郷美化センター | 20 | 廃棄物処理施設内 | 735 | 1999 | 20 | 4173 | ○ | 16 | 869 | ○ | 2 | 140 | ○ | 1 | 1677 | ○ | 1 | 1457 | [8 empty] | 18 |  |  | 12 |  |  |  | 修理,展示,販売,譲渡 | 一部委託
愛知県 | 23921 | 23-921-11-922 | 西尾幡豆広域連合 | 西尾幡豆クリーンセンター（リサイクルプラザ） | 24 | 廃棄物処理施設内 | 288 | 2000 | 0 | 2452 | ○ |  | 648 | ○ |  | 241 | [12 empty] | ○ |  | 1321 |  |  |  | ○ |  | 242 | 修理,展示,販売 | 直営

## 最終処分場
最終処分場
都道府県名 | 地方公共団体コード | 施設コード | 地方公共団体名 | 法人名称(民間施設) | 代表者 (民間施設) | 施設名 | 埋立容量 （覆土を含む） | 埋立量 （覆土を含まない） | 残余容量 | 処理対象廃棄物 | 埋立場所 | 埋立開始年度 | 埋立地面積 | 全体容積 | 埋立終了年度 | 遮水の方式 | 浸出水の処理 | 運転管理体制 | 処分場の現状 | 施設の改廃 | 産業廃棄物の搬入の有無 | 一般廃棄物の割合 | 最終処分場の構造 | 準好気性埋立構造の管理状況 |  |  | 水質管理状況 | [5 empty] | メタン回収の有無 | メタン回収をしている場合
[24 empty] | 水位管理 | 覆土施工 | ガス抜き管の計画的施工状況 | 処理前BOD濃度 | 処理後BOD濃度 | 処理前COD濃度 | 処理後COD濃度 | 処理前TN濃度 | 処理後TN濃度 |  | メタンガス回収量 | メタンガス濃度 | メタンガス発熱量 | メタンガスの利用 | 発電量
[7 empty] | (m3/年度) | (ｔ/年度) | (m3) |  |  |  | (m2) | (m3) | [7 empty] | （％） |  |  |  |  | （ppm） | （ppm） | （ppm） | （ppm） | （ppm） | （ppm） |  | （m3／年） | （％） | （kJ/m3N） |  | （kWh/年）
愛知県 | 23100 | 23-100-08-001 | 名古屋市 |  |  | 名古屋市愛岐処分場 | 49000 | 71249 | 630900 | 焼却残渣（主灰）,溶融飛灰,不燃ごみ,焼却残渣（飛灰）,溶融スラグ,破砕ごみ・処理残渣,粗大ごみ | 山間 | 1982 | 250000 | 5770000 | 未定 | 原地盤利用,鉛直遮水工 | 凝集沈澱,生物処理（脱窒あり）,砂ろ過,消毒,活性炭処理 | 一部委託 | 埋立中 |  | 無し |  | 準好気性埋立構造 | 末端集水管は解放 | 中間覆土 | 埋立状況により計画的に延長 | 39 | 1 | 71 | 14 | 132 | 5 | 回収していない
愛知県 | 23100 | 23-100-08-002 | 名古屋市 |  |  | 名古屋市守山南部処分場 | 0 | 0 | 0 | 不燃ごみ,粗大ごみ | 平地 | 1974 | 149500 | 2397000 | 2003 | 原地盤利用,底部遮水工,鉛直遮水工 | 下水道放流 | 直営 | 埋立終了 |  | 無し |  | 準好気性埋立構造 | 末端集水管は解放 | 中間覆土 | 埋立状況により計画的に延長 |  | 35 |  | 33 |  | 78 | 回収していない
愛知県 | 23100 | 23-100-08-003 | 名古屋市 |  |  | 名古屋市船見処分場 | 0 | 0 | 0 | 焼却残渣（主灰）,その他,焼却残渣（飛灰）,破砕ごみ・処理残渣 | 平地 | 1996 | 29000 | 162000 | 2001 | 底部遮水工,鉛直遮水工 | 下水道放流 | 一部委託 | 埋立終了 |  | 無し |  | 準好気性埋立構造 | 末端集水管は解放 | 中間覆土 | 埋立状況により計画的に延長 |  | 18 |  | 16 |  | 22 | 回収していない
愛知県 | 23100 | 23-100-08-004 | 名古屋市 |  |  | 名古屋市大清水処分場 | 0 | 0 | 0 | 焼却残渣（主灰）,不燃ごみ,焼却残渣（飛灰）,粗大ごみ | 平地 | 1988 | 29100 | 231000 | 1996 | 底部遮水工,鉛直遮水工 | 下水道放流 | 一部委託 | 埋立終了 |  | 無し |  | 準好気性埋立構造 | 末端集水管は解放 | 中間覆土 | 埋立状況により計画的に延長 |  | 50 |  | 44 |  | 75 | 回収していない
愛知県 | 23100 | 23-100-08-005 | 名古屋市 |  |  | 名古屋市第一処分場 | 13800 | 15233 | 42800 | 焼却残渣（主灰）,焼却残渣（飛灰）,破砕ごみ・処理残渣 | 平地 | 2004 | 24000 | 140000 | 2013 | 原地盤利用,鉛直遮水工 | 凝集沈澱,生物処理（脱窒あり）,砂ろ過,消毒,活性炭処理 | 一部委託 | 埋立中 |  | 無し |  | 準好気性埋立構造 | 末端集水管は解放 | 中間覆土 | 埋立状況により計画的に延長 | 100 | 5.9 | 110 | 19 | 71 | 7.6 | 回収していない
愛知県 | 23201 | 23-201-08-001 | 豊橋市 |  |  | 豊橋市廃棄物最終処分場（高塚２工区） | 16156 | 13684 | 6205 | 焼却残渣（主灰）,不燃ごみ,その他,溶融スラグ,破砕ごみ・処理残渣 | 平地 | 1992 | 138944 | 1588000 | 2010 | 底部遮水工 | 凝集沈澱,生物処理（脱窒あり）,砂ろ過,消毒,活性炭処理,膜処理 | 直営 | 埋立中 |  | 有り | 93 | 準好気性埋立構造 | 末端集水管は解放 | 即日覆土 | 埋立状況により計画的に延長 | 13 | 5 | 45 | 33 | 162 | 73 | 回収していない
愛知県 | 23201 | 23-201-08-002 | 豊橋市 |  |  | 豊橋市廃棄物最終処分場（高塚３工区） | 0 | 0 | 0 | 可燃ごみ,資源ごみ,不燃ごみ,その他,粗大ごみ | 平地 | 1989 | 60000 | 466000 | 1992 | 底部遮水工 | 凝集沈澱,生物処理（脱窒あり）,砂ろ過,消毒,活性炭処理,膜処理 | 直営 | 埋立終了 |  | 無し |  | 準好気性埋立構造 | 末端集水管は解放 | 即日覆土 | 一部延長を行っていない | 20 | 5 | 81 | 33 | 265 | 73 | 回収していない
愛知県 | 23201 | 23-201-08-003 | 豊橋市 |  |  | 豊橋市廃棄物最終処分場（高塚１工区） | 0 | 0 | 0 | 可燃ごみ,資源ごみ,不燃ごみ,その他,粗大ごみ | 平地 | 1986 | 66000 | 55200 | 1989 | 底部遮水工 | 凝集沈澱,生物処理（脱窒あり）,砂ろ過,消毒,活性炭処理,膜処理 | 直営 | 埋立終了 |  | 無し |  | 準好気性埋立構造 | 末端集水管は解放 | 即日覆土 | 一部延長を行っていない | 7 | 5 | 29 | 33 | 115 | 73 | 回収していない
愛知県 | 23201 | 23-201-08-004 | 豊橋市 |  |  | 豊橋市廃棄物最終処分場（坪ノ谷第Ⅰ工区） | 0 | 0 | 0 | 可燃ごみ,資源ごみ,不燃ごみ,その他,粗大ごみ | 平地 | 1980 | 55480 | 279567 | 1986 | 底部遮水工 | 凝集沈澱,生物処理（脱窒あり）,砂ろ過,消毒,活性炭処理,膜処理 | 直営 | 埋立終了 |  | 無し |  | 準好気性埋立構造 | 末端集水管は解放 | 即日覆土 | 一部延長を行っていない | 5 | 5 | 19 | 33 | 94 | 73 | 回収していない
愛知県 | 23201 | 23-201-08-005 | 豊橋市 |  |  | 豊橋市廃棄物最終処分場（坪ノ谷第Ⅱ工区） | 0 | 0 | 0 | 可燃ごみ,資源ごみ,不燃ごみ,その他,粗大ごみ | 平地 | 1982 | 74829 | 823200 | 1986 | 底部遮水工 | 凝集沈澱,生物処理（脱窒あり）,砂ろ過,消毒,活性炭処理,膜処理 | 直営 | 埋立終了 |  | 無し |  | 準好気性埋立構造 | 末端集水管は解放 | 即日覆土 | 一部延長を行っていない | 5 | 5 | 19 | 33 | 94 | 73 | 回収していない
愛知県 | 23202 | 23-202-08-002 | 岡崎市 |  |  | 岡崎市一般廃棄物最終処分場 | 0 | 0 | 0 | 焼却残渣（主灰）,焼却残渣（飛灰）,破砕ごみ・処理残渣 | 山間 | 1986 | 77000 | 888000 | 2007 | 底部遮水工 | 凝集沈澱,生物処理（脱窒なし）,砂ろ過,消毒,活性炭処理 | 委託 | 埋立終了 |  | 無し |  | 準好気性埋立構造 | 末端集水管は解放 | 中間覆土 | 埋立状況により計画的に延長 | 3 | 1 | 9 | 3 | 23 | 1 | 回収していない
愛知県 | 23202 | 23-202-08-003 | 岡崎市 |  |  | 北部一般廃棄物最終処分場 | 18211 | 28634 | 336223 | 焼却残渣（主灰）,焼却残渣（飛灰）,破砕ごみ・処理残渣 | 山間 | 2004 | 197963 | 399100 | 2020 | 底部遮水工 | 凝集沈澱,生物処理（脱窒あり）,砂ろ過,消毒,活性炭処理,キレート処理,下水道放流 | 直営 | 埋立中 |  | 無し |  | 準好気性埋立構造 | 末端集水管は解放 | 中間覆土 | 埋立状況により計画的に延長 | 65 | 1 | 64 | 5 | 43 | 2 | 回収していない
愛知県 | 23202 | 23-202-08-004 | 岡崎市 |  |  | 一般廃棄物最終処分場（額田） | 0 | 0 | 0 | 破砕ごみ・処理残渣 | 山間 | 2004 | 403 | 1900 | 2006 | 底部遮水工,鉛直遮水工,覆蓋（屋根） | 処理なし | 直営 | 埋立終了 |  | 無し |  | その他埋立構造 | [9 empty] | 回収していない
愛知県 | 23203 | 23-203-08-001 | 一宮市 |  |  | 一宮市光明寺処分場 | 0 | 0 | 0 | 焼却残渣（主灰）,その他,焼却残渣（飛灰）,破砕ごみ・処理残渣 | 平地 | 1991 | 26671 | 116101 | 2004 | 底部遮水工 | 生物処理（脱窒あり）,消毒,促進酸化処理 | 委託 | 埋立終了 | 休止 | 無し |  | 準好気性埋立構造 | 末端集水管は水没 | 即日覆土 | 埋立状況により計画的に延長 | 73 | 8 | 53 | 11 | 35 | 13 | 回収していない
愛知県 | 23203 | 23-203-08-002 | 一宮市 |  |  | 一宮市大野処分場 | 0 | 0 | 0 | 不燃ごみ,その他 | 平地 | 1983 | 12000 | 40054 | 2005 | 底部遮水工 | 凝集沈澱,生物処理（脱窒なし）,消毒 | 委託 | 埋立終了 | 廃止 | 無し |  | 準好気性埋立構造 | 末端集水管は水没 | 即日覆土 | 埋立状況により計画的に延長 | 5 | 3 | 17 | 13 | 27 | 21 | 回収していない
愛知県 | 23203 | 23-203-08-003 | 一宮市 |  |  | 一宮市光明寺最終処分場 | 3632 | 4822 | 51905 | 焼却残渣（主灰）,その他,破砕ごみ・処理残渣 | 平地 | 2004 | 21540 | 105480 | 2012 | 底部遮水工,鉛直遮水工,表面遮水工（キャッピング） | 生物処理（脱窒あり）,消毒,活性炭処理,膜処理,促進酸化処理 | 委託 | 埋立中 |  | 無し |  | 準好気性埋立構造 | 末端集水管は水没 | 即日覆土 | 埋立状況により計画的に延長 | 10 | 1 | 30 | 6 | 13 | 2 | 回収していない
愛知県 | 23205 | 23-205-08-001 | 半田市 |  |  | 半田市一般廃棄物最終処分場 | 2278 | 1670 | 0 | 焼却残渣（主灰）,不燃ごみ,破砕ごみ・処理残渣 | 平地 | 1982 | 38674 | 194700 | 2008 | 底部遮水工 | 凝集沈澱,生物処理（脱窒なし）,砂ろ過,消毒,活性炭処理,促進酸化処理 | 委託 | 埋立終了 | 休止 | 無し |  | 準好気性埋立構造 | 末端集水管は解放 | 中間覆土 | 埋立状況により計画的に延長 |  | 1 |  | 4 |  | 17 | 回収していない
愛知県 | 23205 | 23-205-08-001 | 半田市 |  |  | 半田市一般廃棄物最終処分場 | 0 | 0 | 106000 | 焼却残渣（主灰）,不燃ごみ,焼却残渣（飛灰）,破砕ごみ・処理残渣 | 平地 | 2009 | 13400 | 106000 | 2019 | 底部遮水工 | 凝集沈澱,生物処理（脱窒あり）,砂ろ過,消毒,活性炭処理,キレート処理 | 委託 | 埋立前 | 新設 | 無し |  | 準好気性埋立構造 | 末端集水管は解放 | 即日覆土 | 埋立状況により計画的に延長 | [6 empty] | 回収していない
愛知県 | 23206 | 23-206-08-001 | 春日井市 |  |  | 春日井市一般廃棄物最終処分場 | 0 | 0 | 0 | 焼却残渣（主灰）,その他,焼却残渣（飛灰）,破砕ごみ・処理残渣 | 山間 | 1984 | 36800 | 423796 | 2000 | 底部遮水工 | 凝集沈澱,生物処理（脱窒あり）,砂ろ過,消毒,活性炭処理 | 直営 | 埋立終了 |  | 無し |  | 準好気性埋立構造 | 末端集水管は水没 | 即日覆土 | 埋立状況により計画的に延長 | 1 | 0 | 8 | 0 | 55 | 51 | 回収していない
愛知県 | 23206 | 23-206-08-002 | 春日井市 |  |  | 春日井市一般廃棄物内津最終処分場 | 11924 | 5848 | 74230 | 焼却残渣（主灰）,その他,焼却残渣（飛灰）,溶融スラグ,破砕ごみ・処理残渣 | 山間 | 1999 | 12190 | 232000 | 2012 | 底部遮水工,その他遮水 | 凝集沈澱,生物処理（脱窒あり）,砂ろ過,消毒,活性炭処理,キレート処理 | 直営 | 埋立中 |  | 無し |  | 準好気性埋立構造 | 末端集水管は解放 | 即日覆土 | 埋立状況により計画的に延長 | 56 | 0 | 46 | 13 | 52 | 25 | 回収していない
愛知県 | 23207 | 23-207-08-002 | 豊川市 |  |  | 豊川市一般廃棄物三月田最終処分場 | 874 | 112 | 85129 | 不燃ごみ,破砕ごみ・処理残渣 | 山間 | 1999 | 19000 | 105000 | 2029 | 底部遮水工 | 凝集沈澱,生物処理（脱窒あり）,砂ろ過,消毒,活性炭処理,キレート処理 | 一部委託 | 埋立中 |  | 無し |  | 準好気性埋立構造 | 末端集水管は解放 | 中間覆土 | 一部延長を行っていない | 2.1 | 1.5 | 9.3 | 1.1 | 3.2 | 1.8 | 回収していない
愛知県 | 23207 | 23-207-08-003 | 豊川市 |  |  | 豊川市一般廃棄物深田最終処分場 | 141 | 0.2 | 9813 | 不燃ごみ,破砕ごみ・処理残渣 | 山間 | 1991 | 15800 | 80000 | 2014 | 底部遮水工 | 凝集沈澱,生物処理（脱窒あり）,砂ろ過,消毒,活性炭処理 | 一部委託 | 埋立中 |  | 無し |  | 準好気性埋立構造 | 末端集水管は解放 | 中間覆土 | 埋立状況により計画的に延長 | 2.3 | 1.7 | 5.9 | 1.3 | 2.5 | 1.1 | 回収していない
愛知県 | 23207 | 23-207-08-004 | 豊川市 |  |  | 豊川市一般廃棄物足山田最終処分場 | 1890 | 721 | 2487 | 不燃ごみ,破砕ごみ・処理残渣 | 山間 | 1986 | 4300 | 17856 | 2010 | 底部遮水工 | 凝集沈澱,生物処理（脱窒なし）,砂ろ過,消毒 | 一部委託 | 埋立中 |  | 無し |  | 準好気性埋立構造 | 末端集水管は解放 | 中間覆土 | 埋立状況により計画的に延長 | 0.7 | 0.7 | 2.6 | 2.6 | 5.7 | 5.7 | 回収していない
愛知県 | 23207 | 23-207-08-006 | 豊川市 |  |  | 豊川市一般廃棄物金野最終処分場 | 70 | 0 | 7703 | 破砕ごみ・処理残渣 | 山間 | 1994 | 2500 | 9102 | 未定 | 表面遮水工（キャッピング） | 凝集沈澱,砂ろ過,活性炭処理 | 一部委託 | 埋立中 |  | 無し |  | 準好気性埋立構造 | 末端集水管は解放 | 中間覆土 | 一部延長を行っていない | 1.8 | 1.6 | 3.7 | 2.5 | 1 | 0.9 | 回収していない
愛知県 | 23208 | 23-208-08-001 | 津島市 |  |  | 津島市一般廃棄物最終処分場（新開） | 0 | 0 | 0 | 焼却残渣（主灰）,不燃ごみ,粗大ごみ | 平地 | 1996 | 11800 | 50800 | 1998 | 底部遮水工 | 凝集沈澱,下水道放流 | 直営 | 埋立終了 |  | 無し |  | 嫌気性埋立構造 |  |  |  | 1 | 2 | 7 | 7 | 8 | 6 | 回収していない
愛知県 | 23208 | 23-208-08-002 | 津島市 |  |  | 津島市一般廃棄物最終処分場（鹿伏兎） | 67 | 35 | 40387 | 不燃ごみ,粗大ごみ | 平地 | 1997 | 25197 | 138149 | 2012 | 原地盤利用 | 下水道放流 | 直営 | 埋立中 |  | 無し |  | 嫌気性埋立構造 |  |  |  | 3 | 2 | 17 | 7 | 71 | 6 | 回収していない
愛知県 | 23209 | 23-209-08-001 | 碧南市 |  |  | 碧南市西端地内一般廃棄物最終処分場 | 217 | 202 | 21218 | 不燃ごみ | 平地 | 1987 | 10197 | 41443 | 2007 | 底部遮水工 | 凝集沈澱,生物処理（脱窒あり）,砂ろ過,消毒,活性炭処理 | 委託 | 埋立中 |  | 無し |  | その他埋立構造 |  |  |  |  | 2 |  | 4 |  | 1 | 回収していない
愛知県 | 23210 | 23-210-08-001 | 刈谷市 |  |  | 第二不燃物埋立場 | 628 | 784 | 47905 | 焼却残渣（主灰）,不燃ごみ,焼却残渣（飛灰）,破砕ごみ・処理残渣 | 平地 | 1997 | 27000 | 87000 | 2028 | 底部遮水工 | 凝集沈澱,生物処理（脱窒あり）,消毒,活性炭処理 | 一部委託 | 埋立中 |  | 無し |  | 準好気性埋立構造 | 末端集水管は水没 | 即日覆土 | 埋立状況により計画的に延長 | 6.5 | 1.3 | 6.7 | 1.4 | 6.7 | 3.8 | 回収していない
愛知県 | 23210 | 23-210-08-002 | 刈谷市 |  |  | 第一不燃物埋立場 | 0 | 0 | 100 | 焼却残渣（主灰）,不燃ごみ,焼却残渣（飛灰） | 平地 | 1982 | 19500 | 109600 | 2007 | 底部遮水工 | 凝集沈澱,生物処理（脱窒あり）,消毒,活性炭処理 | 一部委託 | 埋立中 |  | 無し |  | 準好気性埋立構造 | 末端集水管は水没 | 即日覆土 | 埋立状況により計画的に延長 | 23 | 1 | 8.7 | 1.7 | 14 | 0.4 | 回収していない
愛知県 | 23211 | 23-211-08-001 | 豊田市 |  |  | 旭町不燃物最終処分場 | 0 | 0 | 0 | 不燃ごみ | 山間 | 1979 | 6471 | 29110 | 2005 | 底部遮水工 | 処理なし | 直営 | 埋立終了 |  | 無し |  | 準好気性埋立構造 | 末端集水管は解放 | 中間覆土 | 一部延長を行っている | [6 empty] | 回収していない
愛知県 | 23211 | 23-211-08-212 | 豊田市 |  |  | グリーン・クリーンふじの丘 | 8700 | 8534 | 98900 | 焼却残渣（主灰）,不燃ごみ,溶融スラグ,破砕ごみ・処理残渣,粗大ごみ | 山間 | 2006 | 24000 | 125000 | 2020 | 底部遮水工 | 凝集沈澱,生物処理（脱窒あり）,消毒,活性炭処理,膜処理,キレート処理,促進酸化処理 | 一部委託 | 埋立中 |  | 無し |  | 準好気性埋立構造 | 末端集水管は解放 | 即日覆土 | 一部延長を行っている | 5 | 1 | 25 | 3 | 21 | 5 | 回収していない
愛知県 | 23211 | 23-211-08-212 | 豊田市 |  |  | 勘八不燃物処分場 | 0 | 0 | 0 | 不燃ごみ,焼却残渣（飛灰）,破砕ごみ・処理残渣,粗大ごみ | 山間 | 1985 | 56500 | 586000 | 2006 | 底部遮水工 | 凝集沈澱,生物処理（脱窒あり）,砂ろ過,消毒,活性炭処理 | 一部委託 | 埋立終了 |  | 無し |  | 準好気性埋立構造 | 末端集水管は解放 | 即日覆土 | 一部延長を行っている | 2 | 0.6 | 3.3 | 2 | 2.1 | 1.3 | 回収していない
愛知県 | 23212 | 23-212-08-001 | 安城市 |  |  | 安城市一般廃棄物最終処分場 | 0 | 0 | 0 | 焼却残渣（主灰）,不燃ごみ,焼却残渣（飛灰） | 平地 | 1987 | 34600 | 128500 | 1997 | 底部遮水工 | 凝集沈澱,砂ろ過,消毒,活性炭処理 | 直営 | 埋立終了 |  | 無し |  | 嫌気性埋立構造 |  |  |  | 3 | 4 | 10 | 7 |  |  | 回収していない
愛知県 | 23212 | 23-212-08-001 | 安城市 |  |  | 安城市一般廃棄物最終処分場 | 775 | 620 | 58225 | 不燃ごみ,破砕ごみ・処理残渣 | 平地 | 1994 | 23400 | 80200 | 2029 | 底部遮水工,鉛直遮水工 | 凝集沈澱,砂ろ過,消毒,活性炭処理 | 一部委託 | 埋立中 |  | 無し |  | 嫌気性埋立構造 |  |  |  | 110 | 1 | 33 | 9 | 25 | 7 | 回収していない
愛知県 | 23213 | 23-213-08-001 | 西尾市 |  |  | 西尾市貝吹地区一般廃棄物最終処分場 | 0 | 0 | 0 | 焼却残渣（主灰）,不燃ごみ,焼却残渣（飛灰）,破砕ごみ・処理残渣,粗大ごみ | 山間 | 1986 | 29300 | 134777 | 2003 | 底部遮水工 | 凝集沈澱,生物処理（脱窒あり）,砂ろ過,活性炭処理 | 一部委託 | 埋立終了 |  | 無し |  | 準好気性埋立構造 | 末端集水管は水没 | 中間覆土 | 一部延長を行っていない | 2.8 | 1.4 | 10 | 3 | 16 | 1.3 | 回収していない
愛知県 | 23213 | 23-213-08-002 | 西尾市 |  |  | 西尾市平原地区一般廃棄物最終処分場 | 1725 | 561 | 90445 | 焼却残渣（主灰）,不燃ごみ,焼却残渣（飛灰）,破砕ごみ・処理残渣 | 山間 | 1996 | 16800 | 146000 | 2029 | 底部遮水工 | 凝集沈澱,生物処理（脱窒あり）,砂ろ過,消毒,活性炭処理 | 一部委託 | 埋立中 |  | 無し |  | 準好気性埋立構造 | 末端集水管は水没 | 即日覆土 | 埋立状況により計画的に延長 | 2.7 | 1.5 | 7.5 | 2.5 | 4.5 | 2.7 | 回収していない
愛知県 | 23214 | 23-214-08-001 | 蒲郡市 |  |  | 蒲郡市一般廃棄物最終処分場 | 3461 | 2971 | 79898 | その他,焼却残渣（飛灰） | 山間 | 2000 | 12700 | 113000 | 2020 | 底部遮水工,鉛直遮水工 | 凝集沈澱,生物処理（脱窒あり）,砂ろ過,消毒,活性炭処理 | 一部委託 | 埋立中 |  | 無し |  | その他埋立構造 |  | 中間覆土 | 埋立状況により計画的に延長 | 27 | 7 | 35 | 18 | 12 | 13 | 回収していない
愛知県 | 23214 | 23-214-08-002 | 蒲郡市 |  |  | 蒲郡市一色不燃物最終処分場 | 940 | 901 | 20781 | 焼却残渣（主灰）,不燃ごみ | 山間 | 1983 | 25210 | 205213 | 2003 | 底部遮水工,鉛直遮水工 | 他の施設での処理 | 直営 | 埋立中 |  | 無し |  | その他埋立構造 |  |  |  | 12 |  | 43 |  | 48 |  | 回収していない
愛知県 | 23215 | 23-215-08-001 | 犬山市 |  |  | 犬山市八曽一般廃棄物最終処分場 | 741 | 868 | 18048 | 焼却残渣（飛灰）,破砕ごみ・処理残渣 | 山間 | 1988 | 8583 | 72158 | 2032 | 底部遮水工 | 凝集沈澱,生物処理（脱窒あり）,砂ろ過,消毒,活性炭処理,キレート処理 | 委託 | 埋立中 |  | 無し |  | 準好気性埋立構造 | 末端集水管は水没 | 中間覆土 | 一部延長を行っていない | 9 | 2 | 12 | 7 | 8 | 4 | 回収していない
愛知県 | 23216 | 23-216-08-001 | 常滑市 |  |  | 常滑市一般廃棄物最終処分場 | 731 | 415 | 44883 | 不燃ごみ | 山間 | 1991 | 18000 | 95500 | 2013 | 底部遮水工 | 凝集沈澱,砂ろ過,消毒,活性炭処理 | 委託 | 埋立中 |  | 無し |  | その他埋立構造 | 末端集水管は水没 | 中間覆土 |  | 1 | 1 | 1 | 1 | 7 |  | 回収していない
愛知県 | 23217 | 23-217-08-001 | 江南市 |  |  | 江南市一般廃棄物最終処分場 | 1466 | 744 | 17353 | 不燃ごみ | 平地 | 1992 | 13670 | 59700 | 2016 | その他遮水 | 凝集沈澱,生物処理（脱窒あり）,砂ろ過,活性炭処理 | 一部委託 | 埋立中 |  | 無し |  | 準好気性埋立構造 | 末端集水管は水没 | 中間覆土 | 一部延長を行っていない | 未調査 | 0.87 | 未調査 | 1.1 | 未調査 | 0.5未満 | 回収していない
愛知県 | 23221 | 23-221-08-001 | 新城市 |  |  | 新城市鳥原一般廃棄物管理型埋立処分場 | 0 | 0 | 53131 | 不燃ごみ,破砕ごみ・処理残渣,粗大ごみ | 山間 | 1995 | 7000 | 68000 | 2010 | 表面遮水工（キャッピング） | 凝集沈澱,生物処理（脱窒あり）,砂ろ過,活性炭処理 | 一部委託 | 埋立中 |  | 無し |  | 準好気性埋立構造 | 末端集水管は解放 | 中間覆土 | 埋立状況により計画的に延長 |  | 1 |  | 5 |  | 2 | 回収していない
愛知県 | 23221 | 23-221-08-002 | 新城市 |  |  | 新城市作手菅沼一般廃棄物管理型埋立処分場 | 98 | 46 | 4441 | 不燃ごみ,破砕ごみ・処理残渣 | 山間 | 2001 | 1800 | 4600 | 2021 | 表面遮水工（キャッピング） | 凝集沈澱,生物処理（脱窒あり）,砂ろ過,消毒,活性炭処理 | 一部委託 | 埋立中 |  | 無し |  | 準好気性埋立構造 | 末端集水管は水没 | 中間覆土 | 埋立状況により計画的に延長 |  | 1 |  | 2 |  | 1 | 回収していない
愛知県 | 23221 | 23-221-08-003 | 新城市 |  |  | 新城市有海一般廃棄物管理型埋立処分場 | 1168 | 1450 | 9904 | 焼却残渣（主灰）,焼却残渣（飛灰） | 山間 | 1990 | 8600 | 37000 | 2014 | 底部遮水工,鉛直遮水工,その他遮水 | 凝集沈澱,生物処理（脱窒あり）,砂ろ過,消毒,活性炭処理 | 委託 | 埋立中 |  | 無し |  | 準好気性埋立構造 | 末端集水管は水没 | 即日覆土 | 埋立状況により計画的に延長 | 1 | 1 | 14 | 7 | 15 | 12 | 回収していない
愛知県 | 23221 | 23-221-08-004 | 新城市 |  |  | 新城市七郷一色一般廃棄物管理型埋立処分場 | 1277 | 603 | 20233 | 不燃ごみ,破砕ごみ・処理残渣 | 山間 | 1996 | 5600 | 30000 | 2016 | 表面遮水工（キャッピング） | 凝集沈澱,生物処理（脱窒あり）,砂ろ過,消毒 | 一部委託 | 埋立中 |  | 無し |  | 準好気性埋立構造 | 末端集水管は解放 | 中間覆土 | 埋立状況により計画的に延長 |  | 1 |  | 6 |  | 2 | 回収していない
愛知県 | 23222 | 23-222-08-001 | 東海市 |  |  | 東海市大狭間最終処分場 | 0 | 0 | 0 | 焼却残渣（主灰）,焼却残渣（飛灰）,破砕ごみ・処理残渣 | 平地 | 1991 | 6730 | 31400 | 1996 | その他遮水 | 凝集沈澱,生物処理（脱窒なし）,砂ろ過,消毒,活性炭処理 | 委託 | 埋立終了 |  | 無し |  | 準好気性埋立構造 | 末端集水管は水没 | 最終覆土のみ | 一部延長を行っていない | 19 | 2 | 33 | 3 | 27 | 21 | 回収していない
愛知県 | 23222 | 23-222-08-002 | 東海市 |  |  | 東海市東犬久利最終処分場 | 1749 | 1749 | 12490 | その他 | 平地 | 1996 | 7860 | 35730 | 2013 | その他遮水 | 凝集沈澱,生物処理（脱窒なし）,砂ろ過,消毒,活性炭処理 | 委託 | 埋立中 |  | 無し |  | 準好気性埋立構造 | 末端集水管は水没 | 最終覆土のみ | 埋立状況により計画的に延長 | 8 | 4 | 1600 | 130 | 280 | 48 | 回収していない
愛知県 | 23225 | 23-225-08-001 | 知立市 |  |  | 知立市第2不燃物処理場 | 552 | 552 | 23346 | 不燃ごみ | 平地 | 1987 | 13400 | 46553 | 2013 | 底部遮水工,鉛直遮水工 | 凝集沈澱,生物処理（脱窒あり）,消毒,活性炭処理 | 委託 | 埋立中 |  | 無し |  | 準好気性埋立構造 | 末端集水管は水没 | 最終覆土のみ | 一部延長を行っている | 4 | 1 | 20 | 8 | 5 | 1 | 回収していない
愛知県 | 23227 | 23-227-08-001 | 高浜市 |  |  | 高浜市不燃物埋立場 | 51 | 51 | 262 | 不燃ごみ | 平地 | 1997 | 998 | 1500 | 2016 | 遮水なし | 処理なし | 直営 | 埋立中 |  | 無し |  | その他埋立構造 |  |  |  | 7 | 7 | 3 | 3 | 2 | 2 | 回収していない
愛知県 | 23231 | 23-231-08-001 | 田原市 |  |  | 田原町一般廃棄物最終処分場（リサイクルセンター併設） | 0 | 0 | 0 | その他,破砕ごみ・処理残渣 | 山間 | 1987 | 11300 | 51598 | 1999 | 表面遮水工（キャッピング） | 凝集沈澱,生物処理（脱窒あり）,砂ろ過,活性炭処理,下水道放流 | 委託 | 埋立中 |  | 無し |  | 準好気性埋立構造 | 末端集水管は水没 | 中間覆土 | 一部延長を行っていない | [6 empty] | 回収していない
愛知県 | 23231 | 23-231-08-003 | 田原市 |  |  | 赤羽根環境センター | 175 | 279 | 8158 | 焼却残渣（主灰）,不燃ごみ,焼却残渣（飛灰） | 山間 | 1994 | 3900 | 12200 | 2015 | 底部遮水工 | 凝集沈澱,生物処理（脱窒なし）,砂ろ過,消毒,活性炭処理 | 委託 | 埋立中 | 新設 | 無し |  | 準好気性埋立構造 | 末端集水管は解放 | 中間覆土 | 一部延長を行っている | 2 | 1 | 14 | 9 | 11 | 10 | 回収していない
愛知県 | 23231 | 23-231-08-004 | 田原市 |  |  | 渥美町一般廃棄物最終処分場 | 1824 | 1469 | 106590 | 不燃ごみ | 山間 | 1995 | 44080 | 150500 | 2010 | 表面遮水工（キャッピング） | 凝集沈澱,生物処理（脱窒なし）,砂ろ過,消毒,活性炭処理 | 委託 | 埋立中 |  | 無し |  | 準好気性埋立構造 | 末端集水管は解放 | 中間覆土 | 埋立状況により計画的に延長 |  | 0.5未満 |  | 3.8 |  | 3.1 | 回収していない
愛知県 | 23231 | 23-231-08-005 | 田原市 |  |  | 第二東部最終処分場 | 620 | 1077 | 39348 | 焼却残渣（主灰）,不燃ごみ,焼却残渣（飛灰） | 山間 | 2007 | 6900 | 40600 | 2021 | 表面遮水工（キャッピング） | 凝集沈澱,砂ろ過,活性炭処理,キレート処理,下水道放流 | 一部委託 | 埋立中 |  | 無し |  | 準好気性埋立構造 | 末端集水管は水没 | 中間覆土 | 埋立状況により計画的に延長 | 2.2 | 0.6 | 5.7 | 2.9 | 3.7 | 2.6 | 回収していない
愛知県 | 23231 | 23-231-08-006 | 田原市 |  |  | 田原町埋立処分場（破砕施設併設） | 0 | 0 | 0 | 資源ごみ,不燃ごみ,その他,粗大ごみ | 山間 | 1994 | 9100 | 78900 | 2003 | 表面遮水工（キャッピング） | 凝集沈澱,砂ろ過,活性炭処理,下水道放流 | 委託 | 埋立終了 |  | 無し |  | 準好気性埋立構造 | 末端集水管は水没 | 中間覆土 | 埋立状況により計画的に延長 | [6 empty] | 回収していない
愛知県 | 23232 | 23-232-08-001 | 愛西市 |  |  | 愛西市雀ヶ森最終処分場 | 0 | 0 | 8559 | 不燃ごみ,粗大ごみ | 平地 | 1997 | 3403 | 15840 | 2017 | その他遮水 | 処理なし | 直営 | 埋立中 |  | 無し |  | その他埋立構造 | [9 empty] | 回収していない
愛知県 | 23235 | 23-426-08-001 | 弥富市 |  |  | 弥富市一般廃棄物(ガレキ)埋立処分場 | 0 | 0 | 0 | 不燃ごみ,その他 | 平地 | 1981 | 5060 | 17338 | 2003 | 遮水なし | 処理なし | 一部委託 | 埋立終了 |  | 無し |  | その他埋立構造 |  |  |  |  | 5 |  | 11 |  | 4 | 回収していない
愛知県 | 23235 | 23-426-08-002 | 弥富市 |  |  | 弥富市一般廃棄物(家庭ごみ)埋立処分場 | 0 | 0 | 0 | 不燃ごみ,粗大ごみ | 平地 | 1981 | 4237 | 2556 | 2001 | 遮水なし | 処理なし | 一部委託 | 埋立終了 |  | 無し |  | その他埋立構造 |  |  |  |  | 4 |  | 8 |  | 1 | 回収していない
愛知県 | 23235 | 23-428-08-001 | 弥富市 |  |  | 弥富市鍋田最終処分場 | 800 | 263 | 25900 | 不燃ごみ,その他,破砕ごみ・処理残渣,粗大ごみ | 平地 | 2001 | 5900 | 27000 | 2016 | 鉛直遮水工 | 凝集沈澱,生物処理（脱窒あり）,活性炭処理 | 一部委託 | 埋立中 |  | 無し |  | 準好気性埋立構造 | 末端集水管は水没 | 即日覆土 | 埋立状況により計画的に延長 |  | 11 |  | 19 |  | 27 | 回収していない
愛知県 | 23421 | 23-421-08-001 | 七宝町 |  |  | 七宝町一般廃棄物最終処分場（安松） | 28 | 0 | 6311 | その他 | 平地 | 1994 | 7964 | 31657 | 2030 | 鉛直遮水工 | 生物処理（脱窒なし） | 直営 | 埋立中 |  | 無し |  | その他埋立構造 |  |  | 一部延長を行っていない |  | 1 |  | 1 |  | 8 | 回収していない
愛知県 | 23422 | 23-422-08-001 | 美和町 |  |  | 東溝口一般廃棄物最終処分場 | 1000 | 1780 | 5000 | 溶融スラグ | 平地 | 1998 | 12297 | 17670 | 2016 | 底部遮水工,鉛直遮水工 | 他の施設での処理 | 直営 | 埋立中 |  | 無し |  | その他埋立構造 |  |  |  | 1 | 1 | 5 | 2 | 3 | 2 | 回収していない
愛知県 | 23422 | 23-422-08-002 | 美和町 |  |  | 美和町一般廃棄物最終処分場 | 100 | 26 | 55900 | その他 | 平地 | 1997 | 22595 | 85336 | 2015 | 底部遮水工,鉛直遮水工 | 砂ろ過 | 直営 | 埋立中 |  | 無し |  | その他埋立構造 |  |  |  |  | 1 |  |  |  | 18 | 回収していない
愛知県 | 23427 | 23-427-08-001 | 飛島村 |  |  | 飛島村一般廃棄物最終処分場 | 172 | 172 | 1818 | 焼却残渣（主灰）,溶融スラグ | 平地 | 2005 | 5000 | 2300 | 2019 | 底部遮水工 | 凝集沈澱,生物処理（脱窒あり）,砂ろ過,消毒,活性炭処理 | 委託 | 埋立中 |  | 無し |  | 準好気性埋立構造 | 末端集水管は水没 | 即日覆土 | 埋立状況により計画的に延長 |  | 0.8 |  | 4.1 |  | 2.5 | 回収していない
愛知県 | 23427 | 23-427-08-002 | 飛島村 |  |  | 飛島村ごみ投棄場 | 0 | 0 | 0 | 粗大ごみ | 平地 | 1980 | 6516 | 22621 | 2004 | 底部遮水工,鉛直遮水工 | 膜処理 | 委託 | 埋立終了 |  | 無し |  | 準好気性埋立構造 | 末端集水管は水没 | 即日覆土 | 埋立状況により計画的に延長 | [6 empty] | 回収していない
愛知県 | 23445 | 23-445-08-001 | 南知多町 |  |  | 南知多町日間賀島不燃物埋立地 | 500 | 100 | 13971 | 不燃ごみ | 平地 | 1994 | 4168 | 26625 | 2009 | 底部遮水工,表面遮水工（キャッピング） | 凝集沈澱,生物処理（脱窒あり）,砂ろ過,消毒,活性炭処理 | 委託 | 埋立中 |  | 無し |  | 準好気性埋立構造 | 末端集水管は水没 | 中間覆土 | 埋立状況により計画的に延長 | 200 | 1 | 100 | 4 | 100 | 1 | 回収していない
愛知県 | 23445 | 23-445-08-002 | 南知多町 |  |  | 南知多町篠島不燃物埋立地 | 0 | 0 | 6 | 不燃ごみ | 海面 | 1982 | 2488 | 8316 | 2001 | その他遮水 | 生物処理（脱窒なし）,砂ろ過,消毒 | 委託 | 埋立中 | 休止 | 無し |  | 準好気性埋立構造 | 末端集水管は水没 | 中間覆土 | 一部延長を行っていない | 200 | 2 | 100 | 3 | 100 | 4 | 回収していない
愛知県 | 23447 | 23-447-08-001 | 武豊町 |  |  | 武豊町一般廃棄物最終処分場 | 190 | 143 | 14371 | 不燃ごみ | 平地 | 1987 | 9400 | 65500 | 2017 | 原地盤利用 | 凝集沈澱,生物処理（脱窒あり）,砂ろ過,活性炭処理 | 委託 | 埋立中 |  | 無し |  | 準好気性埋立構造 | 末端集水管は水没 | 中間覆土 | 埋立状況により計画的に延長 |  | 1 |  | 1 |  | 8 | 回収していない
愛知県 | 23481 | 23-481-08-001 | 一色町 |  |  | 一色町佐久島不燃物処理場 | 6 | 8 | 387 | 不燃ごみ | 山間 | 1990 | 1610 | 2660 | 2013 | 表面遮水工（キャッピング） | 凝集沈澱,砂ろ過,消毒 | 委託 | 埋立中 |  | 無し |  | 嫌気性埋立構造 |  |  |  |  | 0 |  | 3 |  | 8 | 回収していない
愛知県 | 23481 | 23-481-08-002 | 一色町 |  |  | 一色町一般廃棄物最終処分場 | 372 | 532 | 37596 | 不燃ごみ,破砕ごみ・処理残渣 | 平地 | 1995 | 10000 | 49000 | 2023 | 表面遮水工（キャッピング） | 凝集沈澱,生物処理（脱窒あり）,砂ろ過,消毒,活性炭処理 | 委託 | 埋立中 |  | 無し |  | 準好気性埋立構造 | 末端集水管は水没 | 中間覆土 | 埋立状況により計画的に延長 |  | 0 |  | 1 |  | 0 | 回収していない
愛知県 | 23482 | 23-482-08-001 | 吉良町 |  |  | 吉良町饗庭一般廃棄物最終処分場 | 313 | 174 | 19577 | 不燃ごみ | 山間 | 1991 | 9400 | 46500 | 2008 | 底部遮水工,鉛直遮水工 | 凝集沈澱,生物処理（脱窒あり）,砂ろ過,活性炭処理 | 一部委託 | 埋立中 |  | 無し |  | 準好気性埋立構造 | 末端集水管は水没 | 中間覆土 | 一部延長を行っていない |  | 3.2 |  | 0.5 |  | 1.8 | 回収していない
愛知県 | 23483 | 23-483-08-002 | 幡豆町 |  |  | 幡豆町一般廃棄物最終処分場 | 267 | 137 | 29164 | 焼却残渣（主灰）,溶融飛灰,可燃ごみ,不燃ごみ,焼却残渣（飛灰） | 山間 | 1995 | 7100 | 38824 | 2010 | 底部遮水工 | 凝集沈澱,生物処理（脱窒なし）,砂ろ過,消毒,活性炭処理 | 直営 | 埋立中 |  | 無し |  | 準好気性埋立構造 | 末端集水管は解放 | 即日覆土 | 埋立状況により計画的に延長 |  | 0.5未満 |  | 2.2 |  | 0.54 | 回収していない
愛知県 | 23501 | 23-501-08-001 | 幸田町 |  |  | 幸田町一般廃棄物最終処分場 | 130 | 71 | 3742 | 破砕ごみ・処理残渣 | 平地 | 2007 | 2300 | 4000 | 2022 | 底部遮水工 | 凝集沈澱,生物処理（脱窒あり）,消毒,活性炭処理 | 委託 | 埋立中 |  | 無し |  | 準好気性埋立構造 | 末端集水管は解放 | 即日覆土 | 埋立状況により計画的に延長 |  | 2 | 4 | 4 | 0 | 1 | 回収していない
愛知県 | 23521 | 23-521-08-001 | 三好町 |  |  | 三好町不燃物埋立処分場 | 53 | 66 | 73987 | その他 | 山間 | 1986 | 10400 | 85400 | 2016 | 原地盤利用 | 処理なし | 直営 | 埋立中 |  | 無し |  | 準好気性埋立構造 | 末端集水管は水没 | 中間覆土 | 一部延長を行っていない |  | 1 |  | 0.5 |  |  | 回収していない
愛知県 | 23837 | 23-837-08-001 | 東部知多衛生組合 |  |  | 葭野最終処分場 | 0 | 0 | 0 | 焼却残渣（主灰）,不燃ごみ,焼却残渣（飛灰）,破砕ごみ・処理残渣 | 平地 | 1989 | 14610 | 69996 | 2002 | 底部遮水工,鉛直遮水工 | 凝集沈澱,生物処理（脱窒なし）,砂ろ過,消毒,活性炭処理 | 直営 | 埋立終了 | 廃止 | 無し |  | 準好気性埋立構造 | 末端集水管は解放 | 即日覆土 | 一部延長を行っていない | 2 | 1 | 4 | 2 | 4 | 3 | 回収していない
愛知県 | 23837 | 23-837-08-002 | 東部知多衛生組合 |  |  | 洲崎最終処分場 | 0 | 0 | 413 | 焼却残渣（主灰）,不燃ごみ,焼却残渣（飛灰）,破砕ごみ・処理残渣,粗大ごみ | 平地 | 1983 | 6857 | 12127 | 2011 | 底部遮水工,鉛直遮水工 | 生物処理（脱窒なし）,消毒 | 直営 | 埋立中 |  | 無し |  | 準好気性埋立構造 | 末端集水管は解放 | 即日覆土 | 一部延長を行っていない | 5 | 2 | 14 | 12 | 42 | 39 | 回収していない
愛知県 | 23843 | 23-843-08-001 | 豊川宝飯衛生組合 |  |  | 豊川宝飯衛生組合千両焼却灰最終処分場 | 0 | 0 | 0 | 焼却残渣（主灰）,焼却残渣（飛灰） | 平地 | 1991 | 7896 | 24641 | 2000 | 底部遮水工 | 凝集沈澱 | 一部委託 | 埋立終了 |  | 無し |  | 嫌気性埋立構造 |  |  |  | 22 | 2 | 22 | 7 | 19 | 14 | 回収していない
愛知県 | 23843 | 23-843-08-002 | 豊川宝飯衛生組合 |  |  | 豊川宝飯衛生組合一宮焼却灰最終処分場 | 2377 | 2107 | 27144 | 溶融飛灰 | 山間 | 1999 | 12230 | 84493 | 2013 | 底部遮水工 | 凝集沈澱,生物処理（脱窒あり）,消毒,活性炭処理,膜処理,キレート処理,促進酸化処理 | 一部委託 | 埋立中 |  | 無し |  | 準好気性埋立構造 | 末端集水管は解放 | 即日覆土 | 埋立状況により計画的に延長 | 40 | 1.8 | 198 | 3.1 | 109 | 2.4 | 回収していない
愛知県 | 23848 | 23-848-08-001 | 尾張東部衛生組合 |  |  | 尾張東部衛生組合一般廃棄物最終処分場 | 7640 | 6584 | 171633 | 焼却残渣（主灰）,焼却残渣（飛灰）,破砕ごみ・処理残渣 | 山間 | 2002 | 21000 | 200000 | 2022 | 底部遮水工 | 凝集沈澱,生物処理（脱窒あり）,砂ろ過,活性炭処理 | 委託 | 埋立中 |  | 無し |  | 嫌気性埋立構造 |  |  |  | 250 | 10 | 100 | 10 | 100 | 20 | 回収していない
愛知県 | 23849 | 23-849-08-001 | 海部地区環境事務組合 |  |  | 海部地区環境事務組合八開処分場 | 0 | 0 | 0 | 焼却残渣（主灰）,焼却残渣（飛灰） | 平地 | 1988 | 5671 | 14500 | 2001 | 表面遮水工（キャッピング） | 凝集沈澱,生物処理（脱窒なし）,砂ろ過 | 委託 | 埋立終了 |  | 無し |  | 嫌気性埋立構造 |  |  |  | 7 | 1 | 8 | 4 | 3 | 2 | 回収していない
愛知県 | 23851 | 23-851-08-001 | 小牧岩倉衛生組合 |  |  | 小牧岩倉衛生組合環境センター処分場 | 4006 | 4288 | 90372 | 焼却残渣（主灰）,その他,破砕ごみ・処理残渣 | 山間 | 1998 | 24500 | 293900 | 2008 | 底部遮水工,鉛直遮水工 | 凝集沈澱,生物処理（脱窒あり）,砂ろ過,活性炭処理,キレート処理,下水道放流 | 一部委託 | 埋立中 |  | 無し |  | 準好気性埋立構造 | 末端集水管は解放 | 即日覆土 | 埋立状況により計画的に延長 | 13 | 1 | 48 | 5 | 51 | 9 | 回収していない
愛知県 | 23853 | 23-853-08-001 | 知多南部衛生組合 |  |  | 知多南部衛生組合一般廃棄物最終処分場 | 4100 | 4071 | 11500 | 焼却残渣（主灰）,焼却残渣（飛灰）,破砕ごみ・処理残渣 | 山間 | 1988 | 19790 | 157000 | 2011 | 原地盤利用,その他遮水 | 凝集沈澱,生物処理（脱窒あり）,砂ろ過,活性炭処理 | 一部委託 | 埋立中 |  | 無し |  | 準好気性埋立構造 | 末端集水管は水没 | 即日覆土 | 埋立状況により計画的に延長 | 26 | 4 | 27 | 7 | 85 | 51 | 回収していない
愛知県 | 23859 | 23-859-08-001 | 江南丹羽環境管理組合 |  |  | 江南丹羽環境管理組合最終処分場 | 0 | 0 | 10946 | 焼却残渣（主灰）,焼却残渣（飛灰） | 平地 | 1991 | 9980 | 32300 | 2011 | 底部遮水工,鉛直遮水工,表面遮水工（キャッピング） | 凝集沈澱,生物処理（脱窒あり）,砂ろ過,消毒,活性炭処理 | 直営 | 埋立中 |  | 無し |  | 準好気性埋立構造 | 末端集水管は水没 | 最終覆土のみ | 一部延長を行っている |  | 1 |  | 1 |  | 2 | 回収していない
愛知県 | 23869 | 23-869-08-002 | 北設広域事務組合 |  |  | 滝の入最終処分場 | 446 | 446 | 1800 | 焼却残渣（主灰）,不燃ごみ,焼却残渣（飛灰） | 山間 | 1992 | 1629 | 3600 | 2022 | 覆蓋（屋根）,その他遮水 | 処理なし | 直営 | 埋立中 |  | 無し |  | その他埋立構造 | [9 empty] | 回収していない
愛知県 | 23874 | 23-874-08-001 | 北名古屋衛生組合 |  |  | 北名古屋衛生組合藤岡最終処分場 | 998 | 998 | 70880 | 焼却残渣（主灰）,焼却残渣（飛灰）,破砕ごみ・処理残渣 | 山間 | 1995 | 9700 | 91800 | 2017 | 底部遮水工 | 凝集沈澱,生物処理（脱窒あり）,砂ろ過,消毒,活性炭処理 | 一部委託 | 埋立中 |  | 無し |  | 準好気性埋立構造 | 末端集水管は水没 | 中間覆土 | 埋立状況により計画的に延長 | 250 | 10 | 100 | 10 | 100 | 8 | 回収していない
愛知県 | 23887 | 23-887-08-001 | 尾三衛生組合 |  |  | 尾三衛生組合埋立処分場（折戸） | 0 | 0 | 0 | 焼却残渣（主灰）,焼却残渣（飛灰）,破砕ごみ・処理残渣 | 平地 | 1984 | 21674 | 49700 | 1995 | 底部遮水工 | 凝集沈澱,生物処理（脱窒なし）,砂ろ過,消毒 | 直営 | 埋立終了 | 休止 | 無し |  | 嫌気性埋立構造 |  |  |  | 79 | 6 | 49 | 24 | 60 | 51 | 回収していない
愛知県 | 23887 | 23-887-08-002 | 尾三衛生組合 |  |  | 尾三衛生組合埋立処分場（三本木） | 0 | 0 | 6042 | 焼却残渣（主灰）,焼却残渣（飛灰）,破砕ごみ・処理残渣 | 山間 | 1980 | 7229 | 19650 | 1985 | 底部遮水工 | 活性炭処理 | 直営 | 埋立中 | 休止 | 無し |  | 嫌気性埋立構造 |  |  |  | 1 | 1 | 2 | 2 | 0 | 0 | 回収していない

## し尿処理施設
し尿処理施設・汚泥再生処理センター
都道府県名 | 地方公共団体コード | 施設コード | 地方公共団体名 | 法人名称(民間施設) | 代表者 (民間施設) | 施設名 | 年間処理量 |  |  |  | 資源化量 |  |  | 脱水汚泥の直接埋立 |  | 脱水汚泥の焼却 |  | 処理方式 |  |  | メタン発酵の場合 |  |  | 処理能力 | 処理能力 （有機性廃棄物） | 資源化能力 | 計画メタンガス量 | 使用開始年度 | 運転管理体制 | 施設の改廃
[7 empty] | し尿 | 浄化槽汚泥 | 有機性廃棄物 | その他 | 堆肥等の固形物 | メタンガス | 資源化物量の区分 | 直接埋立の有無 | 埋立量 | 焼却の有無 | 焼却量 | 汚水処理 | 汚泥処理 | 資源化処理 | ガス生産量 | ガス発熱量 | ガス利用方法
[7 empty] | (kl/年度) | (kl/年度) | (t/年度) | (kl/年度) | (t/年度) | (m3／年度) |  |  | （t/年度) |  | （t/年度) |  |  |  | （m3/年度） | （kJ/m3N） |  | (kL/日) | (t/日) | (t/日) | (m3/日)
愛知県 | 23201 | 23-201-09-001 | 豊橋市 |  |  | 豊橋市資源化センター | 3687 | 46454 | 0 | 75360 | 0 | 0 |  | 無し |  | 施設外焼却 | 4111 | 標脱 | 脱水 |  |  |  |  | 243 | 0 | 0 | 0 | 1980 | 直営
愛知県 | 23202 | 23-202-09-001 | 岡崎市 |  |  | 岡崎市八帖クリーンセンターし尿処理施設 | 5388 | 68922 |  | 244 |  |  |  | 無し |  | 施設内焼却 | 756 | 標脱,その他 | 脱水,乾燥,焼却 |  |  |  |  | 320 |  |  |  | 1992 | 一部委託
愛知県 | 23203 | 23-203-09-204 | 一宮市 |  |  | 一宮市第１衛生処理場（し尿処理施設） | 14939 | 24256 | [5 empty] | 無し |  | 施設外焼却 | 1589 | 標脱,焼却,下水投入 | 脱水,焼却 |  |  |  |  | 100 |  |  |  | 1988 | 委託
愛知県 | 23203 | 23-203-09-204 | 一宮市 |  |  | 一宮市第１衛生処理場（浄化槽汚泥処理施設） |  | 33758 | [5 empty] | 無し |  | 施設外焼却 | 1405 | 標脱,焼却 | 脱水,焼却 |  |  |  |  | 100 |  |  |  | 1996 | 委託
愛知県 | 23203 | 23-203-09-003 | 一宮市 |  |  | 一宮市第２衛生処理場 | 4819 | 9347 | [5 empty] | 無し |  | 施設外焼却 | 675 | 嫌気,焼却,下水投入,一次処理 | 脱水,焼却 |  |  |  |  | 80 |  |  |  | 1962 | 直営
愛知県 | 23204 | 23-204-09-001 | 瀬戸市 |  |  | 瀬戸市クリーンセンター | 7172 | 28352 | [5 empty] | 無し |  | 無し |  | 高負荷 | 脱水 |  |  |  |  | 125 |  |  |  | 1987 | 直営
愛知県 | 23206 | 23-206-09-001 | 春日井市 |  |  | 春日井市衛生プラント | 11032 | 39379 | [5 empty] | 無し |  | 施設内焼却 | 458 | 標脱 | 脱水,乾燥,焼却 |  |  |  |  | 190 |  |  |  | 1988 | 委託
愛知県 | 23210 | 23-210-09-002 | 刈谷市 |  |  | 刈谷市環境センター | 2258 | 31144 | [5 empty] | 無し |  | 施設内焼却 | 202 | 高負荷,膜分離,下水投入 | 脱水 |  |  |  |  | 100 |  |  |  | 2004 | 委託
愛知県 | 23211 | 23-211-09-212 | 豊田市 |  |  | 砂川衛生プラント | 14839 | 49644 |  |  | 99.3 |  | 搬出量・売却量 | 有り | 137 | 施設内焼却 | 2607 | 標脱 | 焼却 | 堆肥化 |  |  |  | 200 |  | 3.6 |  | 1995 | 委託
愛知県 | 23212 | 23-212-09-001 | 安城市 |  |  | 安城市環境クリーンセンター | 3314 | 38721 | 485 |  |  |  |  | 無し |  | 施設外焼却 | 1789 | 標脱 | 脱水 |  |  |  |  | 180 | 0 | 0 | 0 | 1987 | 一部委託
愛知県 | 23219 | 23-219-09-001 | 小牧市 |  |  | 小牧市し尿浄化槽汚泥処理施設 |  | 15256 | [5 empty] | 無し |  | 施設外焼却 | 301 | 下水投入,その他 | 脱水,乾燥 |  |  |  |  | 50 |  |  |  | 1978 | 委託
愛知県 | 23219 | 23-219-09-002 | 小牧市 |  |  | 小牧市クリーンセンター | 5297 | [10 empty] | 高負荷,下水投入,一次処理 | 脱水 |  |  |  |  | 53 |  |  |  | 1987 | 委託
愛知県 | 23220 | 23-220-09-001 | 稲沢市 |  |  | 稲沢市平和浄化センター | 3986 | 25759 | [5 empty] | 無し |  | 施設外焼却 | 1585 | 好気 | 脱水 |  |  |  |  | 120 |  |  |  | 1973 | 委託
愛知県 | 23220 | 23-220-09-001 | 稲沢市 |  |  | 稲沢市平和浄化センター | 1661 | 10733 | [5 empty] | 無し |  | 施設外焼却 | 660 | 好気 | 脱水 |  |  |  |  | 50 |  |  |  | 1975 | 委託
愛知県 | 23221 | 23-221-09-001 | 新城市 |  |  | 新城市清掃センター | 3103 | 12051 | [5 empty] | 無し |  | 施設外焼却 | 935 | 標脱 | 脱水 |  |  |  |  | 54 |  |  |  | 1974 | 委託
愛知県 | 23231 | 23-231-09-001 | 田原市 |  |  | し尿処理施設 | 1444 | 9764 | [5 empty] | 無し |  |  |  | 嫌気,好気 | 脱水 |  |  |  |  | 100 |  |  |  | 1981 | 直営
愛知県 | 23833 | 23-833-09-001 | 愛北広域事務組合 |  |  | 愛北クリーンセンター | 13161 | 73266 | [5 empty] | 無し |  | 施設内焼却 | 386 | 高負荷 | 焼却 |  |  |  |  | 280 |  |  |  | 1993 | 直営
愛知県 | 23835 | 23-835-09-001 | 中部知多衛生組合 |  |  | 中部知多衛生組合し尿処理施設 | 9768 | 60021 | [5 empty] | 無し |  | 施設内焼却 | 2754 | 標脱 | 焼却 |  |  |  |  | 220 |  |  |  | 1985 | 一部委託
愛知県 | 23837 | 23-837-09-001 | 東部知多衛生組合 |  |  | 東部知多衛生組合東部知多浄化センター | 7453 | 45279 | [5 empty] | 無し |  | 無し |  | 高負荷 | 脱水 |  |  |  |  | 200 | 0 |  |  | 1996 | 直営
愛知県 | 23838 | 23-838-09-839 | 衣浦衛生組合 |  |  | 衣浦衛生組合衛生センター | 5585 | 31057 | [5 empty] | 無し |  | 施設内焼却 | 1790 | 標脱 | 脱水,乾燥,焼却 |  |  |  |  | 130 | 0 |  |  | 1983 | 一部委託
愛知県 | 23842 | 23-842-09-001 | 蒲郡市幸田町衛生組合 |  |  | 蒲郡市幸田町衛生組合清幸園衛生処理場 | 4843 | 22089 | [5 empty] | 無し |  | 施設内焼却 | 62 | 標脱 | 焼却 |  |  |  |  | 120 | 0 |  |  | 1988 | 一部委託
愛知県 | 23843 | 23-843-09-001 | 豊川宝飯衛生組合 |  |  | 豊川宝飯衛生組合処理場 | 2971 | 26744 | [5 empty] | 無し |  | 施設内焼却 | 2213 | 高負荷,膜分離 | 焼却 |  |  |  |  | 110 |  |  |  | 2000 | 一部委託
愛知県 | 23844 | 23-844-09-001 | 逢妻衛生処理組合 |  |  | 逢妻衛生処理組合し尿処理施設 | 4662 | 81578 | [5 empty] | 無し |  | 施設内焼却 | 1016 | 標脱,浄化槽専用 | 乾燥,焼却 |  |  |  |  | 350 |  |  |  | 1983 | 一部委託
愛知県 | 23846 | 23-846-09-001 | 西知多厚生組合 |  |  | 西知多厚生組合衛生センター | 5032 | 27685 | [5 empty] | 無し |  | 施設内焼却 | 1292 | 高負荷 | 脱水,乾燥,焼却 |  |  |  |  | 100 |  |  |  | 1995 | 直営
愛知県 | 23849 | 23-849-09-001 | 海部地区環境事務組合 |  |  | 海部地区環境事務組合新開センター | 9310 | 36555 | [5 empty] | 無し |  | 施設内焼却 | 2418 | 高負荷,膜分離 | 脱水,焼却 |  |  |  |  | 135 |  |  |  | 1998 | 直営
愛知県 | 23849 | 23-849-09-002 | 海部地区環境事務組合 |  |  | 海部地区環境事務組合上野センター | 3773 | 49465 | [5 empty] | 無し |  | 施設外焼却 | 2608 | 好気 | 脱水 |  |  |  |  | 150 |  |  |  | 1975 | 直営
愛知県 | 23849 | 23-849-09-002 | 海部地区環境事務組合 |  |  | 海部地区環境事務組合上野センター |  | 26751 | [5 empty] | 無し |  | 施設外焼却 | 1284 | 浄化槽専用 | 脱水 |  |  |  |  | 100 |  |  |  | 1979 | 直営
愛知県 | 23853 | 23-853-09-001 | 知多南部衛生組合 |  |  | 知多南部衛生センター | 4852 | 22661 | 0 | 0 |  |  |  | 無し |  |  |  | 高負荷 | 焼却 |  |  |  |  | 76.9 | 0 |  |  | 1997 | 委託
愛知県 | 23854 | 23-854-09-001 | 尾張旭市長久手町衛生組合 |  |  | 香流苑 | 966 | 11165 | 0 | 0 | 133 | 50092 | 生産量 | 無し |  | 無し |  | 嫌気 | 脱水,乾燥 | メタン発酵,堆肥化 | 50092 |  | 所内利用（熱利用） | 60 | 0 | 0.9 | 480 | 1975 | 直営
愛知県 | 23854 | 23-854-09-002 | 尾張旭市長久手町衛生組合 |  |  | 昭和苑 | 686 | 14713 |  |  | 41 |  | 生産量 | 無し |  | 施設内焼却 | 120 | 好気 | 脱水,乾燥,焼却 | 堆肥化 |  |  |  | 60 |  | 0.96 |  | 1980 | 委託
愛知県 | 23869 | 23-869-09-001 | 北設広域事務組合 |  |  | 松戸クリーンセンター | 1308 | 5381 |  |  | 4 |  | 搬出量・売却量 | 無し |  | 無し |  | 高負荷 | 脱水,乾燥 | 堆肥化 |  |  |  | 25 |  | 0.3 |  | 1989 | 直営
愛知県 | 23874 | 23-874-09-001 | 北名古屋衛生組合 |  |  | 北名古屋衛生組合鴨田エコパーク | 4251 | 32511 | 1112 | 0 | 0 | 159287 | 生産量 | 無し |  | 無し |  | 高負荷,膜分離 | 脱水 | メタン発酵,堆肥化 | 217540 | 35739 | 所内利用（発電利用） | 110 | 7.14 | 1.12 | 993 | 2005 | 一部委託
愛知県 | 23893 | 23-893-09-001 | 日東衛生組合 |  |  | 日東衛生組合日進美化センター | 1448 | 28450 | [5 empty] | 無し |  |  |  | 好気 | 脱水 |  |  |  |  | 120 |  |  |  | 1978 | 直営
愛知県 | 23899 | 23-899-09-001 | 五条広域事務組合 |  |  | クリーンパーク新川 | 4584 | 41349 | 127 |  | 427 |  | 生産量 | 無し |  | 無し |  | 高負荷,膜分離 | 脱水,乾燥 | 堆肥化 |  |  |  | 130 | 1 | 5 |  | 2006 | 委託
愛知県 | 23921 | 23-921-09-001 | 西尾幡豆広域連合 |  |  | 西尾幡豆浄化センター | 5545 | 58142 | [5 empty] | 無し |  | 施設外焼却 | 2516 | 高負荷 | 脱水 |  |  |  |  | 185 |  |  |  | 1994 | 直営

## コミュニティプラント
コミュニティプラント
都道府県名 | 地方公共団体コード | 施設コード | 地方公共団体名 | 施設名 | 汚水処理量 | 処理方法 | 計画最大汚水量 | 使用開始年度 | 運転管理体制 | 料金徴収 | 施設の改廃
[5 empty] | (m3/年度) |  | (m3/日)
愛知県 | 23201 | 23-201-10-001 | 豊橋市 | 豊橋市植田地域し尿処理施設 | 58474 | 長時間ばっ気 | 360 | 1977 | 委託 | 有り
愛知県 | 23201 | 23-201-10-002 | 豊橋市 | 豊橋市天津地域し尿処理施設 | 32153 | 長時間ばっ気 | 110 | 1973 | 委託 | 有り
愛知県 | 23201 | 23-201-10-003 | 豊橋市 | 豊橋市杉山御園処理場 | 59840 | 生物学的脱窒素 | 320 | 2001 | 委託 | 有り
愛知県 | 23208 | 23-208-10-209 | 津島市 | 津島市青塚浄化センター | 27466 | 接触ばっ気 | 130 | 2000 | 直営 | 有り
愛知県 | 23208 | 23-208-10-002 | 津島市 | 津島市こがね浄化センター | 59788 | 接触ばっ気 | 330 | 1999 | 直営 | 有り
愛知県 | 23208 | 23-208-10-004 | 津島市 | 津島市百島浄化センター | 25826 | 回分式活性汚泥 | 132 | 2003 | 直営 | 有り
愛知県 | 23208 | 23-208-10-003 | 津島市 | 津島市宇治浄化センター | 28339 | 回分式活性汚泥 | 160 | 2004 | 直営 | 有り
愛知県 | 23211 | 23-211-10-001 | 豊田市 | 豊田市幸穂台浄化センター | 71849 | 生物学的脱窒素 | 440 | 1997 | 委託 | 有り
愛知県 | 23211 | 23-211-10-002 | 豊田市 | 豊田市柳川瀬浄化センター | 234514 | 長時間ばっ気 | 900 | 1990 | 委託 | 有り
愛知県 | 23220 | 23-220-10-001 | 稲沢市 | 平六コミプラ浄化センター | 61488 | 生物学的脱窒素 | 291 | 2000 | 委託 | 有り
愛知県 | 23231 | 23-231-10-001 | 田原市 | 渥美町コミュニティプラント | 32492 | 接触ばっ気 | 230 | 1998 | 委託 | 有り
愛知県 | 23232 | 23-232-10-001 | 愛西市 | 佐屋中央クリーンセンター | 46425 | 回分式活性汚泥 | 265 | 2001 | 委託 | 有り
愛知県 | 23232 | 23-232-10-002 | 愛西市 | 永和台クリーンセンター | 229366 | 回分式活性汚泥 | 1100 | 2004 | 委託 | 有り
愛知県 | 23232 | 23-232-10-003 | 愛西市 | 東八幡団地コミュニティ・プラント | 41626 | 接触ばっ気 | 220 | 1998 | 委託 | 有り
愛知県 | 23232 | 23-232-10-004 | 愛西市 | 西八幡団地浄化センター | 26499 | 回分式活性汚泥 | 140 | 2002 | 委託 | 有り
愛知県 | 23232 | 23-232-10-005 | 愛西市 | 諸桑団地コミュニティ・プラント | 23279 | 回分式活性汚泥 | 125 | 2003 | 委託 | 有り
愛知県 | 23235 | 23-428-10-001 | 弥富市 | 楽荘浄化センター | 52716 | 回分式活性汚泥 | 310 | 2001 | 委託 | 有り
愛知県 | 23425 | 23-425-10-001 | 蟹江町 | 蟹江南クリーンセンター | 37029 | 回分式活性汚泥 | 195 | 2002 | 委託 | 有り
愛知県 | 23521 | 23-521-10-001 | 三好町 | 三好町平池浄化センター | 34691 | 接触ばっ気 | 200 | 1997 | 委託 | 有り
愛知県 | 23521 | 23-521-10-002 | 三好町 | 三好町明知上浄化センター（１） | 42205 | 接触ばっ気 | 280 | 2000 | 委託 | 有り
愛知県 | 23521 | 23-521-10-003 | 三好町 | 三好町明知上浄化センター（２） | 47658 | 膜分離 | 210 | 2000 | 委託 | 有り