## 焼却施設
焼却施設（溶融施設含む）
都道府県名 | 地方公共団体コード | 施設コード | 地方公共団体名 | 法人名称(民間施設) | 代表者名 (民間施設) | 施設名称 | 年間処理量 | 資源化量 |  |  | 焼却対象廃棄物 | 施設の種類 | 処理方式 | 炉型式 | 処理能力 | 炉数 | 使用開始年度 | 余熱利用の状況 | 余熱利用量（仕様値・公称値） |  | 余熱利用量（実績値） |  | 発電能力 | 発電効率 | 総発電量 | 灰処理設備の有無 |  | 運転管理体制 | 施設の改廃 | 産業廃棄物の搬入の有無 | 一般廃棄物の割合 | ごみ組成分析結果 | [6 empty] | 単位容積重量 | 三成分 |  |  |  | 低位発熱量 |  | リユース・リペア機能の有無 | リユース・リペアする場所の面積 | リユース・リペアの対象品目 | [28 empty] | リユース・リペアの内容
[8 empty] | 資源物回収 | 燃料ガス回収 | 生産量・排出量の別 | [8 empty] | 総余熱利用量 | うち外部供給熱量 | 総余熱利用量 | うち外部供給熱量 |  |  |  | （焼却灰） | （飛灰） |  |  |  |  | 合計 | 紙・布類 | ビニール、合成樹脂、ゴム、皮革類 | 木、竹、わら類 | ちゅう芥類 | 不燃物類 | その他 |  | 合計 | 水分 | 可燃分 | 灰分 | (計算値) | (実測値) |  |  | 合計 |  | 家具 |  |  | 自転車 |  |  | 衣類 |  |  | 書籍 |  |  | 家電 |  |  | 傘 |  |  | 食器 |  |  | おもちゃ |  |  | その他
[48 empty] | 重量 | 個数 | 対象 | 重量 | 個数 | 対象 | 重量 | 個数 | 対象 | 重量 | 個数 | 対象 | 重量 | 個数 | 対象 | 重量 | 個数 | 対象 | 重量 | 個数 | 対象 | 重量 | 個数 | 対象 | 重量 | 個数 | 対象 | 重量 | 個数
[7 empty] | （t/年度） | （t/年度） | （m3/年度） | [5 empty] | (t/日) |  |  |  | (MＪ) | （MJ） | (MＪ) | （MJ） | (kW) | (％) | (MWh) | [5 empty] | （％） | （％） | （％） | （％） | （％） | （％） | （％） | （％） | (kg/m3) | （％） | （％） | （％） | （％） | （kJ/kg） | （kJ/kg） |  | （㎡） | （t/年度） | （個・台等） |  | （t/年度） | （個・台等） |  | （t/年度） | （個・台等） |  | （t/年度） | （個・台等） |  | （t/年度） | （個・台等） |  | （t/年度） | （個・台等） |  | （t/年度） | （個・台等） |  | （t/年度） | （個・台等） |  | （t/年度） | （個・台等） |  | （t/年度） | （個・台等）
滋賀県 | 25201 | 25-201-01-001 | 大津市 |  |  | 大津市環境美化センター | 43435 |  |  |  | 可燃ごみ | 焼却 | 流動床式 | 全連続運転 | 180 | 2 | 1988 | 場内温水,場外温水 | 4704 | 3306 |  | 1756700 |  |  |  | 無し | セメント固化 | 委託 |  | 無し |  | 100 | 54.28 | 24.15 | 7.05 | 6.48 | 3.07 | 4.97 | 128.5 | 100 | 47.43 | 46.9 | 5.67 | 7665 | 8812 | 無し |  | 0 | 0
滋賀県 | 25201 | 25-201-01-002 | 大津市 |  |  | 大津市北部クリーンセンター焼却施設 | 41022 |  |  |  | 可燃ごみ | 焼却 | ストーカ式（可動） | 全連続運転 | 170 | 2 | 1989 | 場内温水,場外温水 | 39648000 | 22656000 |  | 2131840 |  |  |  | 無し | セメント固化,薬剤処理 | 委託 |  | 無し |  | 100 | 54.5 | 26.1 | 7.5 | 7.1 | 2.1 | 2.7 | 128 | 100 | 51.2 | 43.9 | 4.9 | 6993 | 8205 | 無し |  | 0 | 0
滋賀県 | 25202 | 25-202-01-001 | 彦根市 |  |  | 彦根市清掃センター | 34250 |  |  |  | 可燃ごみ,ごみ処理残渣 | 焼却 | ストーカ式（可動） | バッチ運転 | 90 | 3 | 1977 | 無し | [7 empty] | 無し | 薬剤処理 | 委託 |  | 無し |  | 100 | 62.7 | 14.9 | 9.2 | 10.4 | 0.6 | 2.2 | 155 | 100 | 42.55 | 52.25 | 5.2 | 8783 | 8357 | 無し |  | 0 | 0
滋賀県 | 25204 | 25-204-01-001 | 近江八幡市 |  |  | 近江八幡市立第２クリーンセンター | 23081 |  |  |  | 可燃ごみ,粗大ごみ,資源ごみ,ごみ処理残渣 | 焼却 | 流動床式 | 准連続運転 | 100 | 2 | 1982 | 場内温水 | [7 empty] | 無し | 薬剤処理 | 一部委託 |  | 無し |  | 100 | 49.1 | 34.7 | 1.9 | 12.1 | 1.1 | 1.1 | 120 | 100 | 43.9 | 48.9 | 7.2 | 8107 | 9370 | 無し |  | 0 | 0
滋賀県 | 25206 | 25-206-01-001 | 草津市 |  |  | 草津市立クリーンセンター（ごみ焼却処理施設） | 36149 |  |  |  | 可燃ごみ,粗大ごみ,ごみ処理残渣 | 焼却 | ストーカ式（可動） | 准連続運転 | 150 | 3 | 1997 | 場内温水 | 504 | [6 empty] | 無し | 薬剤処理 | 委託 |  | 無し |  | 100 | 70 | 18.9 | 5.5 | 3.6 | 0.8 | 1.2 | 173 | 100 | 34.5 | 57.4 | 8.1 | 9202 | 0 | 無し |  | 0 | 0
滋賀県 | 25207 | 25-207-01-001 | 守山市 |  |  | 守山市環境センター焼却施設 | 17717 |  |  |  | 可燃ごみ,ごみ処理残渣 | 焼却 | 流動床式 | 全連続運転 | 90 | 2 | 1985 | 無し | [7 empty] | 無し | セメント固化 | 委託 |  | 無し |  | 100 | 58.3 | 19.1 | 5.1 | 12.7 | 1 | 3.8 | 275 | 100 | 56.2 | 38.3 | 5.5 | 5803 | 5332 | 無し |  | 0 | 0
滋賀県 | 25208 | 25-208-01-001 | 栗東市 |  |  | 栗東市環境センター | 15584 | 710 |  | 生産量 | 可燃ごみ,ごみ処理残渣 | 焼却 | ストーカ式（可動） | 全連続運転 | 76 | 2 | 2002 | 場内温水,場内蒸気,その他 | 40764160 | [6 empty] | 溶融処理 | 溶融処理 | 委託 |  | 無し |  | 100 | 35.7 | 22 | 4.8 | 30.6 | 6.9 | 0 | 420 | 100 | 58 | 35.7 | 6.3 | 6861 | 5983 | 無し |  | 0 | 0
滋賀県 | 25210 | 25-210-01-001 | 野洲市 |  |  | 野洲クリーンセンター | 11039 | 15 | 0 | 搬出量 | 可燃ごみ,ごみ処理残渣 | 焼却 | ストーカ式（可動） | 全連続運転 | 90 | 2 | 1982 | 無し | [7 empty] | 無し | 薬剤処理 | 委託 |  | 無し |  | 100 | 52.5 | 21.6 | 7.7 | 10 | 3.1 | 5.1 | 160.9 | 100 | 46.8 | 41.1 | 12.1 | 0 | 8888 | 無し |  | 0 | 0
滋賀県 | 25212 | 25-212-01-001 | 高島市 |  |  | 高島市環境センター | 15000 | 598 | 0 | 搬出量 | 可燃ごみ,ごみ処理残渣,し尿処理残渣,その他 | ガス化溶融・改質 | 流動床式 | 全連続運転 | 75 | 2 | 2002 | 場内温水 | [7 empty] | 溶融処理 | 薬剤処理 | 直営 |  | 無し |  | 100 | 56.6 | 29.3 | 6.6 | 4.1 | 0.8 | 2.6 | 175 | 100 | 36.7 | 56.7 | 6.6 | 9755 | 20500 | 無し |  | 0 | 0
滋賀県 | 25831 | 25-831-01-001 | 湖北広域行政事務センター |  |  | 湖北広域行政事務センタークリスタルプラザ（焼却施設） | 34390 |  |  |  | 可燃ごみ,粗大ごみ,ごみ処理残渣 | 焼却 | ストーカ式（可動） | 全連続運転 | 168 | 2 | 1998 | 場内温水,その他 | 11289600 |  | 11289600 |  |  |  |  | 無し | セメント固化,薬剤処理 | 一部委託 |  | 無し |  | 100.01 | 44.32 | 32.7 | 6.71 | 11.8 | 2.46 | 2.02 | 180 | 100 | 43.2 | 51.19 | 5.61 | 8558 | 10380 | 無し |  | 0 | 0
滋賀県 | 25840 | 25-840-01-001 | 伊香郡衛生プラント組合 |  |  | 伊香クリーンプラザ | 3106 |  |  | 搬出量 | 可燃ごみ,ごみ処理残渣 | 焼却 | ストーカ式（可動） | バッチ運転 | 28 | 2 | 1997 | 場内温水 | [7 empty] | 無し | 薬剤処理 | 委託 |  | 無し |  | 100 | 60 | 23 | 6 | 5 | 3 | 3 | 172 | 100 | 42.6 | 44 | 13.4 | 8280 | 10325 | 無し |  | 0 | 0
滋賀県 | 25841 | 25-841-01-002 | 中部清掃組合 |  |  | 日野清掃センター | 37953 | 2422 |  | 搬出量 | 可燃ごみ,粗大ごみ,ごみ処理残渣,その他 | ガス化溶融・改質 | 流動床式 | 全連続運転 | 180 | 3 | 2007 | 発電（場内利用） |  |  |  |  | 2800 | 12 | 13788 | 溶融処理 | 薬剤処理 | 委託 |  | 無し |  | 100 | 45 | 33.1 | 6 | 9.1 | 4.3 | 2.5 | 137.8 | 100 | 37.5 | 56.3 | 6.2 | 9652 | 10688 | 無し |  | 0 | 0
滋賀県 | 25847 | 25-847-01-001 | 甲賀広域行政組合 |  |  | 甲賀広域行政組合衛生センター | 40056 | 209 |  | 搬出量 | 可燃ごみ | 焼却 | 流動床式 | 准連続運転 | 150 | 3 | 1995 | 場内温水 | 2553600 | [6 empty] | 無し | 薬剤処理 | 直営 |  | 有り | 98 | 99.95 | 52.82 | 26.57 | 5.2 | 9.96 | 2.09 | 3.31 | 223 | 100 | 52.49 | 42.09 | 5.42 | 6610 | 6475 | 無し |  | 0 | 0

## 粗大ごみ処理施設
粗大ごみ処理施設
都道府県名 | 地方公共団体 コード | 施設コード | 地方公共団体名 | 法人名称(民間施設) | 代表者 (民間施設) | 施設名 | 年間処理量 | 資源回収量 |  | 処理対象廃棄物 | 処理方式 | 処理能力 | 使用開始年度 | 運転管理体制 | 施設の改廃 | 産業廃棄物の搬入の有無 | 一般廃棄物の割合 | リユース・リペア機能の有無 | リユース・リペアする場所の面積 | リユース・リペアの対象品目 | [28 empty] | リユース・リペアの内容
[9 empty] | 資源化物の区分 | [10 empty] | 合計 |  | 家具 |  |  | 自転車 |  |  | 衣類 |  |  | 書籍 |  |  | 家電 |  |  | 傘 |  |  | 食器 |  |  | おもちゃ |  |  | その他
[20 empty] | 重量 | 個数 | 対象 | 重量 | 個数 | 対象 | 重量 | 個数 | 対象 | 重量 | 個数 | 対象 | 重量 | 個数 | 対象 | 重量 | 個数 | 対象 | 重量 | 個数 | 対象 | 重量 | 個数 | 対象 | 重量 | 個数 | 対象 | 重量 | 個数
[7 empty] | (t/年度) | (t/年度) |  |  |  | (t/日) |  |  |  |  | （％） |  | （㎡） | （t/年度） | （個・台等） |  | （t/年度） | （個・台等） |  | （t/年度） | （個・台等） |  | （t/年度） | （個・台等） |  | （t/年度） | （個・台等） |  | （t/年度） | （個・台等） |  | （t/年度） | （個・台等） |  | （t/年度） | （個・台等） |  | （t/年度） | （個・台等） |  | （t/年度） | （個・台等）
滋賀県 | 25201 | 25-201-03-001 | 大津市 |  |  | 大津市北部クリーンセンター粗大ごみ処理施設 | 4084 | 1088 | 搬出量 | 粗大ごみ,不燃ごみ,資源ごみ | 併用 | 45 | 1991 | 委託 |  | 無し |  | 無し |  | 0 | 0
滋賀県 | 25202 | 25-202-03-001 | 彦根市 |  |  | 彦根市清掃センター | 1659 | 400 | 搬出量 | 粗大ごみ | 併用 | 50 | 1979 | 直営 |  | 無し |  | 無し |  | 0 | 0
滋賀県 | 25204 | 25-204-03-001 | 近江八幡市 |  |  | 近江八幡市立第２クリーンセンター粗大ごみ処理施設 | 1821 | 383 | 搬出量 | 粗大ごみ,不燃ごみ,可燃ごみ | 破砕 | 48 | 1991 | 一部委託 |  | 無し |  | 無し |  | 0 | 0
滋賀県 | 25206 | 25-206-03-001 | 草津市 |  |  | 草津市立クリーンセンター（破砕ごみ処理施設） | 501 | 134 | 搬出量 | 粗大ごみ,その他 | 破砕 | 10 | 1996 | 委託 |  | 無し |  | 無し |  | 0 | 0
滋賀県 | 25207 | 25-207-03-001 | 守山市 |  |  | 守山市環境センター粗大ごみ処理施設 | 5659 | 803 | 搬出量 | 粗大ごみ,不燃ごみ,その他,可燃ごみ,資源ごみ | 併用 | 30 | 1986 | 委託 |  | 無し |  | 無し |  | 0 | 0
滋賀県 | 25208 | 25-208-03-002 | 栗東市 |  |  | 栗東市環境センター | 1073 | 192 | 搬出量 | 粗大ごみ,不燃ごみ,混合（未分別ごみ）,資源ごみ | 破砕 | 6 | 2002 | 委託 |  | 無し |  | 無し |  | 0 | 0
滋賀県 | 25210 | 25-210-03-001 | 野洲市 |  |  | 野洲クリーンセンター | 1300 | 223 | 搬出量 | 粗大ごみ,不燃ごみ | 併用 | 25 | 1986 | 委託 |  | 無し |  | 無し |  | 0 | 0
滋賀県 | 25211 | 25-211-03-001 | 湖南市 |  |  | 湖南市リサイクルプラザ | 350 | 196 | 回収量 | 粗大ごみ,不燃ごみ,資源ごみ | 併用 | 22 | 1997 | 直営 |  | 無し |  | 無し |  | 0 | 0
滋賀県 | 25212 | 25-212-03-001 | 高島市 |  |  | 高島市環境センター | 1546 | 528 | 搬出量 | 粗大ごみ,不燃ごみ,資源ごみ | 併用 | 15 | 2004 | 直営 |  | 無し |  | 有り | 198 | 0 | 926 | ○ |  | 309 |  |  |  | ○ |  | 1 | [6 empty] | ○ |  | 11 | ○ |  | 3 | ○ |  | 52 | ○ |  | 550 | 修理,展示,販売
滋賀県 | 25831 | 25-831-03-001 | 湖北広域行政事務センター |  |  | 湖北広域行政事務センタークリーンプラント | 4584 | 563 | 搬出量 | 粗大ごみ,不燃ごみ | 破砕 | 40 | 1990 | 一部委託 |  | 無し |  | 無し |  | 0 | 0
滋賀県 | 25840 | 25-840-03-001 | 伊香郡衛生プラント組合 |  |  | 伊香クリーンプラザ | 359 | 141 | 搬出量 | 粗大ごみ,不燃ごみ,資源ごみ | 併用 | 5 | 1997 | 委託 |  | 無し |  | 無し |  | 0 | 0
滋賀県 | 25841 | 25-841-03-001 | 中部清掃組合 |  |  | 粗大ごみ処理施設 | 2710 | 761 | 回収量 | 粗大ごみ,不燃ごみ,資源ごみ | 併用 | 50 | 1994 | 委託 |  | 無し |  | 無し |  | 0 | 0
滋賀県 | 25841 | 25-841-03-002 | 中部清掃組合 |  |  | 能登川清掃センター | 0 | 0 |  | 粗大ごみ,不燃ごみ | 併用 | 50 | 1975 | 委託 | 休止 | 無し |  | 無し |  | 0 | 0

## 資源化等施設
資源化等を行う施設
都道府県名 | 地方公共団体 コード | 施設コード | 地方公共団体名 | 法人名称(民間施設) | 代表者 (民間施設) | 施設名 | 年間処理量 | 資源回収量 |  | 搬出量 |  | 在庫量 |  | 施設区分 | 処理対象廃棄物 | 処理内容 | 処理能力 | 使用開始年度 | 運転管理体制 | 施設の改廃 | 産業廃棄物の搬入の有無 | 一般廃棄物の割合 | リユース・リペア機能の有無 | リユース・リペアする場所の面積 | リユース・リペアの対象品目 | [28 empty] | リユース・リペアの内容
[25 empty] | 合計 |  | 家具 |  |  | 自転車 |  |  | 衣類 |  |  | 書籍 |  |  | 家電 |  |  | 傘 |  |  | 食器 |  |  | おもちゃ |  |  | その他
[25 empty] | 重量 | 個数 | 対象 | 重量 | 個数 | 対象 | 重量 | 個数 | 対象 | 重量 | 個数 | 対象 | 重量 | 個数 | 対象 | 重量 | 個数 | 対象 | 重量 | 個数 | 対象 | 重量 | 個数 | 対象 | 重量 | 個数 | 対象 | 重量 | 個数
[7 empty] | (t/年度) | (t/年度) | (m3/年度) | (t/年度) | (m3/年度) | (t/年度) | (m3/年度) |  |  |  | (t/日) |  |  |  |  | （％） |  | （㎡） | （t/年度） | （個・台等） |  | （t/年度） | （個・台等） |  | （t/年度） | （個・台等） |  | （t/年度） | （個・台等） |  | （t/年度） | （個・台等） |  | （t/年度） | （個・台等） |  | （t/年度） | （個・台等） |  | （t/年度） | （個・台等） |  | （t/年度） | （個・台等） |  | （t/年度） | （個・台等）
滋賀県 | 25201 | 25-201-04-001 | 大津市 |  |  | 大津市再資源化施設 | 2045 | 1134 | [5 empty] | 容器包装リサイクル推進施設 | 金属類,ガラス類,ペットボトル | 選別,圧縮・梱包 | 21 | 1986 | 委託 |  | 無し |  | 無し |  | 0 | 0
滋賀県 | 25201 | 25-201-04-002 | 大津市 |  |  | 大津市北部クリーンセンタープラスチック容器資源化施設 | 1607 |  |  | 1421 |  |  |  | 容器包装リサイクル推進施設 | プラスチック | 選別,圧縮・梱包 | 10 | 2006 | 委託 |  | 無し |  | 無し |  | 0 | 0
滋賀県 | 25202 | 25-202-04-001 | 彦根市 |  |  | 彦根市清掃センター（缶・金属類） | 306 | 306 |  | 289 |  |  |  | 容器包装リサイクル推進施設 | 金属類 | 選別,その他 | 4 | 1997 | 一部委託 |  | 無し |  | 無し |  | 0 | 0
滋賀県 | 25202 | 25-202-04-004 | 彦根市 |  |  | 彦根市清掃センター（びん類） | 988 | 988 |  | 974 |  |  |  | 容器包装リサイクル推進施設 | ガラス類 | 選別 | 8 | 1991 | 一部委託 |  | 無し |  | 無し |  | 0 | 0
滋賀県 | 25202 | 25-202-04-005 | 彦根市 |  |  | 彦根市清掃センター（ペットボトル） | 238 | 238 |  | 235 |  |  |  | 容器包装リサイクル推進施設 | ペットボトル | 圧縮・梱包 | 4 | 2001 | 一部委託 |  | 無し |  | 無し |  | 0 | 0
滋賀県 | 25204 | 25-204-04-001 | 近江八幡市 |  |  | 近江八幡市立第２クリーンセンター資源ごみ処理施設 | 319 | 319 |  | 205 |  |  |  | リサイクルセンター（補助金） | 紙類,金属類,ペットボトル | 選別,圧縮・梱包 | 1.7 | 1998 | 一部委託 |  | 無し |  | 無し |  | 0 | 0
滋賀県 | 25206 | 25-206-04-001 | 草津市 |  |  | 草津市立クリーンセンター（プラスチック圧縮梱包処理施設） | 2586 | 1128 |  | 1128 |  |  |  | 容器包装リサイクル推進施設 | プラスチック | 選別,圧縮・梱包 | 9 | 2005 | 委託 |  | 無し |  | 無し |  | 0 | 0
滋賀県 | 25206 | 25-206-04-003 | 草津市 |  |  | 草津市立クリーンセンター（金属プレス処理施設） | 458 | 435 |  | 435 |  |  |  | リサイクルセンター（補助金） | 金属類 | 選別,圧縮・梱包 | 10 | 1996 | 委託 |  | 無し |  | 無し |  | 0 | 0
滋賀県 | 25206 | 25-206-04-004 | 草津市 |  |  | 草津市立クリーンセンター（ペットボトル圧縮梱包処理施設） | 281 | 281 |  | 283 |  |  |  | 容器包装リサイクル推進施設 | ペットボトル | 選別,圧縮・梱包 | 1.5 | 2003 | 委託 |  | 無し |  | 無し |  | 0 | 0
滋賀県 | 25207 | 25-207-04-001 | 守山市 |  |  | 守山市環境センターアルミセパレーター | 74 | 74 |  | 74 |  | 0 |  | その他 | 金属類 | 選別 | 6 | 1992 | 委託 |  | 無し |  | 無し |  | 0 | 0
滋賀県 | 25207 | 25-207-04-003 | 守山市 |  |  | 守山市環境センタープラスチック類圧縮減容梱包機 | 998 | 998 |  | 98 |  | 0 |  | 容器包装リサイクル推進施設 | ペットボトル,プラスチック | 圧縮・梱包 | 4 | 2000 | 委託 |  | 無し |  | 無し |  | 0 | 0
滋賀県 | 25208 | 25-208-04-001 | 栗東市 |  |  | 栗東市環境センター | 1790 |  |  | 1653 |  |  |  | リサイクルプラザ | 紙類,金属類,ガラス類,ペットボトル,プラスチック,布類,事業系生ごみ,その他 | 選別,圧縮・梱包,ごみ堆肥化 | 26 | 2002 | 委託 |  | 無し |  | 有り | 36 | 0 | 1263 | ○ |  | 169 | [9 empty] | ○ |  | 8 | [9 empty] | ○ |  | 1086 | 譲渡
滋賀県 | 25210 | 25-210-04-001 | 野洲市 |  |  | 野洲クリーンセンター | 541 | 417 |  | 410 |  | 7 |  | 容器包装リサイクル推進施設 | ペットボトル,プラスチック | 選別,圧縮・梱包 | 4.8 | 1998 | 委託 |  | 無し |  | 無し |  | 0 | 0
滋賀県 | 25211 | 25-211-04-001 | 湖南市 |  |  | 湖南市リサイクルプラザ | 1066 | 1066 |  | 1066 |  |  |  | リサイクルプラザ | 金属類,ペットボトル,不燃ごみ,粗大ごみ | 圧縮・梱包 | 22 | 1997 | 直営 |  | 無し |  | 無し |  | 0 | 0
滋賀県 | 25212 | 25-212-04-001 | 高島市 |  |  | 高島市環境センター | 2313 | 2039 |  | 2039 |  |  |  | リサイクルプラザ | 紙類,金属類,ガラス類,その他資源ごみ,ペットボトル,プラスチック,布類 | 選別,圧縮・梱包 | 10 | 2004 | 直営 |  | 無し |  | 無し |  | 0 | 0
滋賀県 | 25212 | 25-212-04-213 | 高島市 |  |  | 高島拝戸不燃物処理場 | 0 | 0 | 0 | 0 | 0 | 0 | 0 | その他 | 金属類,ガラス類 | 選別,圧縮・梱包 | 25 | 1974 | 直営 | 休止 |  |  | 無し |  | 0 | 0
滋賀県 | 25831 | 25-831-04-001 | 湖北広域行政事務センター |  |  | 湖北広域行政事務センタークリスタルプラザ（リサイクルプラザ） | 1146 | 1066 |  | 1066 |  |  |  | リサイクルプラザ | プラスチック | 選別,圧縮・梱包 | 6.8 | 1999 | 一部委託 |  | 無し |  | 無し |  | 0 | 0
滋賀県 | 25840 | 25-840-04-001 | 伊香郡衛生プラント組合 |  |  | 伊香クリーンプラザ | 252 | 229 |  | 205 |  | 24 |  | リサイクルプラザ | 金属類,ガラス類,その他資源ごみ,ペットボトル,プラスチック | 選別,圧縮・梱包 | 3 | 1997 | 委託 |  | 無し |  | 無し |  | 0 | 0
滋賀県 | 25841 | 25-841-04-001 | 中部清掃組合 |  |  | 能登川リサイクルセンター | 333 | 313 | 0 | 313 | 0 |  | 0 | リサイクルセンター（補助金） | ペットボトル | 圧縮・梱包 | 1.5 | 1998 | 委託 |  | 無し |  | 無し |  | 0 | 0
滋賀県 | 25841 | 25-841-04-002 | 中部清掃組合 |  |  | 中部清掃組合リサイクルセンター | 34 | 25 | 0 | 25 | 0 |  |  | リサイクルセンター（補助金） | 紙類,その他資源ごみ,プラスチック | 圧縮・梱包,その他 | 1.9 | 2007 | 委託 |  | 無し |  | 無し |  | 0 | 0

## 燃料化施設
ごみ燃料化施設
都道府県名 | 地方公共団体コード | 施設コード | 地方公共団体名 | 法人名称(民間施設) | 代表者 (民間施設) | 施設名 | 年間処理量 | 燃料保管量 |  | 燃料の生産量 |  | 燃料の搬出量 |  | 処理対象廃棄物 | 施設の種類 | 燃料供給先の確保状況 | 処理能力 | 使用開始年度 | 運転管理体制 | 施設の改廃 | 産業廃棄物の搬入の有無 | 一般廃棄物の割合 | 分析対象 | ごみ組成分析結果 | [6 empty] | 単位容積重量 | 三成分 |  |  |  | 低位発熱量
[24 empty] | 合計 | 紙・布類 | ビニール、合成樹脂、ゴム、皮革類 | 木、竹、わら類 | ちゅう芥類 | 不燃物類 | その他 |  | 合計 | 水分 | 可燃分 | 灰分 | (計算値) | (実測値)
[7 empty] | (t/年度) |  | 単位 |  | 単位 |  | 単位 |  |  |  | (t/日) |  |  |  |  | （％） |  | （％） | （％） | （％） | （％） | （％） | （％） | （％） | (kg/m3) | （％） | （％） | （％） | （％） | （kJ/kg） | （kJ/kg）
滋賀県 | 25858 | 25-858-05-859 | 湖東広域衛生管理組合 |  |  | 湖東広域衛生管理組合リバースセンター | 9350 |  |  | 4605 | t/年度 |  |  | 可燃ごみ,生ごみ（厨芥類）,プラスチック類 | 固形燃料化（RDF) | 発電用 | 22 | 1997 | 直営 | 新設 | 無し |  | 処理対象ごみ | 100.01 | 50.6 | 27.81 | 1.73 | 16.89 | 0.97 | 2.01 | 190 | 100 | 43.75 | 51.63 | 4.62 | 8633 | 9913

## その他施設
その他の施設[ごみの中間処理施設]
都道府県名 | 地方公共団体 コード | 施設コード | 地方公共団体名 | 法人名称(民間施設) | 代表者 (民間施設) | 施設名 | 年間処理量 | 処理対象廃棄物 | 処理内容 | 処理能力 | 使用開始年度 | 運転管理体制 | 施設の改廃 | 産業廃棄物の搬入の有無 | 一般廃棄物の割合
[7 empty] | (t/年度) |  |  | (t/日) |  |  |  |  | （％）
滋賀県 | 25202 | 25-202-06-001 | 彦根市 |  |  | 彦根市清掃センター | 1168 | 不燃ごみ | その他 | 8 | 1988 | 直営 |  | 無し

## 保管施設
保管施設
都道府県名 | 地方公共団体コード | 施設コード | 地方公共団体名 | 施設名 | 年間保管量 | 施設区分 | 保管対象廃棄物 | 保管分類数 | 屋内面積 | 屋外面積 | 使用開始年度 | 運転管理体制 | 施設の改廃 | 産業廃棄物の搬入の有無 | 一般廃棄物の割合
[5 empty] | (t/年度) |  |  |  | (m2) | (m2) |  |  |  |  | （％）
滋賀県 | 25201 | 25-201-07-202 | 大津市 | 大津クリーンセンター保管施設 | 2045 | ストックヤード | 金属類,ガラス類 | 5 | 160 | 70 | 1986 | 委託 |  | 無し
滋賀県 | 25201 | 25-201-07-002 | 大津市 | 大津市北部クリーンセンター保管施設 | 2169 | ストックヤード | 金属類,ガラス類,ペットボトル,プラスチック | 6 | 272 | 0 | 1998 | 委託 |  | 無し
滋賀県 | 25202 | 25-202-07-001 | 彦根市 | 彦根市清掃センター | 2798 | ストックヤード | 金属類,ガラス類,ペットボトル,プラスチック | 7 | 180 | 175 | 1991 | 一部委託 |  | 無し
滋賀県 | 25204 | 25-204-07-001 | 近江八幡市 | 近江八幡市立第２クリーンセンター | 205 | 容器包装リサイクル推進施設 | 紙類,金属類,ガラス類,ペットボトル | 8 | 60 | 60 | 1998 | 直営 |  | 無し
滋賀県 | 25206 | 25-206-07-001 | 草津市 | 草津市立クリーンセンター（ペットボトル圧縮梱包品保管庫） | 281 | ストックヤード | ペットボトル | 1 | 100 | 0 | 2003 | 委託 |  | 無し
滋賀県 | 25206 | 25-206-07-002 | 草津市 | 草津市立クリーンセンター（プラスチック圧縮梱包品保管庫） | 1128 | ストックヤード | プラスチック | 1 | 320 | 0 | 2005 | 委託 |  | 無し
滋賀県 | 25207 | 25-207-07-001 | 守山市 | 守山市環境センター | 1724 | ストックヤード | 紙類,金属類,ガラス類,その他資源ごみ,ペットボトル,プラスチック | 4 | 0 | 255 | 1985 | 直営 |  | 無し
滋賀県 | 25208 | 25-208-07-001 | 栗東市 | 栗東市環境センター | 2516 | ストックヤード | 紙類,金属類,ガラス類,プラスチック,布類,その他 | 17 | 108 | 432 | 2002 | 委託 |  | 無し
滋賀県 | 25210 | 25-210-07-001 | 野洲市 | 野洲クリーンセンター | 417 | 容器包装リサイクル推進施設 | ペットボトル,プラスチック | 2 | 60 | 0 | 2002 | 委託 |  | 無し
滋賀県 | 25211 | 25-211-07-001 | 湖南市 | 湖南市リサイクルプラザ | 1387 | ストックヤード | 紙類,金属類,ガラス類,その他資源ごみ,ペットボトル,プラスチック,布類,その他 | 12 | 1032 | 880 | 1997 | 直営 |  | 無し
滋賀県 | 25212 | 25-212-07-001 | 高島市 | 高島市環境センター | 2567 | 容器包装リサイクル推進施設 | 紙類,金属類,ガラス類,その他資源ごみ,ペットボトル,プラスチック,布類,その他 | 14 | 862 | 0 | 2004 | 直営 |  | 無し
滋賀県 | 25213 | 25-213-07-001 | 東近江市 | 愛東資材センター | 0 | ストックヤード | 紙類,金属類,ガラス類,プラスチック,その他 | 9 | 100 | 150 | 1981 | 直営 | 休止 | 無し
滋賀県 | 25443 | 25-443-07-001 | 多賀町 | 犬上郡資源集積場 | 43 | ストックヤード | ペットボトル,プラスチック | 2 | 713 | 0 | 2003 | 委託 |  | 無し
滋賀県 | 25503 | 25-503-07-001 | 余呉町 | 余呉町倉庫 | 1 | ストックヤード | 紙類 | 2 | 12 | 0 | 1987 | 一部委託 |  | 無し
滋賀県 | 25831 | 25-831-07-001 | 湖北広域行政事務センター | 湖北広域行政事務センタークリスタルプラザ（リサイクルプラザ） | 2566 | ストックヤード | 紙類,ガラス類,プラスチック,布類,その他 | 5 | 443 | 0 | 1999 | 一部委託 |  | 無し
滋賀県 | 25840 | 25-840-07-001 | 伊香郡衛生プラント組合 | 伊香クリーンプラザ | 238 | ストックヤード | 紙類,金属類,ガラス類,その他資源ごみ,ペットボトル,プラスチック | 6 | 113 | 10 | 1997 | 委託 | 新設 | 無し

## リユース・リペア施設
リユース・リペア施設
都道府県名 | 地方公共団体コード | 施設コード | 地方公共団体名 | 施設名 | 年間処理量 | 設置場所 | 面積 | 使用開始年度 | リユース・リペアの対象品目 | [28 empty] | リユース・リペアの内容 | 運転管理体制 | 施設の改廃
[9 empty] | 合計 |  | 家具 |  |  | 自転車 |  |  | 衣類 |  |  | 書籍 |  |  | 家電 |  |  | 傘 |  |  | 食器 |  |  | おもちゃ |  |  | その他
[9 empty] | 重量 | 個数 | 対象 | 重量 | 個数 | 対象 | 重量 | 個数 | 対象 | 重量 | 個数 | 対象 | 重量 | 個数 | 対象 | 重量 | 個数 | 対象 | 重量 | 個数 | 対象 | 重量 | 個数 | 対象 | 重量 | 個数 | 対象 | 重量 | 個数
[5 empty] | （ｔ／年度） |  | （㎡） |  | （t/年度） | （個・台等） |  | （t/年度） | （個・台等） |  | （t/年度） | （個・台等） |  | （t/年度） | （個・台等） |  | （t/年度） | （個・台等） |  | （t/年度） | （個・台等） |  | （t/年度） | （個・台等） |  | （t/年度） | （個・台等） |  | （t/年度） | （個・台等） |  | （t/年度） | （個・台等）

## 最終処分場
最終処分場
都道府県名 | 地方公共団体コード | 施設コード | 地方公共団体名 | 法人名称(民間施設) | 代表者 (民間施設) | 施設名 | 埋立容量 （覆土を含む） | 埋立量 （覆土を含まない） | 残余容量 | 処理対象廃棄物 | 埋立場所 | 埋立開始年度 | 埋立地面積 | 全体容積 | 埋立終了年度 | 遮水の方式 | 浸出水の処理 | 運転管理体制 | 処分場の現状 | 施設の改廃 | 産業廃棄物の搬入の有無 | 一般廃棄物の割合 | 最終処分場の構造 | 準好気性埋立構造の管理状況 |  |  | 水質管理状況 | [5 empty] | メタン回収の有無 | メタン回収をしている場合
[24 empty] | 水位管理 | 覆土施工 | ガス抜き管の計画的施工状況 | 処理前BOD濃度 | 処理後BOD濃度 | 処理前COD濃度 | 処理後COD濃度 | 処理前TN濃度 | 処理後TN濃度 |  | メタンガス回収量 | メタンガス濃度 | メタンガス発熱量 | メタンガスの利用 | 発電量
[7 empty] | (m3/年度) | (ｔ/年度) | (m3) |  |  |  | (m2) | (m3) | [7 empty] | （％） |  |  |  |  | （ppm） | （ppm） | （ppm） | （ppm） | （ppm） | （ppm） |  | （m3／年） | （％） | （kJ/m3N） |  | （kWh/年）
滋賀県 | 25201 | 25-201-08-001 | 大津市 |  |  | 大津市南部不燃物処分場 | 0 | 0 | 0 | 不燃ごみ | 山間 | 1982 | 32300 | 219000 | 1994 | 底部遮水工,鉛直遮水工 | 凝集沈澱,生物処理（脱窒なし）,生物処理（脱窒あり）,砂ろ過,消毒,活性炭処理 | 直営 | 埋立終了 |  | 無し |  | その他埋立構造 |  |  |  | 9 | 1 | 22 | 1 | 41 | 1 | 回収していない
滋賀県 | 25201 | 25-201-08-002 | 大津市 |  |  | 大津市大田廃棄物最終処分場 | 5481 | 4936 | 45712 | 焼却残渣（主灰）,不燃ごみ,焼却残渣（飛灰）,破砕ごみ・処理残渣 | 山間 | 1994 | 19200 | 225600 | 2014 | 底部遮水工,鉛直遮水工 | 凝集沈澱,生物処理（脱窒なし）,生物処理（脱窒あり）,砂ろ過,消毒,活性炭処理 | 一部委託 | 埋立中 |  | 無し |  | 準好気性埋立構造 | 末端集水管は解放 | 即日覆土 | 埋立状況により計画的に延長 | 2 | 1 | 4 | 1 | 5 | 1 | 回収していない
滋賀県 | 25201 | 25-201-08-003 | 大津市 |  |  | 大津市北部廃棄物最終処分場 | 0 | 0 | 0 | 焼却残渣（主灰）,不燃ごみ,焼却残渣（飛灰）,破砕ごみ・処理残渣 | 山間 | 1985 | 16000 | 149500 | 1998 | 底部遮水工 | 凝集沈澱,生物処理（脱窒あり）,砂ろ過,下水道放流 | 一部委託 | 埋立終了 | 移管 | 無し |  | 準好気性埋立構造 | 末端集水管は解放 | 即日覆土 | 埋立状況により計画的に延長 | 3 | 2 | 12 | 11 | 25 | 4 | 回収していない
滋賀県 | 25201 | 25-201-08-004 | 大津市 |  |  | 大津市北部廃棄物最終処分場増設１期 | 0 | 0 | 0 | 焼却残渣（主灰）,不燃ごみ,焼却残渣（飛灰）,破砕ごみ・処理残渣 | 山間 | 1998 | 9000 | 45000 | 2001 | 底部遮水工 | 凝集沈澱,生物処理（脱窒あり）,下水道放流 | 一部委託 | 埋立終了 | 移管 | 無し |  | 準好気性埋立構造 | 末端集水管は解放 | 即日覆土 | 埋立状況により計画的に延長 | 4 | 2 | 13 | 11 | 13 | 4 | 回収していない
滋賀県 | 25201 | 25-201-08-005 | 大津市 |  |  | 大津市北部廃棄物最終処分場増設２期 | 8620 | 6003 | 78333 | 焼却残渣（主灰）,不燃ごみ,焼却残渣（飛灰）,破砕ごみ・処理残渣 | 山間 | 2001 | 14600 | 171000 | 2016 | 底部遮水工 | 凝集沈澱,生物処理（脱窒あり）,砂ろ過,下水道放流 | 一部委託 | 埋立中 | 移管 | 無し |  | 準好気性埋立構造 | 末端集水管は解放 | 即日覆土 | 埋立状況により計画的に延長 | 74 | 2 | 51 | 12 | 48 | 4 | 回収していない
滋賀県 | 25204 | 25-204-08-002 | 近江八幡市 |  |  | 近江八幡市立一般廃棄物最終処分場 | 3894 | 3473 | 110803 | 焼却残渣（主灰）,その他,焼却残渣（飛灰） | 平地 | 1999 | 24800 | 157514 | 2014 | 底部遮水工,鉛直遮水工 | 凝集沈澱,生物処理（脱窒あり）,砂ろ過,消毒,活性炭処理 | 直営 | 埋立中 |  | 無し |  | 準好気性埋立構造 | 末端集水管は解放 | 中間覆土 | 埋立状況により計画的に延長 | 3 | 3 | 4 | 1 | 6 | 6 | 回収していない
滋賀県 | 25206 | 25-206-08-001 | 草津市 |  |  | 草津市処分場 | 85000 | 0 | 6000 | 焼却残渣（主灰）,不燃ごみ | 水面（海面を除く） | 1972 | 16374 | 85000 | 1984 | 遮水なし | 処理なし | 委託 | 埋立終了 | 休止 | 無し |  | その他埋立構造 |  |  |  | 7 |  | 11 |  | 9 |  | 回収していない
滋賀県 | 25207 | 25-207-08-001 | 守山市 |  |  | 守山市廃棄物最終処分場 | 0 | 0 | 0 | 可燃ごみ,不燃ごみ | 水面（海面を除く） | 1973 | 106039 | 318117 | 2000 | 遮水なし | 凝集沈澱,生物処理（脱窒なし）,消毒 | 委託 | 埋立終了 |  | 無し |  | 嫌気性埋立構造 |  |  |  | 2 | 1 | 16 | 5 | 3 | 9 | 回収していない
滋賀県 | 25207 | 25-207-08-002 | 守山市 |  |  | 守山市一般廃棄物最終処分場 | 1170 | 883 | 27530 | 不燃ごみ,破砕ごみ・処理残渣 | 平地 | 2004 | 9260 | 32000 | 2019 | 鉛直遮水工 | 凝集沈澱,生物処理（脱窒あり）,砂ろ過,消毒,活性炭処理 | 委託 | 埋立中 |  | 無し |  | 準好気性埋立構造 | 末端集水管は解放 | 即日覆土 | 埋立状況により計画的に延長 | 27 | 1 | 33 | 4 | 22 | 2 | 回収していない
滋賀県 | 25208 | 25-208-08-001 | 栗東市 |  |  | 栗東市岡最終処分場 | 81 | 145 | 2393 | その他 | 平地 | 1977 | 4710 | 24000 | 2015 | 表面遮水工（キャッピング） | 膜処理 | 一部委託 | 埋立中 |  | 無し |  | 準好気性埋立構造 | 末端集水管は解放 | 中間覆土 | 一部延長を行っている |  | 1 |  | 4 |  | 4 | 回収していない
滋賀県 | 25209 | 25-209-08-004 | 甲賀市 |  |  | 信楽不燃物処理場 | 1623 | 335 | 30221 | 破砕ごみ・処理残渣 | 山間 | 1986 | 14300 | 38500 | 2010 | 底部遮水工,鉛直遮水工 | 生物処理（脱窒なし） | 直営 | 埋立中 |  | 有り | 27 | 準好気性埋立構造 | 末端集水管は解放 | 中間覆土 | 一部延長を行っていない |  | 0 | 2 | 0 |  | 1 | 回収していない
滋賀県 | 25210 | 25-210-08-001 | 野洲市 |  |  | 蓮池の里処分場 | 0 | 0 | 0 | 可燃ごみ,不燃ごみ,破砕ごみ・処理残渣,粗大ごみ | 平地 | 1974 | 49616 | 131729 | 2001 | 原地盤利用,鉛直遮水工 | 凝集沈澱,生物処理（脱窒なし）,消毒 | 直営 | 埋立終了 |  | 無し |  | 嫌気性埋立構造 |  |  |  | 9 | 1 | 13 | 10 | 18 | 15 | 回収していない
滋賀県 | 25210 | 25-210-08-002 | 野洲市 |  |  | 蓮池の里第二処分場 | 205 | 410 | 28373 | その他,破砕ごみ・処理残渣 | 平地 | 2002 | 7800 | 32000 | 2016 | 底部遮水工,鉛直遮水工 | 凝集沈澱,生物処理（脱窒あり）,砂ろ過,消毒,活性炭処理 | 直営 | 埋立中 |  | 無し |  | 準好気性埋立構造 | 末端集水管は水没 | 中間覆土 | 埋立状況により計画的に延長 | 1 | 0 | 3 | 1 | 3 | 1 | 回収していない
滋賀県 | 25212 | 25-212-08-213 | 高島市 |  |  | 今津不燃物処理場 | 1330 | 1861 | 15760 | 不燃ごみ,溶融スラグ | 山間 | 1991 | 7800 | 57000 | 2014 | 底部遮水工 | 砂ろ過,活性炭処理 | 直営 | 埋立中 |  | 無し |  | 準好気性埋立構造 | 末端集水管は水没 | 中間覆土 | 一部延長を行っている | 2 | 2 | 2 | 3 | 1 | 5 | 回収していない
滋賀県 | 25212 | 25-212-08-213 | 高島市 |  |  | 朽木不燃物処理場 | 46 | 64 | 1985 | 不燃ごみ | 山間 | 1984 | 2430 | 5368 | 2010 | 底部遮水工 | 砂ろ過 | 直営 | 埋立中 |  | 無し |  | 準好気性埋立構造 | 末端集水管は水没 | 中間覆土 | 一部延長を行っていない |  | 2 |  | 2 |  | 1 | 回収していない
滋賀県 | 25212 | 25-212-08-213 | 高島市 |  |  | 安曇川不燃物処理場 | 0 | 0 | 0 | 不燃ごみ | 平地 | 1972 | 6200 | 25000 | 2005 | 遮水なし | 処理なし | 直営 | 埋立終了 |  | 無し |  | 嫌気性埋立構造 | [9 empty] | 回収していない
滋賀県 | 25212 | 25-212-08-213 | 高島市 |  |  | 高島横山不燃物処理場 | 171 | 239 | 1255 | 不燃ごみ | 山間 | 1984 | 5200 | 19600 | 2009 | 底部遮水工 | 凝集沈澱,消毒 | 直営 | 埋立中 |  | 無し |  | 準好気性埋立構造 | 末端集水管は水没 | 最終覆土のみ | 一部延長を行っていない |  | 2 |  | 4 |  | 6 | 回収していない
滋賀県 | 25212 | 25-212-08-213 | 高島市 |  |  | 新旭饗庭不燃物処理場 | 0 | 0 | 0 | 不燃ごみ | 山間 | 1968 | 10808 | 160400 | 2007 | 遮水なし | 処理なし | 直営 | 埋立中 | 休止 | 無し |  | 嫌気性埋立構造 |  |  |  | 3 |  | 4 |  | 1 |  | 回収していない
滋賀県 | 25213 | 25-213-08-001 | 東近江市 |  |  | 東近江市一般廃棄物最終処分場（下日吉） | 143 | 258 | 27878 | その他 | 平地 | 1987 | 12122 | 36500 | 2030 | 遮水なし | 処理なし | 直営 | 埋立中 |  | 無し |  | その他埋立構造 |  |  |  | 2 |  | 4 |  | 1 |  | 回収していない
滋賀県 | 25213 | 25-213-08-002 | 東近江市 |  |  | 旧五個荘町一般廃棄物最終処分場（和田） | 0 | 0 | 0 | 不燃ごみ,その他 | 平地 | 1971 | 4407 | 23137 | 1987 | 遮水なし | 処理なし | 直営 | 埋立終了 | 休止 | 無し |  | その他埋立構造 |  |  |  | 2 |  | 3 |  | 1 |  | 回収していない
滋賀県 | 25383 | 25-383-08-001 | 日野町 |  |  | 日野町不燃物最終処分場 | 0 | 0 | 1429 | その他 | 山間 | 1984 | 1335 | 5200 | 2004 | 遮水なし | 処理なし | 直営 | 埋立終了 |  | 無し |  | その他埋立構造 |  |  |  | 1 |  | 6 |  | 0 |  | 回収していない
滋賀県 | 25503 | 25-503-08-001 | 余呉町 |  |  | 余呉町一般廃棄物最終処分場 | 801 | 581 | 8633 | 焼却残渣（主灰）,破砕ごみ・処理残渣,粗大ごみ | 山間 | 1986 | 6800 | 35800 | 2010 | 底部遮水工 | 凝集沈澱 | 一部委託 | 埋立中 | 移管 | 無し |  | 準好気性埋立構造 | 末端集水管は水没 | 最終覆土のみ | 埋立状況により計画的に延長 | 2 | 2 | 1 | 2 | 1 | 1 | 回収していない
滋賀県 | 25504 | 25-504-08-001 | 西浅井町 |  |  | 西浅井町一般廃棄物最終処分場 | 0 | 0 | 6092 | その他 | 山間 | 1973 | 20000 | 50000 | 2011 | 遮水なし | 処理なし | 直営 | 埋立終了 | 休止 | 無し |  | 嫌気性埋立構造 | [9 empty] | 回収していない
滋賀県 | 25831 | 25-831-08-001 | 湖北広域行政事務センター |  |  | 湖北広域行政事務センター一般廃棄物最終処分場（杉沢） | 0 | 0 | 0 | 不燃ごみ,破砕ごみ・処理残渣,粗大ごみ | 山間 | 1983 | 10295 | 55000 | 2000 | 底部遮水工,鉛直遮水工 | 凝集沈澱,生物処理（脱窒なし）,消毒 | 直営 | 埋立終了 | 廃止 | 無し |  | 準好気性埋立構造 | 末端集水管は水没 |  |  | 4 | 3 | 6 | 5 | 6 | 6 | 回収していない
滋賀県 | 25831 | 25-831-08-003 | 湖北広域行政事務センター |  |  | 湖北広域行政事務センタークリーンプラント | 3138 | 3664 | 30054 | 破砕ごみ・処理残渣 | 山間 | 1990 | 18700 | 201672 | 2014 | 底部遮水工,鉛直遮水工 | 凝集沈澱,生物処理（脱窒あり）,砂ろ過,消毒,キレート処理,下水道放流 | 直営 | 埋立中 |  | 無し |  | 準好気性埋立構造 | 末端集水管は解放 | 即日覆土 | 埋立状況により計画的に延長 | 10 | 1 | 38 | 6 | 68 | 1 | 回収していない
滋賀県 | 25833 | 25-833-08-834 | 八日市布引ライフ組合 |  |  | 八日市布引ライフ組合クリーンぬのびき | 0 | 0 | 28100 | 焼却残渣（主灰） | 山間 | 1977 | 6000 | 43200 | 1999 | 遮水なし | 消毒 | 直営 | 埋立終了 |  | 無し |  | その他埋立構造 |  | 最終覆土のみ |  | 8 |  | 4 |  | 10 |  | 回収していない
滋賀県 | 25841 | 25-841-08-001 | 中部清掃組合 |  |  | 粗大ごみ処理場埋立地 | 0 | 0 | 0 | 破砕ごみ・処理残渣 | 平地 | 1975 | 5847 | 42700 | 2000 | 遮水なし | 処理なし | 委託 | 埋立終了 | 休止 | 無し |  | その他埋立構造 | [9 empty] | 回収していない
滋賀県 | 25841 | 25-841-08-002 | 中部清掃組合 |  |  | 灰埋立地 | 0 | 0 | 0 | 焼却残渣（主灰）,焼却残渣（飛灰） | 平地 | 1972 | 4680 | 42120 | 2000 | 遮水なし | 処理なし | 委託 | 埋立終了 | 休止 | 無し |  | その他埋立構造 | [9 empty] | 回収していない
滋賀県 | 25841 | 25-841-08-003 | 中部清掃組合 |  |  | 能登川一般廃棄物最終処分場 | 0 | 0 | 0 | 焼却残渣（主灰）,焼却残渣（飛灰）,破砕ごみ・処理残渣 | 水面（海面を除く） | 1986 | 9422 | 39500 | 2001 | 底部遮水工 | 凝集沈澱,生物処理（脱窒なし）,消毒 | 委託 | 埋立終了 | 休止 | 無し |  | 嫌気性埋立構造 |  |  |  | 16 | 3 | 19 | 8 | 4 | 4 | 回収していない
滋賀県 | 25841 | 25-841-08-004 | 中部清掃組合 |  |  | 安土一般廃棄物最終処分場 | 2497 | 2463 | 46099 | 焼却残渣（主灰）,溶融飛灰,焼却残渣（飛灰）,破砕ごみ・処理残渣 | 平地 | 2002 | 14000 | 75000 | 2017 | 底部遮水工,鉛直遮水工 | 凝集沈澱,生物処理（脱窒あり）,消毒,活性炭処理,膜処理 | 委託 | 埋立中 |  | 無し |  | 準好気性埋立構造 | 末端集水管は解放 | 中間覆土 | 埋立状況により計画的に延長 | 7 | 3 | 13 | 3 | 6 | 2 | 回収していない
滋賀県 | 25859 | 25-859-08-002 | 愛知郡広域行政組合 |  |  | 愛知郡広域行政組合ガレキ処分場 | 112 | 145 | 22112 | その他 | 山間 | 1988 | 5600 | 28200 | 2066 | 遮水なし | 処理なし | 直営 | 埋立中 |  | 無し |  | その他埋立構造 |  |  |  | 0 | 1 | 0 | 4 | 0 | 7 | 回収していない
滋賀県 | 25874 | 25-874-08-001 | 彦根犬上広域行政組合 |  |  | 日夏投棄場 | 0 | 0 | 0 | 不燃ごみ | 平地 | 1972 | 160000 | 800000 | 1998 | 原地盤利用 | 凝集沈澱,生物処理（脱窒なし）,消毒 | 一部委託 | 埋立終了 |  | 無し |  | 準好気性埋立構造 | 末端集水管は水没 | 即日覆土 | 一部延長を行っていない | 14.2 | 6.8 | 12 | 8.6 | 14.6 | 13.5 | 回収していない
滋賀県 | 25874 | 25-874-08-002 | 彦根犬上広域行政組合 |  |  | 中山投棄場 | 38783 | 4636 | 91015 | 不燃ごみ | 山間 | 1998 | 26000 | 237000 | 2015 | 底部遮水工,表面遮水工（キャッピング） | 凝集沈澱,生物処理（脱窒あり）,砂ろ過,消毒,活性炭処理,キレート処理,促進酸化処理 | 一部委託 | 埋立中 |  | 無し |  | 準好気性埋立構造 | 末端集水管は解放 | 即日覆土 | 埋立状況により計画的に延長 | 2.5 | 1.2 | 15 | 1.9 | 19 | 0.8 | 回収していない

## し尿処理施設
し尿処理施設・汚泥再生処理センター
都道府県名 | 地方公共団体コード | 施設コード | 地方公共団体名 | 法人名称(民間施設) | 代表者 (民間施設) | 施設名 | 年間処理量 |  |  |  | 資源化量 |  |  | 脱水汚泥の直接埋立 |  | 脱水汚泥の焼却 |  | 処理方式 |  |  | メタン発酵の場合 |  |  | 処理能力 | 処理能力 （有機性廃棄物） | 資源化能力 | 計画メタンガス量 | 使用開始年度 | 運転管理体制 | 施設の改廃
[7 empty] | し尿 | 浄化槽汚泥 | 有機性廃棄物 | その他 | 堆肥等の固形物 | メタンガス | 資源化物量の区分 | 直接埋立の有無 | 埋立量 | 焼却の有無 | 焼却量 | 汚水処理 | 汚泥処理 | 資源化処理 | ガス生産量 | ガス発熱量 | ガス利用方法
[7 empty] | (kl/年度) | (kl/年度) | (t/年度) | (kl/年度) | (t/年度) | (m3／年度) |  |  | （t/年度) |  | （t/年度) |  |  |  | （m3/年度） | （kJ/m3N） |  | (kL/日) | (t/日) | (t/日) | (m3/日)
滋賀県 | 25201 | 25-201-09-001 | 大津市 |  |  | 大津市南部衛生プラント | 4340 | 4919 | [5 empty] | 無し |  | 施設内焼却 | 433 | 標脱,焼却 | 脱水,乾燥,焼却 |  |  |  |  | 90 |  |  |  | 1985 | 委託
滋賀県 | 25201 | 25-201-09-002 | 大津市 |  |  | 大津市北部衛生プラント | 2667 | 1942 | [5 empty] | 無し |  | 無し |  | 下水投入 | [5 empty] | 54 |  |  |  | 1976 | 委託
滋賀県 | 25201 | 25-201-09-202 | 大津市 |  |  | 大津市志賀衛生プラント | 2194 | 2611 | [5 empty] | 無し |  | 施設内焼却 | 245 | 高負荷,膜分離,焼却 | 脱水,乾燥,焼却 |  |  |  |  | 23 |  |  |  | 2006 | 委託
滋賀県 | 25202 | 25-202-09-001 | 彦根市 |  |  | 彦根市清掃センター | 12338 | 20447 |  |  | 325 |  | 搬出量・売却量 | 無し |  | 施設外焼却 | 104 | 好気 | 脱水,乾燥,焼却 | その他 |  |  |  | 156 |  | 3 |  | 1978 | 一部委託
滋賀県 | 25212 | 25-212-09-001 | 高島市 |  |  | 高島市衛生センター | 6903 | 11002 | [5 empty] | 無し |  |  |  | 標脱 | 脱水 |  |  |  |  | 70 |  |  |  | 1976 | 直営
滋賀県 | 25214 | 25-214-09-001 | 米原市 |  |  | 米原市コンポストセンター |  | 329 | 637 |  | 71 |  | 搬出量・売却量 | 無し |  |  |  |  | 脱水 | 堆肥化 |  |  |  | 3 | 4.2 | 1 |  | 2006 | 直営
滋賀県 | 25831 | 25-831-09-001 | 湖北広域行政事務センター |  |  | 湖北広域行政事務センター第１プラント | 9917 | 18180 |  |  | 48 |  | 生産量 | 無し |  | 施設内焼却 | 108 | 好二段 | 脱水,乾燥,焼却 | 堆肥化 |  |  |  | 157 | 0 | 21 | 0 | 1983 | 直営
滋賀県 | 25833 | 25-833-09-834 | 八日市布引ライフ組合 |  |  | 八日市布引ライフ組合クリーンぬのびき | 31009 | 46015 | 0 | 0 | 234 | 0 | 生産量 | 無し |  | 施設内焼却 | 600 | 標脱 | 脱水,乾燥,焼却 | その他 |  |  |  | 255 | 0 | 0 | 0 | 1996 | 一部委託
滋賀県 | 25840 | 25-840-09-001 | 伊香郡衛生プラント組合 |  |  | 伊香郡衛生処理場 | 2759 | 5787 | [5 empty] | 無し |  |  |  | 高負荷 | 脱水,焼却 |  |  |  |  | 40 |  |  |  | 1983 | 一部委託
滋賀県 | 25847 | 25-847-09-001 | 甲賀広域行政組合 |  |  | 甲賀広域行政組合衛生センター | 17501 | 31551 | 40 |  | 33 | 54233 | 搬出量・売却量 | 無し |  | 施設内焼却 | 1171 | 標脱 | 脱水,乾燥,焼却 | メタン発酵 | 62781 | 229729 | 所内利用（熱利用） | 185 | 0.2 | 2.5 | 776 | 2006 | 直営
滋賀県 | 25858 | 25-858-09-859 | 湖東広域衛生管理組合 |  |  | 湖東広域衛生管理組合豊楠苑 | 5072 | 8570 |  |  | 2 |  | 搬出量・売却量 | 無し |  | 施設内焼却 | 181 | 標脱 | 脱水,乾燥,焼却 | 堆肥化 |  |  |  | 80 |  | 0.923 |  | 1979 | 直営 | 新設
滋賀県 | 25871 | 25-871-09-001 | 湖南広域行政組合 |  |  | 環境衛生センター | 10030 | 19455 |  |  | 90 |  | 搬出量・売却量 | 無し |  |  | 1660 | 高負荷 | 脱水,乾燥,焼却 | 堆肥化 |  |  |  | 168 |  | 1 |  | 2001 | 一部委託

## コミュニティプラント
コミュニティプラント
都道府県名 | 地方公共団体コード | 施設コード | 地方公共団体名 | 施設名 | 汚水処理量 | 処理方法 | 計画最大汚水量 | 使用開始年度 | 運転管理体制 | 料金徴収 | 施設の改廃
[5 empty] | (m3/年度) |  | (m3/日)