## 焼却施設
焼却施設（溶融施設含む）
都道府県名 | 地方公共団体コード | 施設コード | 地方公共団体名 | 法人名称(民間施設) | 代表者名 (民間施設) | 施設名称 | 年間処理量 | 資源化量 |  |  | 焼却対象廃棄物 | 施設の種類 | 処理方式 | 炉型式 | 処理能力 | 炉数 | 使用開始年度 | 余熱利用の状況 | 余熱利用量（仕様値・公称値） |  | 余熱利用量（実績値） |  | 発電能力 | 発電効率 | 総発電量 | 灰処理設備の有無 |  | 運転管理体制 | 施設の改廃 | 産業廃棄物の搬入の有無 | 一般廃棄物の割合 | ごみ組成分析結果 | [6 empty] | 単位容積重量 | 三成分 |  |  |  | 低位発熱量 |  | リユース・リペア機能の有無 | リユース・リペアする場所の面積 | リユース・リペアの対象品目 | [28 empty] | リユース・リペアの内容
[8 empty] | 資源物回収 | 燃料ガス回収 | 生産量・排出量の別 | [8 empty] | 総余熱利用量 | うち外部供給熱量 | 総余熱利用量 | うち外部供給熱量 |  |  |  | （焼却灰） | （飛灰） |  |  |  |  | 合計 | 紙・布類 | ビニール、合成樹脂、ゴム、皮革類 | 木、竹、わら類 | ちゅう芥類 | 不燃物類 | その他 |  | 合計 | 水分 | 可燃分 | 灰分 | (計算値) | (実測値) |  |  | 合計 |  | 家具 |  |  | 自転車 |  |  | 衣類 |  |  | 書籍 |  |  | 家電 |  |  | 傘 |  |  | 食器 |  |  | おもちゃ |  |  | その他
[48 empty] | 重量 | 個数 | 対象 | 重量 | 個数 | 対象 | 重量 | 個数 | 対象 | 重量 | 個数 | 対象 | 重量 | 個数 | 対象 | 重量 | 個数 | 対象 | 重量 | 個数 | 対象 | 重量 | 個数 | 対象 | 重量 | 個数 | 対象 | 重量 | 個数
[7 empty] | （t/年度） | （t/年度） | （m3/年度） | [5 empty] | (t/日) |  |  |  | (MＪ) | （MJ） | (MＪ) | （MJ） | (kW) | (％) | (MWh) | [5 empty] | （％） | （％） | （％） | （％） | （％） | （％） | （％） | （％） | (kg/m3) | （％） | （％） | （％） | （％） | （kJ/kg） | （kJ/kg） |  | （㎡） | （t/年度） | （個・台等） |  | （t/年度） | （個・台等） |  | （t/年度） | （個・台等） |  | （t/年度） | （個・台等） |  | （t/年度） | （個・台等） |  | （t/年度） | （個・台等） |  | （t/年度） | （個・台等） |  | （t/年度） | （個・台等） |  | （t/年度） | （個・台等） |  | （t/年度） | （個・台等）
京都府 | 26100 | 26-100-01-001 | 京都市 |  |  | 京都市東部クリーンセンター | 116361 |  |  |  | 混合（未分別）ごみ,ごみ処理残渣 | 焼却 | ストーカ式（可動） | 全連続運転 | 600 | 3 | 1980 | 場内温水,場内蒸気,発電（場内利用）,場外温水,場外蒸気,発電（場外利用） |  |  |  |  | 8000 | 11 | 34002 | 無し | 薬剤処理 | 直営 |  | 有り |  | 100 | 45.7 | 14.2 | 14.6 | 8.7 | 11.7 | 5.1 | 132 | 100 | 40.4 | 48 | 11.6 | 8033 | 8819 | 無し |  | 0 | 0
京都府 | 26100 | 26-100-01-007 | 京都市 |  |  | 京都市南部クリーンセンター第一工場 | 167526 |  |  |  | 混合（未分別）ごみ | 焼却 | ストーカ式（可動） | 全連続運転 | 600 | 2 | 1986 | 場内温水,場内蒸気,発電（場内利用）,場外温水,発電（場外利用） |  |  |  |  | 8800 | 12 | 53798 | 無し | 薬剤処理 | 直営 |  | 有り |  | 100 | 50.3 | 13.9 | 11.7 | 11 | 9.6 | 3.5 | 131 | 100 | 45.9 | 44.1 | 10 | 7156 | 7536 | 無し |  | 0 | 0
京都府 | 26100 | 26-100-01-010 | 京都市 |  |  | 京都市北部クリーンセンター | 104798 |  |  |  | 混合（未分別）ごみ,ごみ処理残渣 | 焼却 | ストーカ式（可動） | 全連続運転 | 400 | 2 | 2006 | 場内温水,場内蒸気,発電（場内利用） |  |  |  |  | 8500 | 16 | 41305 | 無し | 薬剤処理 | 直営 |  | 無し |  | 100 | 61.6 | 17.4 | 4 | 9.3 | 5.7 | 2 | 142 | 100 | 48.8 | 43.8 | 7.4 | 7030 | 8045 | 無し |  | 0 | 0
京都府 | 26100 | 26-100-01-011 | 京都市 |  |  | 京都市東北部クリーンセンター | 142801 |  |  |  | 混合（未分別）ごみ,ごみ処理残渣 | 焼却 | ストーカ式（可動） | 全連続運転 | 700 | 2 | 2001 | 場内温水,場内蒸気,発電（場内利用）,場外温水,発電（場外利用） |  |  |  |  | 15000 | 14 | 55033 | 無し | 溶融処理 | 一部委託 |  | 有り |  | 100 | 56.7 | 18.4 | 6.7 | 8.6 | 7 | 2.6 | 122 | 100 | 47.3 | 44.8 | 7.9 | 7233 | 8143 | 無し |  | 0 | 0
京都府 | 26201 | 26-201-01-001 | 福知山市 |  |  | 福知山市ごみ焼却施設 | 19194 |  |  |  | 可燃ごみ | 焼却 | ストーカ式（可動） | 准連続運転 | 75 | 2 | 1999 | 場内温水 | 16934400 | [6 empty] | 無し | 薬剤処理 | 委託 |  | 有り | 96 | 100 | 55.5 | 11.8 | 20.2 | 7.6 | 0.3 | 4.6 | 209 | 100 | 40.9 | 52.4 | 6.7 | 8838 | 9945 | 無し |  | 0 | 0
京都府 | 26202 | 26-202-01-001 | 舞鶴市 |  |  | 舞鶴市清掃事務所（第二工場） | 5525 | 215 |  | 搬出量 | 可燃ごみ,ごみ処理残渣 | 焼却 | ストーカ式（可動） | バッチ運転 | 30 | 2 | 1983 | 無し | [7 empty] | 薬剤処理 | 薬剤処理 | 一部委託 |  | 無し |  | 100 | 35.7 | 11.9 | 12.3 | 32.7 | 3.4 | 4 | 125.1 | 100 | 46.5 | 46.1 | 7.4 | 7508 | 7814 | 無し |  | 0 | 0
京都府 | 26202 | 26-202-01-002 | 舞鶴市 |  |  | 舞鶴市清掃事務所（第一工場） | 19678 | 767 |  | 搬出量 | 可燃ごみ,ごみ処理残渣 | 焼却 | ストーカ式（可動） | 准連続運転 | 80 | 2 | 1993 | 無し | [7 empty] | 薬剤処理 | 薬剤処理 | 委託 |  | 無し |  | 100 | 44.6 | 11 | 8.7 | 31.4 | 1.4 | 2.9 | 138 | 100 | 52.6 | 42.1 | 5.3 | 6593 | 7249 | 無し |  | 0 | 0
京都府 | 26203 | 26-203-01-001 | 綾部市 |  |  | 綾部市クリーンセンター | 9608 |  |  |  | 固形化燃料 | 焼却 | 流動床式 | 准連続運転 | 25 | 1 | 2002 | 発電（場内利用）,発電（場外利用） |  |  |  |  | 1100 | 16 | 3143 | 無し | セメント固化 | 直営 |  |  | 94 | 100 | 57.9 | 20.6 | 2.3 | 14.8 | 3.4 | 1 | 184.3 | 100 | 49.8 | 43.7 | 6.5 | 6985 | 0 | 無し |  | 0 | 0
京都府 | 26203 | 26-203-01-002 | 綾部市 |  |  | 綾部市清掃工場 |  |  |  |  | 可燃ごみ | 焼却 | ストーカ式（可動） | バッチ運転 | 40 | 2 | 1975 | 無し | [7 empty] | 無し | 無し | 直営 | 休止 |  |  | 0 | 0 | 0 | 0 | 0 | 0 | 0 | 0 | 0 | 0 | 0 | 0 | 0 | 0 | 無し |  | 0 | 0
京都府 | 26205 | 26-205-01-001 | 宮津市 |  |  | 宮津市清掃工場 | 12319 |  |  |  | 可燃ごみ | 焼却 | ストーカ式（可動） | 全連続運転 | 75 | 2 | 1992 | 無し | [7 empty] | 無し | 薬剤処理 | 委託 |  | 無し |  | 100 | 45.7 | 11.2 | 14.3 | 10.8 | 2.9 | 15.1 | 237.5 | 100 | 53.5 | 39.4 | 7.1 | 6075 | 0 | 無し |  | 0 | 0
京都府 | 26206 | 26-206-01-001 | 亀岡市 |  |  | 亀岡市桜塚クリーンセンター | 23144 |  |  |  | 可燃ごみ | 焼却 | ストーカ式（可動） | 准連続運転 | 120 | 3 | 1997 | 場内温水 | 2620000 | [6 empty] | 無し | 薬剤処理 | 委託 |  | 無し |  | 100 | 46.3 | 30.1 | 10.6 | 9.8 | 0.9 | 2.3 | 215 | 100 | 42.9 | 51.7 | 5.4 | 8653 | 10740 | 無し |  | 0 | 0
京都府 | 26211 | 26-211-01-001 | 京田辺市 |  |  | 甘南備園 | 17483 |  |  |  | 可燃ごみ,粗大ごみ,ごみ処理残渣,し尿処理残渣 | 焼却 | 流動床式 | 准連続運転 | 80 | 2 | 1986 | 場内温水 | 588 | [6 empty] | 薬剤処理 | 薬剤処理 | 直営 |  | 無し |  | 100.1 | 50.2 | 22.7 | 11.5 | 7.7 | 2.9 | 5.1 | 180 | 99.9 | 46.7 | 47.5 | 5.7 | 8628 | 8283 | 無し |  | 0 | 0
京都府 | 26212 | 26-212-01-001 | 京丹後市 |  |  | 京丹後市峰山クリーンセンター | 9282 | 0 | 0 |  | 可燃ごみ | 焼却 | ストーカ式（可動） | 全連続運転 | 24 | 2 | 1997 | 場内温水 | 13022688 | 0 | [5 empty] | 無し | 薬剤処理 | 委託 |  | 有り | 98 | 100 | 47.7 | 22.8 | 10.1 | 10.6 | 1.9 | 6.9 | 150 | 100 | 47.3 | 45.1 | 7.6 | 1848 | 0 | 無し |  | 0 | 0
京都府 | 26212 | 26-212-01-001 | 京丹後市 |  |  | 京丹後市峰山クリーンセンター | 8327 | 0 | 0 |  | 可燃ごみ | 焼却 | ストーカ式（可動） | 全連続運転 | 42 | 2 | 2002 | 無し | [7 empty] | 無し | 薬剤処理 | 委託 |  | 有り | 98 | 100 | 47.7 | 22.8 | 10.1 | 10.6 | 1.9 | 6.9 | 150 | 100 | 47.3 | 45.1 | 7.6 | 1848 | 0 | 無し |  | 0 | 0
京都府 | 26212 | 26-212-01-003 | 京丹後市 |  |  | 旧大宮町清掃センター | 0 | 0 | 0 |  | 可燃ごみ | 焼却 | ストーカ式（可動） | バッチ運転 | 8 | 1 | 1992 | 無し | [7 empty] | 無し | 無し | 直営 | 休止 | 無し |  | 0 | 0 | 0 | 0 | 0 | 0 | 0 | 0 | 0 | 0 | 0 | 0 | 0 | 0 | 無し |  | 0 | 0
京都府 | 26212 | 26-212-01-005 | 京丹後市 |  |  | 旧久美浜町清掃センター | 0 | 0 | 0 |  | 可燃ごみ | 焼却 | ストーカ式（可動） | バッチ運転 | 15 | 1 | 1985 | 場内温水 | [7 empty] | 無し | 無し | 委託 | 休止 | 無し |  | 0 | 0 | 0 | 0 | 0 | 0 | 0 | 0 | 0 | 0 | 0 | 0 | 0 | 0 | 無し |  | 0 | 0
京都府 | 26817 | 26-817-01-001 | 船井郡衛生管理組合 |  |  | 京都中部クリーンセンター（ごみ処理施設） | 0 |  |  |  | 可燃ごみ | 焼却 | 流動床式 | 准連続運転 | 46 | 2 | 1991 | 場内温水 | [7 empty] | セメント固化 | セメント固化 | 直営 | 休止 |  |  | 0 | 0 | 0 | 0 | 0 | 0 | 0 | 0 | 0 | 0 | 0 | 0 | 0 | 0 | 無し |  | 0 | 0
京都府 | 26820 | 26-820-01-001 | 城南衛生管理組合 |  |  | 城南衛生管理組合折居清掃工場 | 36886 |  |  |  | 可燃ごみ,ごみ処理残渣 | 焼却 | ストーカ式（可動） | 全連続運転 | 230 | 2 | 1986 | 場内温水,場内蒸気,場外蒸気 | [7 empty] | 無し | その他 | 直営 |  | 無し |  | 100 | 53.1 | 15.7 | 3.4 | 17.9 | 2.1 | 7.8 | 189 | 100 | 56 | 38.6 | 5.4 | 6903 |  | 無し |  | 0 | 0
京都府 | 26820 | 26-820-01-002 | 城南衛生管理組合 |  |  | 城南衛生管理組合長谷山清掃工場 | 0 |  |  |  | 可燃ごみ,ごみ処理残渣,その他 | 焼却 | ストーカ式（可動） | 全連続運転 | 200 | 1 | 1980 | 場内温水 | [7 empty] | 無し | 薬剤処理 | 直営 | 休止 | 無し |  | 0 | [7 empty] | 0 | [5 empty] | 無し |  | 0 | 0
京都府 | 26820 | 26-820-01-003 | 城南衛生管理組合 |  |  | 城南衛生管理組合クリーン２１長谷山 | 60348 | 4890 |  | 生産量 | 可燃ごみ,ごみ処理残渣,その他 | 焼却 | ストーカ式（可動） | 全連続運転 | 240 | 2 | 2006 | 発電（場内利用）,発電（場外利用） |  |  |  |  | 4900 | 17 | 24789 | 溶融処理 | 薬剤処理,溶融処理 | 一部委託 |  | 有り | 100 | 100 | 54.1 | 14.4 | 10.9 | 8.1 | 2.5 | 10 | 182.8 | 100 | 47.2 | 45.9 | 6.9 | 8702 | 0 | 無し |  | 0 | 0
京都府 | 26821 | 26-821-01-001 | 相楽郡西部塵埃処理組合 |  |  | 打越台環境センター | 15478 |  |  |  | 可燃ごみ | 焼却 | ストーカ式（可動） | 准連続運転 | 60 | 2 | 1980 | 無し | [7 empty] | 無し | 薬剤処理 | 直営 |  | 無し |  | 100 | 38 | 27 | 13 | 14 | 4 | 4 | 123 | 100 | 49 | 43 | 8 | 6930 | 7393 | 無し |  | 0 | 0
京都府 | 26828 | 26-828-01-001 | 乙訓環境衛生組合 |  |  | 150t/日ごみ処理施設 | 20854 |  |  |  | 可燃ごみ,ごみ処理残渣 | 焼却 | ストーカ式（可動） | 全連続運転 | 150 | 2 | 1995 | 場内温水 | 9011520 | [6 empty] | 無し | セメント固化,薬剤処理 | 直営 |  | 無し |  | 100 | 55.2 | 18.8 | 7.2 | 8.7 | 2.8 | 7.3 | 158 | 100 | 39.4 | 9.6 | 51 | 8600 | 9980 | 無し |  | 0 | 0
京都府 | 26828 | 26-828-01-002 | 乙訓環境衛生組合 |  |  | 75t/日ごみ処理施設 | 20190 |  |  |  | 可燃ごみ,ごみ処理残渣 | 焼却 | ストーカ式（可動） | 全連続運転 | 75 | 1 | 2003 | 場内温水,発電（場内利用）,発電（場外利用） | 9208059 |  |  |  | 1200 | 11.2 | 6250 | 無し | セメント固化,薬剤処理 | 直営 |  | 無し |  | 100 | 55.2 | 18.8 | 7.2 | 8.7 | 2.8 | 7.3 | 158 | 100 | 39.4 | 9.6 | 51 | 8600 | 9980 | 無し |  | 0 | 0
京都府 | 26843 | 26-843-01-001 | 相楽郡東部じんかい処理組合 |  |  | 相楽東部クリーンセンター | 1599 |  |  | 搬出量 | 可燃ごみ,ごみ処理残渣 | 焼却 | ストーカ式（可動） | バッチ運転 | 20 | 2 | 1999 | 場内温水 | [7 empty] | 無し | 薬剤処理 | 委託 |  | 無し |  | 100 | 63.4 | 7.1 | 10.8 | 3.9 | 0.7 | 14.1 | 270 | 100 | 50.5 | 44.9 | 4.6 | 1720 | 1670 | 無し |  | 0 | 0

## 粗大ごみ処理施設
粗大ごみ処理施設
都道府県名 | 地方公共団体 コード | 施設コード | 地方公共団体名 | 法人名称(民間施設) | 代表者 (民間施設) | 施設名 | 年間処理量 | 資源回収量 |  | 処理対象廃棄物 | 処理方式 | 処理能力 | 使用開始年度 | 運転管理体制 | 施設の改廃 | 産業廃棄物の搬入の有無 | 一般廃棄物の割合 | リユース・リペア機能の有無 | リユース・リペアする場所の面積 | リユース・リペアの対象品目 | [28 empty] | リユース・リペアの内容
[9 empty] | 資源化物の区分 | [10 empty] | 合計 |  | 家具 |  |  | 自転車 |  |  | 衣類 |  |  | 書籍 |  |  | 家電 |  |  | 傘 |  |  | 食器 |  |  | おもちゃ |  |  | その他
[20 empty] | 重量 | 個数 | 対象 | 重量 | 個数 | 対象 | 重量 | 個数 | 対象 | 重量 | 個数 | 対象 | 重量 | 個数 | 対象 | 重量 | 個数 | 対象 | 重量 | 個数 | 対象 | 重量 | 個数 | 対象 | 重量 | 個数 | 対象 | 重量 | 個数
[7 empty] | (t/年度) | (t/年度) |  |  |  | (t/日) |  |  |  |  | （％） |  | （㎡） | （t/年度） | （個・台等） |  | （t/年度） | （個・台等） |  | （t/年度） | （個・台等） |  | （t/年度） | （個・台等） |  | （t/年度） | （個・台等） |  | （t/年度） | （個・台等） |  | （t/年度） | （個・台等） |  | （t/年度） | （個・台等） |  | （t/年度） | （個・台等） |  | （t/年度） | （個・台等）
京都府 | 26100 | 26-100-03-001 | 京都市 |  |  | 京都市東北部クリーンセンター破砕施設 | 12907 | 205 | 搬出量 | 粗大ごみ | 破砕 | 80 | 2001 | 直営 |  | 有り |  | 無し |  | 0 | 0
京都府 | 26100 | 26-100-03-004 | 京都市 |  |  | 京都市東部クリーンセンター破砕施設 | 23500 | 319 | 搬出量 | 粗大ごみ | 破砕 | 180 | 1980 | 直営 |  | 有り |  | 無し |  | 0 | 0
京都府 | 26100 | 26-100-03-005 | 京都市 |  |  | 京都市南部クリーンセンター破砕施設 | 13126 | 756 | 搬出量 | 粗大ごみ | 破砕 | 200 | 1972 | 直営 |  | 有り |  | 無し |  | 0 | 0
京都府 | 26201 | 26-201-03-001 | 福知山市 |  |  | 木材処理設備 | 636 |  |  | 粗大ごみ | 破砕 | 24 | 1999 | 委託 |  | 有り | 26 | 無し |  | 0 | 0
京都府 | 26205 | 26-205-03-001 | 宮津市 |  |  | 宮津市粗大ごみ処理施設 | 1149 | 403 | 搬出量 | 粗大ごみ,不燃ごみ,資源ごみ | 併用 | 20 | 1994 | 委託 |  | 無し |  | 無し |  | 0 | 0
京都府 | 26212 | 26-212-03-001 | 京丹後市 |  |  | 大型破砕機（ガラパゴス） | 978 | 978 | 搬出量 | 粗大ごみ | 破砕 | 20 | 2000 | 一部委託 |  | 無し |  | 無し |  | 0 | 0
京都府 | 26820 | 26-820-03-001 | 城南衛生管理組合 |  |  | 城南衛生管理組合奥山リユースセンター粗大ごみ処理施設 | 18361 | 965 | 搬出量 | 粗大ごみ,不燃ごみ | 併用 | 100 | 1986 | 直営 |  | 無し |  | 無し |  | 0 | 0
京都府 | 26843 | 26-843-03-001 | 相楽郡東部じんかい処理組合 |  |  | 相楽東部クリーンセンター | 444 | 91 | 搬出量 | 粗大ごみ,不燃ごみ | 併用 | 5 | 1999 | 委託 |  | 無し |  | 無し |  | 0 | 0

## 資源化等施設
資源化等を行う施設
都道府県名 | 地方公共団体 コード | 施設コード | 地方公共団体名 | 法人名称(民間施設) | 代表者 (民間施設) | 施設名 | 年間処理量 | 資源回収量 |  | 搬出量 |  | 在庫量 |  | 施設区分 | 処理対象廃棄物 | 処理内容 | 処理能力 | 使用開始年度 | 運転管理体制 | 施設の改廃 | 産業廃棄物の搬入の有無 | 一般廃棄物の割合 | リユース・リペア機能の有無 | リユース・リペアする場所の面積 | リユース・リペアの対象品目 | [28 empty] | リユース・リペアの内容
[25 empty] | 合計 |  | 家具 |  |  | 自転車 |  |  | 衣類 |  |  | 書籍 |  |  | 家電 |  |  | 傘 |  |  | 食器 |  |  | おもちゃ |  |  | その他
[25 empty] | 重量 | 個数 | 対象 | 重量 | 個数 | 対象 | 重量 | 個数 | 対象 | 重量 | 個数 | 対象 | 重量 | 個数 | 対象 | 重量 | 個数 | 対象 | 重量 | 個数 | 対象 | 重量 | 個数 | 対象 | 重量 | 個数 | 対象 | 重量 | 個数
[7 empty] | (t/年度) | (t/年度) | (m3/年度) | (t/年度) | (m3/年度) | (t/年度) | (m3/年度) |  |  |  | (t/日) |  |  |  |  | （％） |  | （㎡） | （t/年度） | （個・台等） |  | （t/年度） | （個・台等） |  | （t/年度） | （個・台等） |  | （t/年度） | （個・台等） |  | （t/年度） | （個・台等） |  | （t/年度） | （個・台等） |  | （t/年度） | （個・台等） |  | （t/年度） | （個・台等） |  | （t/年度） | （個・台等） |  | （t/年度） | （個・台等）
京都府 | 26100 | 26-100-04-001 | 京都市 |  |  | 京都市横大路学園 | 2824 | 1159 | [5 empty] | 容器包装リサイクル推進施設 | プラスチック | 選別,圧縮・梱包 | 20 | 2006 | 委託 |  | 無し |  | 無し |  | 0 | 0
京都府 | 26100 | 26-100-04-003 | 京都市 |  |  | 京都市南部資源リサイクルセンター | 7301 | 5872 | [5 empty] | リサイクルプラザ | 金属類,ガラス類,ペットボトル | 選別,圧縮・梱包 | 60 | 1999 | 委託 |  | 無し |  | 無し |  | 0 | 0
京都府 | 26100 | 26-100-04-004 | 京都市 |  |  | 京都市北部リサイクルセンター | 6078 | 4973 | [5 empty] | リサイクルプラザ | 金属類,ガラス類,ペットボトル | 選別,圧縮・梱包 | 40 | 2006 | 委託 |  | 無し |  | 無し |  | 0 | 0
京都府 | 26100 | 26-100-04-005 | 京都市 |  |  | 京都市西部圧縮梱包施設 | 7224 | 6797 | [5 empty] | 容器包装リサイクル推進施設 | プラスチック | 選別,圧縮・梱包 | 60 | 2007 | 委託 |  | 無し |  | 無し |  | 0 | 0
京都府 | 26100 | 26-100-04-006 | 京都市 |  |  | 京都市魚アラリサイクルセンター | 4414 | 376 | [5 empty] | ごみ飼料化施設 | 事業系生ごみ | ごみ飼料化 | 33 | 2008 | 直営 | 新設 | 無し |  | 無し |  | 0 | 0
京都府 | 26201 | 26-201-04-001 | 福知山市 |  |  | リサイクルプラザ | 2527 | 2527 | [5 empty] | リサイクルプラザ | 金属類,ペットボトル,プラスチック,不燃ごみ,粗大ごみ | 選別,圧縮・梱包 | 21.9 | 2003 | 委託 | 休止 | 無し |  | 無し |  | 0 | 0
京都府 | 26202 | 26-202-04-001 | 舞鶴市 |  |  | 舞鶴市リサイクルプラザ | 3835 | 2464 |  | 1866 |  | 68 |  | リサイクルプラザ | 金属類,ガラス類,その他資源ごみ,ペットボトル,プラスチック,不燃ごみ,粗大ごみ,その他 | 選別,圧縮・梱包,その他 | 40 | 1998 | 一部委託 |  | 無し |  | 有り | 2280 | 0 | 7890 | ○ |  | 538 | ○ |  | 4 | ○ |  | 7212 | [15 empty] | ○ |  | 136 | 修理,展示,販売,譲渡
京都府 | 26203 | 26-203-04-001 | 綾部市 |  |  | 綾部市クリーンセンター | 165 | 165 | [5 empty] | ストックヤード | 金属類,ペットボトル | 圧縮・梱包 | 2.4 | 2000 | 一部委託 |  |  |  | 無し |  | 0 | 0
京都府 | 26205 | 26-205-04-001 | 宮津市 |  |  | 宮津市リサイクルセンター | 1181 |  |  | 853 |  |  |  | リサイクルセンター（補助金） | 紙類,ペットボトル,プラスチック,その他 | 選別,圧縮・梱包 | 3 | 2002 | 委託 |  | 無し |  | 無し |  | 0 | 0
京都府 | 26206 | 26-206-04-001 | 亀岡市 |  |  | 亀岡市資源化施設（エコトピア亀岡内缶プレス設備棟） | 244 | 244 |  | 214 |  | 30 |  | 容器包装リサイクル推進施設 | 金属類 | 選別,圧縮・梱包 | 4 | 2007 | 直営 |  | 無し |  | 無し |  | 0 | 0
京都府 | 26211 | 26-211-04-001 | 京田辺市 |  |  | リサイクルプラザ | 2267 | 689 | [5 empty] | リサイクルセンター（補助金） | 金属類,ペットボトル,プラスチック,剪定枝,不燃ごみ,粗大ごみ | 選別,圧縮・梱包,その他 | 16 | 2006 | 直営 |  | 無し |  | 有り | 322 | 20 | 0 | ○ | 13 |  |  |  |  | ○ | 1 |  | ○ | 1 |  | ○ | 1 |  |  |  |  | ○ | 2 |  | ○ | 1 |  | ○ | 1 |  | 修理,展示,販売
京都府 | 26212 | 26-212-04-001 | 京丹後市 |  |  | 京丹後市峰山クリーンセンター（リサイクルプラザ） | 1074 | 1074 |  | 1074 |  |  |  | リサイクルプラザ | 金属類,ガラス類,ペットボトル,プラスチック | 選別,圧縮・梱包,その他 | 6.7 | 2002 | 委託 |  | 無し |  | 無し |  | 0 | 0
京都府 | 26367 | 26-367-04-001 | 南山城村 |  |  | 高井商店株式会社 | 106 | 105 |  | 105 |  |  |  | ストックヤード | ガラス類,ペットボトル,プラスチック | 選別,圧縮・梱包 | 5 | 2000 | 委託 |  | 無し |  | 無し |  | 0 | 0
京都府 | 26820 | 26-820-04-001 | 城南衛生管理組合 |  |  | 城南衛生管理組合エコ・ポート長谷山 | 3656 | 2774 |  | 2774 |  |  |  | リサイクルプラザ | 紙類,金属類,ガラス類,ペットボトル | 選別,圧縮・梱包 | 43 | 1998 | 一部委託 |  | 無し |  | 有り | 514 | 0 | 6614 | ○ |  | 65 | ○ |  | 202 | ○ |  | 6347 | [18 empty] | 修理,展示,譲渡
京都府 | 26828 | 26-828-04-001 | 乙訓環境衛生組合 |  |  | 金属圧縮機 | [7 empty] | その他 | 金属類 | 圧縮・梱包 | 5 | 1981 | 委託 | 休止 | 無し |  | 無し |  | 0 | 0
京都府 | 26828 | 26-828-04-002 | 乙訓環境衛生組合 |  |  | リサイクルプラザ | 3847 | 1759 |  | 1759 |  |  |  | リサイクルプラザ | 金属類,ガラス類,ペットボトル,不燃ごみ,粗大ごみ | 選別,圧縮・梱包 | 46 | 1998 | 委託 |  | 無し |  | 有り | 216 | 0 | 597 | ○ |  | 69 | ○ |  | 62 | [18 empty] | ○ |  | 466 | 修理,展示,販売

## 燃料化施設
ごみ燃料化施設
都道府県名 | 地方公共団体コード | 施設コード | 地方公共団体名 | 法人名称(民間施設) | 代表者 (民間施設) | 施設名 | 年間処理量 | 燃料保管量 |  | 燃料の生産量 |  | 燃料の搬出量 |  | 処理対象廃棄物 | 施設の種類 | 燃料供給先の確保状況 | 処理能力 | 使用開始年度 | 運転管理体制 | 施設の改廃 | 産業廃棄物の搬入の有無 | 一般廃棄物の割合 | 分析対象 | ごみ組成分析結果 | [6 empty] | 単位容積重量 | 三成分 |  |  |  | 低位発熱量
[24 empty] | 合計 | 紙・布類 | ビニール、合成樹脂、ゴム、皮革類 | 木、竹、わら類 | ちゅう芥類 | 不燃物類 | その他 |  | 合計 | 水分 | 可燃分 | 灰分 | (計算値) | (実測値)
[7 empty] | (t/年度) |  | 単位 |  | 単位 |  | 単位 |  |  |  | (t/日) |  |  |  |  | （％） |  | （％） | （％） | （％） | （％） | （％） | （％） | （％） | (kg/m3) | （％） | （％） | （％） | （％） | （kJ/kg） | （kJ/kg）
京都府 | 26100 | 26-100-05-001 | 京都市 |  |  | 京都市廃食用油燃料化施設 | 1440 |  |  | 1369 | t/年度 |  |  | 資源ごみ,廃食用油 | BDF化 | 燃料用 | 4.5 | 2004 | 一部委託 |  | 無し |  |  | 0 | 0 | 0 | 0 | 0 | 0 | 0 | 0 | 0 | 0 | 0 | 0 | 0 | 0
京都府 | 26203 | 26-203-05-001 | 綾部市 |  |  | 綾部市クリーンセンター | [7 empty] | 可燃ごみ,生ごみ（厨芥類）,プラスチック類 | 固形燃料化（RDF) | 発電用 | 50 | 2002 | 一部委託 | 新設 |  |  |  | 100 | 57.9 | 20.6 | 2.3 | 14.8 | 3.4 | 1 | 184.3 | 100 | 49.8 | 43.7 | 6.5 | 6985 | 0

## その他施設
その他の施設[ごみの中間処理施設]
都道府県名 | 地方公共団体 コード | 施設コード | 地方公共団体名 | 法人名称(民間施設) | 代表者 (民間施設) | 施設名 | 年間処理量 | 処理対象廃棄物 | 処理内容 | 処理能力 | 使用開始年度 | 運転管理体制 | 施設の改廃 | 産業廃棄物の搬入の有無 | 一般廃棄物の割合
[7 empty] | (t/年度) |  |  | (t/日) |  |  |  |  | （％）
京都府 | 26201 | 26-201-06-001 | 福知山市 |  |  | 粗大ごみ破砕機 | 929 | 粗大ごみ | 破砕 | 19 | 1997 | 委託 |  | 有り | 54
京都府 | 26365 | 26-365-06-001 | 和束町 |  |  | 大北リサイクルセンター | 224 | 資源ごみ | 破砕,圧縮・梱包 | 1 | 2001 | 委託 |  | 無し

## 保管施設
保管施設
都道府県名 | 地方公共団体コード | 施設コード | 地方公共団体名 | 施設名 | 年間保管量 | 施設区分 | 保管対象廃棄物 | 保管分類数 | 屋内面積 | 屋外面積 | 使用開始年度 | 運転管理体制 | 施設の改廃 | 産業廃棄物の搬入の有無 | 一般廃棄物の割合
[5 empty] | (t/年度) |  |  |  | (m2) | (m2) |  |  |  |  | （％）
京都府 | 26100 | 26-100-07-001 | 京都市 | 京都市横大路学園 | 2824 | 容器包装リサイクル推進施設 | プラスチック | 1 | 34 | 0 | 2006 | 委託 |  | 無し
京都府 | 26100 | 26-100-07-003 | 京都市 | 京都市南部資源リサイクルセンター | 7301 | 容器包装リサイクル推進施設 | 金属類,ガラス類,ペットボトル | 6 | 0 | 433 | 1999 | 委託 |  | 無し
京都府 | 26100 | 26-100-07-004 | 京都市 | 京都市北部リサイクルセンター | 6078 | 容器包装リサイクル推進施設 | 金属類,ガラス類,ペットボトル | 6 | 176 | 67 | 2006 | 委託 |  | 無し
京都府 | 26100 | 26-100-07-005 | 京都市 | 京都市西部圧縮梱包施設 | 7224 | 容器包装リサイクル推進施設 | プラスチック | 1 | 109 | 0 | 2007 | 委託 |  | 無し
京都府 | 26201 | 26-201-07-001 | 福知山市 | びんストックヤード | 656 | ストックヤード | ガラス類 | 3 | 162 | 0 | 1997 | 委託 |  | 無し
京都府 | 26201 | 26-201-07-002 | 福知山市 | ストックヤード | 2288 | ストックヤード | 紙類,金属類,ガラス類,ペットボトル,プラスチック,その他 | 8 | 330 | 0 | 2003 | 直営 |  | 無し
京都府 | 26203 | 26-203-07-001 | 綾部市 | 綾部市クリーンセンター | 560 | ストックヤード | 紙類,金属類,ガラス類,ペットボトル,プラスチック,布類 | 9 | 95 | 148 | 1983 | 直営
京都府 | 26205 | 26-205-07-001 | 宮津市 | 宮津市粗大ごみ処理施設 | 217 | ストックヤード | ガラス類 | 4 | 0 | 48 | 1994 | 委託 |  | 無し
京都府 | 26205 | 26-205-07-002 | 宮津市 | 宮津市リサイクルセンター | 1078 | ストックヤード | 紙類,金属類,その他資源ごみ,プラスチック | 7 | 85 | 0 | 2002 | 委託 |  | 無し
京都府 | 26206 | 26-206-07-001 | 亀岡市 | 亀岡市資源ごみ保管施設（エコトピア亀岡内ビンストックヤード） | 848 | ストックヤード | ガラス類 | 5 | 0 | 196 | 2007 | 直営 |  | 無し
京都府 | 26211 | 26-211-07-001 | 京田辺市 | 甘南備園 | 1200 | 容器包装リサイクル推進施設 | 紙類,金属類,ガラス類,その他資源ごみ,プラスチック,その他 | 12 | 702 | 0 | 2006 | 直営 | 新設 | 無し
京都府 | 26212 | 26-212-07-001 | 京丹後市 | 京丹後市峰山クリーンセンター | 1074 | 容器包装リサイクル推進施設 | 金属類,ガラス類,プラスチック | 8 | 257 | 400 | 2002 | 委託 |  | 無し
京都府 | 26365 | 26-365-07-001 | 和束町 | 大北リサイクルセンター | 224 | 容器包装リサイクル推進施設 | ガラス類,ペットボトル,プラスチック | 6 | 921 | 3536 | 2001 | 委託 |  | 無し
京都府 | 26366 | 26-366-07-001 | 精華町 | 南京都不燃物処理センター | 1685 | 容器包装リサイクル推進施設 | 金属類,ガラス類,ペットボトル,プラスチック,布類,その他 | 9 | 449 | 0 | 1987 | 委託 |  | 無し
京都府 | 26367 | 26-367-07-001 | 南山城村 | 高井商店株式会社 | 106 | ストックヤード | ガラス類,ペットボトル,プラスチック | 6 | 199 | 0 | 2000 | 委託 |  | 無し
京都府 | 26463 | 26-463-07-001 | 伊根町 | 伊根町リサイクル回収センター | 23 | ストックヤード | ガラス類 | 3 | 0 | 48 | 1998 | 委託 |  | 無し
京都府 | 26465 | 26-465-07-001 | 与謝野町 | 加悦リサイクルストックヤード |  | ストックヤード | 紙類,金属類,ガラス類,ペットボトル | 5 | 65 | 98 | 1996 | 直営 | 休止 | 無し
京都府 | 26465 | 26-465-07-002 | 与謝野町 | 岩滝不燃物分別収集ストックヤード |  | ストックヤード | 金属類,ガラス類 | 6 | 0 | 60 | 1998 | 直営 | 休止 | 無し
京都府 | 26465 | 26-465-07-003 | 与謝野町 | 男山ストックヤード |  | ストックヤード | ガラス類 | 3 | 0 | 126 | 2000 | 直営 | 休止 | 無し
京都府 | 26465 | 26-465-07-001 | 与謝野町 | 与謝野町ストックヤード | 1306 | ストックヤード | 紙類,金属類,ガラス類,ペットボトル,プラスチック | 11 | 390 |  | 2008 | 委託 | 新設 | 無し
京都府 | 26817 | 26-817-07-001 | 船井郡衛生管理組合 | 船井郡衛生管理組合ストックヤード | 437 | ストックヤード | 紙類,ガラス類 | 5 | 30 | 88 | 1997 | 直営 |  | 無し
京都府 | 26820 | 26-820-07-001 | 城南衛生管理組合 | 城南衛生管理組合エコ・ポート長谷山 | 2522 | その他 | 紙類,金属類,ガラス類,ペットボトル | 7 | 133 | 0 | 1998 | 一部委託 |  | 無し
京都府 | 26828 | 26-828-07-001 | 乙訓環境衛生組合 | プラプラザ | 766 | ストックヤード | プラスチック | 1 | 126 | 0 | 2001 | 委託 |  | 無し
京都府 | 26843 | 26-843-07-001 | 相楽郡東部じんかい処理組合 | 相楽東部クリーンセンター | 91 | ストックヤード | 金属類 | 2 | 84 | 0 | 1999 | 委託 |  | 無し

## リユース・リペア施設
リユース・リペア施設
都道府県名 | 地方公共団体コード | 施設コード | 地方公共団体名 | 施設名 | 年間処理量 | 設置場所 | 面積 | 使用開始年度 | リユース・リペアの対象品目 | [28 empty] | リユース・リペアの内容 | 運転管理体制 | 施設の改廃
[9 empty] | 合計 |  | 家具 |  |  | 自転車 |  |  | 衣類 |  |  | 書籍 |  |  | 家電 |  |  | 傘 |  |  | 食器 |  |  | おもちゃ |  |  | その他
[9 empty] | 重量 | 個数 | 対象 | 重量 | 個数 | 対象 | 重量 | 個数 | 対象 | 重量 | 個数 | 対象 | 重量 | 個数 | 対象 | 重量 | 個数 | 対象 | 重量 | 個数 | 対象 | 重量 | 個数 | 対象 | 重量 | 個数 | 対象 | 重量 | 個数
[5 empty] | （ｔ／年度） |  | （㎡） |  | （t/年度） | （個・台等） |  | （t/年度） | （個・台等） |  | （t/年度） | （個・台等） |  | （t/年度） | （個・台等） |  | （t/年度） | （個・台等） |  | （t/年度） | （個・台等） |  | （t/年度） | （個・台等） |  | （t/年度） | （個・台等） |  | （t/年度） | （個・台等） |  | （t/年度） | （個・台等）
京都府 | 26201 | 26-201-11-202 | 福知山市 | リュースショップ | 10 | 廃棄物処理施設以外の公共施設内 | 13408 | 2003 | 0 | 87 | ○ |  | 51 | ○ |  | 36 | ○ | [14 empty] | ○ | [5 empty] | 修理,展示,販売,譲渡 | 委託

## 最終処分場
最終処分場
都道府県名 | 地方公共団体コード | 施設コード | 地方公共団体名 | 法人名称(民間施設) | 代表者 (民間施設) | 施設名 | 埋立容量 （覆土を含む） | 埋立量 （覆土を含まない） | 残余容量 | 処理対象廃棄物 | 埋立場所 | 埋立開始年度 | 埋立地面積 | 全体容積 | 埋立終了年度 | 遮水の方式 | 浸出水の処理 | 運転管理体制 | 処分場の現状 | 施設の改廃 | 産業廃棄物の搬入の有無 | 一般廃棄物の割合 | 最終処分場の構造 | 準好気性埋立構造の管理状況 |  |  | 水質管理状況 | [5 empty] | メタン回収の有無 | メタン回収をしている場合
[24 empty] | 水位管理 | 覆土施工 | ガス抜き管の計画的施工状況 | 処理前BOD濃度 | 処理後BOD濃度 | 処理前COD濃度 | 処理後COD濃度 | 処理前TN濃度 | 処理後TN濃度 |  | メタンガス回収量 | メタンガス濃度 | メタンガス発熱量 | メタンガスの利用 | 発電量
[7 empty] | (m3/年度) | (ｔ/年度) | (m3) |  |  |  | (m2) | (m3) | [7 empty] | （％） |  |  |  |  | （ppm） | （ppm） | （ppm） | （ppm） | （ppm） | （ppm） |  | （m3／年） | （％） | （kJ/m3N） |  | （kWh/年）
京都府 | 26100 | 26-100-08-001 | 京都市 |  |  | 京都市東部山間埋立処分地 | 86384 | 81847 | 3697423 | 焼却残渣（主灰）,不燃ごみ,焼却残渣（飛灰）,溶融スラグ | 山間 | 2000 | 240000 | 4500000 |  | 鉛直遮水工 | 凝集沈澱,生物処理（脱窒あり）,砂ろ過,キレート処理,下水道放流 | 一部委託 | 埋立中 |  | 有り |  | 準好気性埋立構造 | 末端集水管は水没 | 中間覆土 | 埋立状況により計画的に延長 | 2 | 2 | 5 | 4 | 8 | 7 | 回収していない
京都府 | 26201 | 26-201-08-001 | 福知山市 |  |  | 福知山市不燃物埋立処分場 | 27000 | 8128 | 255000 | 焼却残渣（主灰）,不燃ごみ,焼却残渣（飛灰）,粗大ごみ | 山間 | 1988 | 85800 | 1095000 | 2022 | 底部遮水工,その他遮水 | 凝集沈澱,生物処理（脱窒あり）,砂ろ過,消毒,活性炭処理,キレート処理 | 委託 | 埋立中 |  | 有り | 43 | 準好気性埋立構造 | 末端集水管は解放 | 即日覆土 | 埋立状況により計画的に延長 |  | 2 |  | 13 |  | 32 | 回収していない
京都府 | 26201 | 26-201-08-002 | 福知山市 |  |  | 三河不燃物処理場 | 6087 | 2435 | 5064 | 破砕ごみ・処理残渣 | 山間 | 1997 | 5500 | 35500 | 2011 | 底部遮水工,その他遮水 | 凝集沈澱,生物処理（脱窒あり）,砂ろ過,消毒,活性炭処理,キレート処理 | 委託 | 埋立中 |  | 無し |  | 準好気性埋立構造 | 末端集水管は解放 | 中間覆土 | 埋立状況により計画的に延長 |  | 4 |  | 18 |  | 47 | 回収していない
京都府 | 26201 | 26-201-08-003 | 福知山市 |  |  | 二俣不燃物処理場 | 0 | 0 | 0 | 不燃ごみ,粗大ごみ | 山間 | 1978 | 13303 | 67217 | 1997 | 原地盤利用 | 砂ろ過,消毒,キレート処理 | 委託 | 埋立終了 |  | 無し |  | 準好気性埋立構造 | 末端集水管は解放 | 中間覆土 | 埋立状況により計画的に延長 |  | 1 |  | 1 |  | 1 | 回収していない
京都府 | 26201 | 26-201-08-004 | 福知山市 |  |  | 夜久野町不燃物処理場 | 0 | 0 | 0 | 不燃ごみ,粗大ごみ | 山間 | 1979 | 2500 | 8000 | 2006 | 原地盤利用 | 凝集沈澱 | 直営 | 埋立終了 |  | 無し |  | 準好気性埋立構造 | 末端集水管は解放 | 中間覆土 | 埋立状況により計画的に延長 |  | 1 |  | 1 |  | 9 | 回収していない
京都府 | 26201 | 26-201-08-005 | 福知山市 |  |  | 三和町下川合不燃物処理場 | 0 | 0 | 0 | 不燃ごみ,粗大ごみ | 山間 | 1974 | 994 | 16000 | 2002 | 原地盤利用 | 処理なし | 直営 | 埋立終了 |  | 無し |  | 準好気性埋立構造 | 末端集水管は解放 | 中間覆土 | 埋立状況により計画的に延長 |  | 5 |  | 13 |  | 4 | 回収していない
京都府 | 26201 | 26-201-08-006 | 福知山市 |  |  | 三和町一般廃棄物最終処分場 | 0 | 0 | 17200 | 不燃ごみ,破砕ごみ・処理残渣,粗大ごみ | 山間 | 2002 | 4700 | 19800 | 2017 | 底部遮水工,その他遮水 | 凝集沈澱,生物処理（脱窒あり）,砂ろ過,消毒,活性炭処理,キレート処理 | 委託 | 埋立中 |  | 無し |  | 準好気性埋立構造 | 末端集水管は解放 | 即日覆土 | 埋立状況により計画的に延長 |  | 1 |  | 2 |  | 1 | 回収していない
京都府 | 26202 | 26-202-08-001 | 舞鶴市 |  |  | 舞鶴市滝ヶ下埋立処理場 | 5224 | 4749 | 75 | 焼却残渣（主灰）,その他,焼却残渣（飛灰）,破砕ごみ・処理残渣 | 山間 | 1980 | 34000 | 329000 | 2009 | 鉛直遮水工 | 凝集沈澱,生物処理（脱窒なし）,砂ろ過,消毒 | 直営 | 埋立中 |  | 無し |  | 準好気性埋立構造 | 末端集水管は水没 | 即日覆土 | 埋立状況により計画的に延長 | 3 | 5 | 9 | 9 | 42 | 43 | 回収していない
京都府 | 26203 | 26-203-08-003 | 綾部市 |  |  | 綾部市クリーンセンター | 2719 | 1875 | 26826 | 不燃ごみ,その他,焼却残渣（飛灰）,粗大ごみ | 山間 | 1999 | 8900 | 78000 | 2014 | 表面遮水工（キャッピング） | 凝集沈澱,生物処理（脱窒あり）,砂ろ過,消毒,活性炭処理,キレート処理 | 一部委託 | 埋立中 |  |  |  | 準好気性埋立構造 | 末端集水管は解放 | 中間覆土 | 埋立状況により計画的に延長 |  | 2 |  | 26 |  | 26 | 回収していない
京都府 | 26205 | 26-205-08-005 | 宮津市 |  |  | 東部不燃物処理場 | 2186 | 1884 | 49953 | 焼却残渣（主灰）,焼却残渣（飛灰）,破砕ごみ・処理残渣 | 山間 | 1999 | 12320 | 82000 | 2014 | 底部遮水工,表面遮水工（キャッピング） | 凝集沈澱,生物処理（脱窒あり）,砂ろ過,消毒,活性炭処理,キレート処理 | 委託 | 埋立中 |  | 無し |  | 嫌気性埋立構造 | 末端集水管は水没 |  |  | 1 | 1 |  | 9 | 19 | 25 | 回収していない
京都府 | 26205 | 26-205-08-006 | 宮津市 |  |  | 宮津市今福不燃物処理場 |  |  |  | 焼却残渣（主灰）,資源ごみ,不燃ごみ,焼却残渣（飛灰）,粗大ごみ | 山間 | 1980 | 5700 | 40000 | 1990 | 底部遮水工,その他遮水 | 凝集沈澱,生物処理（脱窒なし）,砂ろ過,消毒,活性炭処理 | 直営 | 埋立終了 |  | 無し |  | 嫌気性埋立構造 |  |  |  | 1 | 1 |  | 3 | 5 | 2 | 回収していない
京都府 | 26205 | 26-205-08-007 | 宮津市 |  |  | 宮津市北部不燃物処理場 |  |  |  | 焼却残渣（主灰）,資源ごみ,不燃ごみ,焼却残渣（飛灰）,破砕ごみ・処理残渣,粗大ごみ | 山間 | 1984 | 42810 | 251500 | 2000 | 原地盤利用 | 凝集沈澱,砂ろ過 | 一部委託 | 埋立終了 |  | 無し |  | 嫌気性埋立構造 | 末端集水管は解放 |  |  | 2 | 2 |  | 4 | 5 | 5 | 回収していない
京都府 | 26205 | 26-205-08-008 | 宮津市 |  |  | 宮津市南部不燃物処理場 |  |  |  | 焼却残渣（主灰）,不燃ごみ,焼却残渣（飛灰）,粗大ごみ | 山間 | 1980 | 6700 | 28400 | 1983 | 原地盤利用 | 凝集沈澱,砂ろ過,活性炭処理 | 直営 | 埋立終了 |  | 無し |  | 嫌気性埋立構造 |  |  |  | 1 | 4 |  | 3 | 3 | 3 | 回収していない
京都府 | 26206 | 26-206-08-001 | 亀岡市 |  |  | 亀岡市医王谷エコトピア | 0 | 0 | 0 | 破砕ごみ・処理残渣 | 山間 | 1969 | 58400 | 572322 | 2007 | 底部遮水工 | 凝集沈澱,活性炭処理 | 直営 | 埋立終了 |  | 無し |  | 準好気性埋立構造 | 末端集水管は解放 | 即日覆土 | 埋立状況により計画的に延長 | 2 | 1 | 4 | 1 | 4 | 4 | 回収していない
京都府 | 26206 | 26-206-08-002 | 亀岡市 |  |  | エコトピア亀岡 | 4153 | 2071 | 68715 | 不燃ごみ,破砕ごみ・処理残渣 | 山間 | 2007 | 16000 | 77920 | 2022 | 底部遮水工 | 凝集沈澱,生物処理（脱窒あり）,砂ろ過,活性炭処理,キレート処理 | 直営 | 埋立中 |  | 無し |  | 準好気性埋立構造 | 末端集水管は解放 | 即日覆土 | 埋立状況により計画的に延長 | 8 | 1 | 15 | 3 | 7 | 4 | 回収していない
京都府 | 26211 | 26-211-08-001 | 京田辺市 |  |  | 碧水園 | 290 | 240 | 59514 | その他,破砕ごみ・処理残渣 | 山間 | 2000 | 17300 | 62000 | 2015 | 底部遮水工 | 凝集沈澱,生物処理（脱窒なし）,砂ろ過,消毒,活性炭処理 | 直営 | 埋立中 |  | 無し |  | 準好気性埋立構造 | 末端集水管は解放 | 中間覆土 | 一部延長を行っていない | 2 | 1 | 13 | 3 | 3 | 3 | 回収していない
京都府 | 26212 | 26-212-08-001 | 京丹後市 |  |  | 京丹後市峰山最終処分場 | 2808 | 2081 | 20996 | 焼却残渣（主灰）,不燃ごみ,焼却残渣（飛灰）,粗大ごみ | 山間 | 2001 | 10000 | 43000 | 2015 | 底部遮水工 | 凝集沈澱,生物処理（脱窒あり）,砂ろ過,消毒,活性炭処理,キレート処理 | 委託 | 埋立中 |  | 有り | 90 | 準好気性埋立構造 | 末端集水管は解放 | 中間覆土 | 埋立状況により計画的に延長 |  | 2 |  | 5 |  |  | 回収していない
京都府 | 26212 | 26-212-08-002 | 京丹後市 |  |  | 京丹後市大宮最終処分場 | 1224 | 907 | 30396 | 焼却残渣（主灰）,不燃ごみ,焼却残渣（飛灰）,粗大ごみ | 山間 | 1983 | 13500 | 63300 | 2020 | 原地盤利用 | 凝集沈澱,砂ろ過,活性炭処理,キレート処理 | 一部委託 | 埋立中 |  | 有り | 90 | 準好気性埋立構造 | 末端集水管は解放 | 中間覆土 | 埋立状況により計画的に延長 |  | 1 |  | 2 |  |  | 回収していない
京都府 | 26212 | 26-212-08-003 | 京丹後市 |  |  | 京丹後市網野最終処分場 | 3026 | 1871 | 38941 | 焼却残渣（主灰）,不燃ごみ,焼却残渣（飛灰）,粗大ごみ | 山間 | 2002 | 12000 | 75000 | 2016 | 底部遮水工 | 凝集沈澱,生物処理（脱窒あり）,砂ろ過,消毒,活性炭処理,キレート処理,促進酸化処理 | 一部委託 | 埋立中 |  | 有り | 90 | 準好気性埋立構造 | 末端集水管は解放 | 中間覆土 | 埋立状況により計画的に延長 |  | 1 |  | 4 |  |  | 回収していない
京都府 | 26212 | 26-212-08-004 | 京丹後市 |  |  | 旧久美浜町不燃物処理場 | 0 | 0 | 0 | 焼却残渣（主灰）,不燃ごみ,焼却残渣（飛灰）,粗大ごみ | 山間 | 1970 | 5700 | 35000 | 2004 | 原地盤利用 | 凝集沈澱 | 委託 | 埋立終了 | 休止 | 無し |  | 準好気性埋立構造 | 末端集水管は水没 | 中間覆土 | 埋立状況により計画的に延長 | [6 empty] | 回収していない
京都府 | 26212 | 26-212-08-005 | 京丹後市 |  |  | 旧峰山町不燃物処理場 | 0 | 0 | 0 | 焼却残渣（主灰）,不燃ごみ,焼却残渣（飛灰）,粗大ごみ | 山間 | 1984 | 7139 | 23260 | 2000 | 原地盤利用 | 凝集沈澱,消毒 | 委託 | 埋立終了 | 休止 | 無し |  | 準好気性埋立構造 | 末端集水管は解放 | 中間覆土 | 埋立状況により計画的に延長 | [6 empty] | 回収していない
京都府 | 26212 | 26-212-08-006 | 京丹後市 |  |  | 旧丹後半島清掃センター不燃物処理場 | 0 | 0 | 0 | 焼却残渣（主灰）,不燃ごみ,焼却残渣（飛灰）,粗大ごみ | 山間 | 1984 | 10780 | 57380 | 2002 | 原地盤利用 | 凝集沈澱,生物処理（脱窒なし）,消毒 | 一部委託 | 埋立終了 | 休止 | 無し |  | 準好気性埋立構造 | 末端集水管は水没 | 中間覆土 | 埋立状況により計画的に延長 | [6 empty] | 回収していない
京都府 | 26212 | 26-212-08-007 | 京丹後市 |  |  | 京丹後市久美浜最終処分場 | 2771 | 1638 | 16806 | 焼却残渣（主灰）,不燃ごみ,焼却残渣（飛灰）,粗大ごみ | 山間 | 2005 | 3250 | 24800 | 2014 | 底部遮水工 | 凝集沈澱,生物処理（脱窒あり）,砂ろ過,消毒,活性炭処理,キレート処理 | 委託 | 埋立中 |  | 有り | 90 | 準好気性埋立構造 | 末端集水管は水没 | 中間覆土 | 埋立状況により計画的に延長 |  | 1 |  | 6 |  |  | 回収していない
京都府 | 26214 | 26-214-08-001 | 木津川市 |  |  | 木津川市桜台環境センター | 27 | 53 | 25331 | 不燃ごみ | 山間 | 1981 | 14231 | 37639 | 2012 | 原地盤利用 | 凝集沈澱,生物処理（脱窒あり）,消毒 | 直営 | 埋立中 |  | 無し |  | 準好気性埋立構造 | 末端集水管は解放 | 中間覆土 | 一部延長を行っていない | 1 | 1 | 2 | 2 | 6 | 6 | 回収していない
京都府 | 26463 | 26-463-08-001 | 伊根町 |  |  | 伊根町一般廃棄物最終処分場 | 544 | 137 | 4469 | 焼却残渣（主灰）,不燃ごみ | 山間 | 2000 | 2100 | 10500 | 2015 | 底部遮水工 | 凝集沈澱,生物処理（脱窒なし）,砂ろ過,消毒,活性炭処理 | 委託 | 埋立中 |  | 無し |  | 準好気性埋立構造 | 末端集水管は解放 | 中間覆土 | 一部延長を行っていない |  | 2 |  | 5 |  | 5 | 回収していない
京都府 | 26463 | 26-463-08-002 | 伊根町 |  |  | 第２不燃物処理場 | 0 | 0 | 0 | 焼却残渣（主灰）,不燃ごみ | 山間 | 1985 | 3300 | 15571 | 1999 | 原地盤利用 | 凝集沈澱 | 委託 | 埋立終了 |  | 無し |  | その他埋立構造 |  |  |  |  | 0 |  | 5 |  | 1 | 回収していない
京都府 | 26465 | 26-465-08-001 | 与謝野町 |  |  | 与謝野町一般廃棄物加悦最終処分場 | 922 | 780 | 20944 | 焼却残渣（主灰）,不燃ごみ,焼却残渣（飛灰）,粗大ごみ | 山間 | 1997 | 9500 | 50000 | 2008 | 底部遮水工 | 凝集沈澱,生物処理（脱窒あり）,砂ろ過,消毒,活性炭処理 | 直営 | 埋立中 |  | 無し |  | 準好気性埋立構造 | 末端集水管は水没 | 即日覆土 | 埋立状況により計画的に延長 |  | 1 |  | 8 |  | 7 | 回収していない
京都府 | 26465 | 26-465-08-002 | 与謝野町 |  |  | 与謝野町一般廃棄物旧加悦最終処分場 |  |  |  | 不燃ごみ,粗大ごみ | 山間 | 1977 | 14700 | 45003 | 1996 | 底部遮水工 | 凝集沈澱,消毒 | 直営 | 埋立終了 | 廃止 | 無し |  | 準好気性埋立構造 | 末端集水管は水没 | 即日覆土 | 埋立状況により計画的に延長 |  | 1 |  | 1 |  | 1 | 回収していない
京都府 | 26465 | 26-465-08-003 | 与謝野町 |  |  | 与謝野町一般廃棄物岩滝最終処分場 | 862 | 501 | 18206 | 焼却残渣（主灰）,不燃ごみ,焼却残渣（飛灰）,粗大ごみ | 山間 | 1999 | 4600 | 29000 | 2014 | 底部遮水工 | 凝集沈澱,生物処理（脱窒あり）,砂ろ過,消毒,活性炭処理 | 直営 | 埋立中 |  | 無し |  | 準好気性埋立構造 | 末端集水管は水没 | 即日覆土 | 埋立状況により計画的に延長 |  | 1 |  | 9 |  | 17 | 回収していない
京都府 | 26465 | 26-465-08-004 | 与謝野町 |  |  | 与謝野町一般廃棄物旧野田川最終処分場 |  |  |  | 焼却残渣（主灰）,不燃ごみ | 山間 | 1981 | 6860 | 54750 | 2002 | 底部遮水工 | 凝集沈澱,消毒 | 直営 | 埋立終了 |  | 無し |  | 準好気性埋立構造 | 末端集水管は水没 | 即日覆土 | 埋立状況により計画的に延長 |  | 1 |  | 2 |  | 3 | 回収していない
京都府 | 26465 | 26-465-08-005 | 与謝野町 |  |  | 与謝野町一般廃棄物野田川最終処分場 | 1532 | 694 | 46086 | 焼却残渣（主灰）,不燃ごみ | 山間 | 2003 | 9550 | 55000 | 2018 | 底部遮水工 | 凝集沈澱,生物処理（脱窒あり）,砂ろ過,消毒,活性炭処理,キレート処理 | 直営 | 埋立中 |  | 無し |  | 準好気性埋立構造 | 末端集水管は水没 | 即日覆土 | 埋立状況により計画的に延長 |  | 1 |  | 10 |  | 10 | 回収していない
京都府 | 26820 | 26-820-08-001 | 城南衛生管理組合 |  |  | 城南衛生管理組合グリーンヒル三郷山 | 3140 | 1487 | 139375 | 不燃ごみ,その他,破砕ごみ・処理残渣,粗大ごみ | 山間 | 2001 | 17000 | 200000 | 2033 | 底部遮水工,鉛直遮水工 | 凝集沈澱,生物処理（脱窒あり）,砂ろ過,消毒,活性炭処理 | 直営 | 埋立中 |  | 有り | 99 | 準好気性埋立構造 | 末端集水管は解放 | 即日覆土 | 埋立状況により計画的に延長 | 28 | 1 | 29 | 3 | 35 | 1 | 回収していない
京都府 | 26820 | 26-820-08-002 | 城南衛生管理組合 |  |  | 城南衛生管理組合奥山埋立処分地 | 0 | 0 | 0 | 焼却残渣（主灰）,可燃ごみ,不燃ごみ,その他,焼却残渣（飛灰）,破砕ごみ・処理残渣,粗大ごみ | 山間 | 1973 | 56168 | 822000 | 2002 | 原地盤利用,底部遮水工 | 他の施設での処理 | 直営 | 埋立終了 | 休止 | 有り | 100 | 準好気性埋立構造 | 末端集水管は解放 | 即日覆土 | 一部延長を行っている | 52 |  | 42 |  | 43 |  | 回収していない
京都府 | 26828 | 26-828-08-001 | 乙訓環境衛生組合 |  |  | 勝竜寺埋立地 | 755 | 828 | 73187 | 焼却残渣（主灰）,不燃ごみ,焼却残渣（飛灰）,破砕ごみ・処理残渣 | 平地 | 1981 | 37761 | 318100 | 2031 | 原地盤利用 | 凝集沈澱,砂ろ過,消毒 | 直営 | 埋立中 |  | 無し |  | 準好気性埋立構造 | 末端集水管は水没 | 即日覆土 | 埋立状況により計画的に延長 | 5 | 1 | 16 | 10 | 11 | 9 | 回収していない

## し尿処理施設
し尿処理施設・汚泥再生処理センター
都道府県名 | 地方公共団体コード | 施設コード | 地方公共団体名 | 法人名称(民間施設) | 代表者 (民間施設) | 施設名 | 年間処理量 |  |  |  | 資源化量 |  |  | 脱水汚泥の直接埋立 |  | 脱水汚泥の焼却 |  | 処理方式 |  |  | メタン発酵の場合 |  |  | 処理能力 | 処理能力 （有機性廃棄物） | 資源化能力 | 計画メタンガス量 | 使用開始年度 | 運転管理体制 | 施設の改廃
[7 empty] | し尿 | 浄化槽汚泥 | 有機性廃棄物 | その他 | 堆肥等の固形物 | メタンガス | 資源化物量の区分 | 直接埋立の有無 | 埋立量 | 焼却の有無 | 焼却量 | 汚水処理 | 汚泥処理 | 資源化処理 | ガス生産量 | ガス発熱量 | ガス利用方法
[7 empty] | (kl/年度) | (kl/年度) | (t/年度) | (kl/年度) | (t/年度) | (m3／年度) |  |  | （t/年度) |  | （t/年度) |  |  |  | （m3/年度） | （kJ/m3N） |  | (kL/日) | (t/日) | (t/日) | (m3/日)
京都府 | 26201 | 26-201-09-001 | 福知山市 |  |  | 福知山終末処理場 | 6079 | 8568 | [5 empty] | 有り | 331 | 施設内焼却 | 6846 | 一次処理 | 脱水 |  |  |  |  | 170 |  |  |  | 1998 | 委託
京都府 | 26202 | 26-202-09-001 | 舞鶴市 |  |  | 舞鶴市東浄化センターし尿処理施設 | 27627 | 10400 | [5 empty] | 無し |  | 無し |  | 嫌気,一次処理 | 脱水 |  |  |  |  | 108 |  |  |  | 1965 | 一部委託
京都府 | 26203 | 26-203-09-001 | 綾部市 |  |  | 綾部市衛生公苑 | 13240 | 14847 | [5 empty] | 無し |  |  | 75 | 好気 | 脱水,乾燥,焼却 |  |  |  |  | 60 |  |  |  | 1979 | 一部委託
京都府 | 26205 | 26-205-09-001 | 宮津市 |  |  | 宮津市し尿処理施設 | 10508 | 3840 | [5 empty] | 無し |  |  | 3522 | 好気 | 脱水,乾燥,焼却 |  |  |  |  | 60 |  |  |  | 1976 | 委託 | 能力変更
京都府 | 26206 | 26-206-09-001 | 亀岡市 |  |  | 亀岡市若宮工場 | 14090 | 7079 | [5 empty] | 無し |  | 施設内焼却 | 633 | 好気 | 焼却 |  |  |  |  | 114 | 0 |  |  | 1974 | 委託
京都府 | 26211 | 26-211-09-001 | 京田辺市 |  |  | 緑泉園 | 3294 | 2925 | [5 empty] | 無し |  | 施設外焼却 | 154 | 好気,下水投入,一次処理 | 脱水 |  |  |  |  | 50 |  |  |  | 1978 | 直営
京都府 | 26212 | 26-212-09-001 | 京丹後市 |  |  | 京丹後市網野衛生センター | 11202 | 2793 | [5 empty] | 無し |  | 施設内焼却 | 429 | 標脱 | 脱水,乾燥,焼却 |  |  |  |  | 36 |  |  |  | 1987 | 一部委託
京都府 | 26212 | 26-212-09-002 | 京丹後市 |  |  | 京丹後市久美浜衛生センター | 5484 | 3298 | [5 empty] | 無し |  | 無し |  | 好二段 | 脱水,焼却 |  |  |  |  | 25 |  |  |  | 1989 | 委託
京都府 | 26212 | 26-212-09-003 | 京丹後市 |  |  | 京丹後市竹野川衛生センター | 16592 | 6434 | [5 empty] | 無し |  | 施設内焼却 | 1468 | 標脱 | 脱水,焼却 |  |  |  |  | 70 |  |  |  | 1998 | 一部委託
京都府 | 26465 | 26-465-09-001 | 与謝野町 |  |  | 野田川衛生プラント | 12301 | 2617 |  |  | 74 |  | 搬出量・売却量 | 無し |  |  |  | 好気,その他 | 脱水,乾燥 | 堆肥化 |  |  |  | 41 | 0 | 1 | 0 | 1965 | 直営
京都府 | 26817 | 26-817-09-001 | 船井郡衛生管理組合 |  |  | 京都中部クリーンセンター（し尿処理施設） | 6177 | 13212 |  | 651 | [5 empty] | 施設内焼却 | 1395 | 膜分離 | 焼却 |  |  |  |  | 94 |  |  |  | 1998 | 直営
京都府 | 26820 | 26-820-09-001 | 城南衛生管理組合 |  |  | 城南衛生管理組合クリーンピア沢 | 13379 | 42567 | [5 empty] | 無し |  | 施設内焼却 | 2571 | 標脱,下水投入 | 脱水,乾燥,焼却 |  |  |  |  | 115 |  |  |  | 1996 | 一部委託
京都府 | 26828 | 26-828-09-001 | 乙訓環境衛生組合 |  |  | ７６ｋｌ／日し尿処理施設 | 1790 | 2157 | [9 empty] | 標脱 | 脱水 |  |  |  |  | 76 |  |  |  | 1990 | 委託 | 休止
京都府 | 26849 | 26-849-09-001 | 相楽郡広域事務組合 |  |  | 相楽郡広域事務組合大谷処理場 | 12232 | 10946 | [5 empty] | 無し |  | 施設内焼却 | 887 | 高負荷 | 脱水,乾燥,焼却 |  |  |  |  | 76 | 0 |  |  | 2001 | 委託

## コミュニティプラント
コミュニティプラント
都道府県名 | 地方公共団体コード | 施設コード | 地方公共団体名 | 施設名 | 汚水処理量 | 処理方法 | 計画最大汚水量 | 使用開始年度 | 運転管理体制 | 料金徴収 | 施設の改廃
[5 empty] | (m3/年度) |  | (m3/日)
京都府 | 26203 | 26-203-10-001 | 綾部市 | 綾部市栗橋地域し尿処理施設 | 10476 | 接触ばっ気 | 43 | 1986 | 委託 | 有り
京都府 | 26204 | 26-204-10-001 | 宇治市 | 宇治市志津川コミュニティプラント | 27375 | その他 | 303 | 1997 | 委託 | 有り
京都府 | 26206 | 26-206-10-001 | 亀岡市 | 亀岡市天川地区コミュニティ・プラント | 61717 | 長時間ばっ気 | 198 | 1994 | 一部委託 | 有り