## 焼却施設
焼却施設（溶融施設含む）
都道府県名 | 地方公共団体コード | 施設コード | 地方公共団体名 | 法人名称(民間施設) | 代表者名 (民間施設) | 施設名称 | 年間処理量 | 資源化量 |  |  | 焼却対象廃棄物 | 施設の種類 | 処理方式 | 炉型式 | 処理能力 | 炉数 | 使用開始年度 | 余熱利用の状況 | 余熱利用量（仕様値・公称値） |  | 余熱利用量（実績値） |  | 発電能力 | 発電効率 | 総発電量 | 灰処理設備の有無 |  | 運転管理体制 | 施設の改廃 | 産業廃棄物の搬入の有無 | 一般廃棄物の割合 | ごみ組成分析結果 | [6 empty] | 単位容積重量 | 三成分 |  |  |  | 低位発熱量 |  | リユース・リペア機能の有無 | リユース・リペアする場所の面積 | リユース・リペアの対象品目 | [28 empty] | リユース・リペアの内容
[8 empty] | 資源物回収 | 燃料ガス回収 | 生産量・排出量の別 | [8 empty] | 総余熱利用量 | うち外部供給熱量 | 総余熱利用量 | うち外部供給熱量 |  |  |  | （焼却灰） | （飛灰） |  |  |  |  | 合計 | 紙・布類 | ビニール、合成樹脂、ゴム、皮革類 | 木、竹、わら類 | ちゅう芥類 | 不燃物類 | その他 |  | 合計 | 水分 | 可燃分 | 灰分 | (計算値) | (実測値) |  |  | 合計 |  | 家具 |  |  | 自転車 |  |  | 衣類 |  |  | 書籍 |  |  | 家電 |  |  | 傘 |  |  | 食器 |  |  | おもちゃ |  |  | その他
[48 empty] | 重量 | 個数 | 対象 | 重量 | 個数 | 対象 | 重量 | 個数 | 対象 | 重量 | 個数 | 対象 | 重量 | 個数 | 対象 | 重量 | 個数 | 対象 | 重量 | 個数 | 対象 | 重量 | 個数 | 対象 | 重量 | 個数 | 対象 | 重量 | 個数
[7 empty] | （t/年度） | （t/年度） | （m3/年度） | [5 empty] | (t/日) |  |  |  | (MＪ) | （MJ） | (MＪ) | （MJ） | (kW) | (％) | (MWh) | [5 empty] | （％） | （％） | （％） | （％） | （％） | （％） | （％） | （％） | (kg/m3) | （％） | （％） | （％） | （％） | （kJ/kg） | （kJ/kg） |  | （㎡） | （t/年度） | （個・台等） |  | （t/年度） | （個・台等） |  | （t/年度） | （個・台等） |  | （t/年度） | （個・台等） |  | （t/年度） | （個・台等） |  | （t/年度） | （個・台等） |  | （t/年度） | （個・台等） |  | （t/年度） | （個・台等） |  | （t/年度） | （個・台等） |  | （t/年度） | （個・台等）
和歌山県 | 30201 | 30-201-01-001 | 和歌山市 |  |  | 青岸エネルギーセンター | 82831 |  |  |  | 可燃ごみ,混合（未分別）ごみ,粗大ごみ,ごみ処理残渣,し尿処理残渣 | 焼却 | ストーカ式（可動） | 全連続運転 | 400 | 2 | 1986 | 場内温水,場内蒸気,発電（場内利用）,発電（場外利用） | 81849600 |  | 75631084 |  | 3000 | 11 | 18779 | 薬剤処理 | 薬剤処理 | 直営 |  | 有り | 99 | 100 | 35.4 | 16.8 | 7.9 | 24 | 7.8 | 8.1 | 170 | 100 | 57.2 | 33.5 | 9.3 | 0 | 5700 | 無し |  | 0 | 0
和歌山県 | 30201 | 30-201-01-004 | 和歌山市 |  |  | 青岸クリーンセンター | 67723 | 382 |  |  | 混合（未分別）ごみ,粗大ごみ | 焼却 | 流動床式 | 全連続運転 | 320 | 2 | 1998 | 場内温水,発電（場内利用） | 141374956 |  | 92791100 |  | 3500 | 10 | 16469 | 無し | セメント固化,薬剤処理 | 一部委託 |  |  |  | 100 | 44.8 | 28.4 | 8.6 | 12.2 | 3.1 | 2.9 | 182.8 | 100 | 49.8 | 43.6 | 6.6 | 15605 | 7921 | 無し |  | 0 | 0
和歌山県 | 30202 | 30-202-01-001 | 海南市 |  |  | 海南市クリーンセンター | 19635 |  |  |  | 可燃ごみ,ごみ処理残渣 | 焼却 | 流動床式 | 全連続運転 | 150 | 2 | 1984 | 場内温水 | 60828 | [6 empty] | 無し | 薬剤処理 | 委託 |  | 有り | 97 | 100.02 | 46.28 | 20.13 | 7.18 | 24.25 | 0.5 | 1.68 | 129.75 | 100.01 | 56.75 | 39.53 | 3.73 | 6623 | 0 | 無し |  | 0 | 0
和歌山県 | 30202 | 30-202-01-002 | 海南市 |  |  | 海南市下津清掃センター |  |  |  |  | 可燃ごみ | 焼却 | ストーカ式（可動） | バッチ運転 | 30 | 2 | 1984 | 無し | [7 empty] | 無し | 薬剤処理 | 委託 | 休止 |  |  | 0 | 0 | 0 | 0 | 0 | 0 | 0 | 0 | 0 | 0 | 0 | 0 | 0 | 0 | 無し |  | 0 | 0
和歌山県 | 30203 | 30-203-01-001 | 橋本市 |  |  | 橋本市橋本クリーンセンター | 12609 |  |  |  | 可燃ごみ,粗大ごみ | 焼却 | 流動床式 | 准連続運転 | 90 | 2 | 1987 | 場内温水,場外温水 | [7 empty] | 無し | 薬剤処理 | 直営 |  | 無し |  | 100 | 50.5 | 18.4 | 1.2 | 25.3 | 3.1 | 1.5 | 162 | 100 | 54.49 | 40.01 | 5.5 | 7200 | 0 | 無し |  | 0 | 0
和歌山県 | 30203 | 30-203-01-002 | 橋本市 |  |  | 橋本市高野口クリーンセンター | 4184 |  |  |  | 可燃ごみ,粗大ごみ | 焼却 | ストーカ式（可動） | バッチ運転 | 30 | 2 | 1982 | 無し | [7 empty] | 無し | 薬剤処理 | 直営 |  | 無し |  | 100 | 50.5 | 1.7 | 6.7 | 29.5 | 10.8 | 0.8 | 235 | 100 | 38.37 | 49.02 | 12.61 | 8200 | 0 | 無し |  | 0 | 0
和歌山県 | 30206 | 30-206-01-001 | 田辺市 |  |  | 田辺市ごみ処理場 | 22923 |  |  |  | 可燃ごみ,粗大ごみ | 焼却 | ストーカ式（可動） | 准連続運転 | 100 | 2 | 1996 | 場内温水 | 18816000 | [6 empty] | 無し | 薬剤処理 | 委託 |  | 無し |  | 100 | 54.5 | 12.6 | 8.3 | 20.2 | 1.6 | 2.8 | 0 | 100 | 56.4 | 38.6 | 5 | 586536 | 6228 | 無し |  | 0 | 0
和歌山県 | 30207 | 30-207-01-001 | 新宮市 |  |  | 新宮市クリーンセンター | 10527 |  |  |  | 可燃ごみ | 焼却 | ストーカ式（可動） | 准連続運転 | 45 | 2 | 2002 | 場内温水 | 393254 | [6 empty] | 無し | 薬剤処理 | 委託 |  | 無し |  | 100.04 | 39.59 | 17.91 | 22.69 | 12.5 | 4.1 | 3.25 | 191 | 100 | 41.66 | 51.63 | 6.71 | 8636 | 20200 | 無し |  | 0 | 0
和歌山県 | 30208 | 30-208-01-001 | 紀の川市 |  |  | 打田美化センター | 4524 |  |  |  | 可燃ごみ,粗大ごみ,ごみ処理残渣 | 焼却 | ストーカ式（可動） | バッチ運転 | 15 | 2 | 1973 | 無し | [7 empty] | 無し | セメント固化 | 一部委託 |  | 無し |  | 100 | 68.7 | 12.7 | 6 | 8.7 | 3.9 | 0 | 285.8 | 100 | 42.6 | 52 | 5.4 | 8740 | 0 | 無し |  | 0 | 0
和歌山県 | 30208 | 30-208-01-002 | 紀の川市 |  |  | 粉河クリーンセンター | 3494 |  |  |  | 可燃ごみ,粗大ごみ,ごみ処理残渣 | 焼却 | ストーカ式（可動） | バッチ運転 | 20 | 2 | 1972 | 無し | [7 empty] | 無し | 薬剤処理 | 直営 |  | 無し |  | 100 | 67.5 | 14.1 | 8.7 | 5.3 | 2.4 | 2 | 324.3 | 100 | 44.7 | 49.1 | 6.2 | 8120 | 0 | 無し |  | 0 | 0
和歌山県 | 30208 | 30-208-01-003 | 紀の川市 |  |  | 那賀アメニティセンター | 4497 |  |  |  | 可燃ごみ,粗大ごみ,ごみ処理残渣 | 焼却 | ストーカ式（可動） | バッチ運転 | 20 | 2 | 1995 | 無し | [7 empty] | 無し | セメント固化,薬剤処理 | 直営 |  | 無し |  | 100 | 59.4 | 16.5 | 7.4 | 11.5 | 4.1 | 1.1 | 311.8 | 100 | 48.7 | 44.1 | 7.2 | 7070 | 0 | 無し |  | 0 | 0
和歌山県 | 30209 | 30-209-01-001 | 岩出市 |  |  | 岩出クリーンセンター | 13032 | 1718 |  | 搬出量 | 可燃ごみ | 焼却 | 流動床式 | 准連続運転 | 60 | 2 | 1983 | 無し | [7 empty] | 無し | 薬剤処理 | 直営 |  | 無し |  | 100 | 26 | 13 | 6 | 47 | 7 | 1 | 220 | 100 | 66 | 26 | 8 | 5439 | 6527 | 無し |  | 0 | 0
和歌山県 | 30209 | 30-209-01-210 | 岩出市 |  |  |  | 13032 | 1718 |  | 搬出量 | 可燃ごみ | ガス化溶融・改質 | 流動床式 | 全連続運転 | 60 | 2 | 2008 | 場内温水 | [7 empty] | 薬剤処理,溶融処理 | 薬剤処理,溶融処理 | 委託 | 新設 |  |  | 0 | 0 | 0 | 0 | 0 | 0 | 0 | 0 | 0 | 0 | 0 | 0 | 0 | 0 | 無し |  | 0 | 0
和歌山県 | 30341 | 30-341-01-001 | かつらぎ町 |  |  | 花園村一般廃棄物焼却炉 | 0 |  |  |  |  | 焼却 | その他 | バッチ運転 | 1 | 1 | 1992 | 無し | [7 empty] | 無し | 無し | 委託 | 休止 | 無し |  | 0 | 0 | 0 | 0 | 0 | 0 | 0 | 0 | 0 | 0 | 0 | 0 | 0 | 0 | 無し |  | 0 | 0
和歌山県 | 30344 | 30-344-01-001 | 高野町 |  |  | 高野町じん芥処理センター | 1370 |  |  |  | 可燃ごみ,粗大ごみ | 焼却 | 流動床式 | バッチ運転 | 15 | 1 | 1991 | 場内温水 | 660744 | [6 empty] | 無し | 薬剤処理 | 委託 |  | 有り | 90 | 100 | 62.7 | 13.7 | 13.9 | 8.7 | 0.9 | 0.1 | 228 | 100 | 41.8 | 53.5 | 4.7 | 9020 | 0 | 無し |  | 0 | 0
和歌山県 | 30391 | 30-391-01-001 | みなべ町 |  |  | みなべ町ごみ焼却場埋立地 | 3028 |  |  |  | 可燃ごみ | 焼却 | ストーカ式（可動） | バッチ運転 | 20 | 1 | 1972 | 無し | [7 empty] | 無し | 無し | 一部委託 |  | 無し |  | 100 | 63.35 | 15.99 | 4.72 | 12.96 | 1.27 | 1.71 | 246 | 100 | 48.64 | 45.25 | 6.11 | 8490 | 7300 | 無し |  | 0 | 0
和歌山県 | 30401 | 30-401-01-001 | 白浜町 |  |  | 白浜町清掃センター | 10833 | 26 |  |  | 可燃ごみ,ごみ処理残渣,その他 | 焼却 | 流動床式 | 准連続運転 | 55 | 2 | 1995 | 場内温水,その他 | 13711434 | [6 empty] | 無し | セメント固化,薬剤処理 | 委託 |  | 有り | 96 | 100 | 56 | 16 | 14.85 | 6.85 | 6.2 | 0.1 | 341 | 100 | 47 | 45 | 8 | 6940 | 0 | 無し |  | 0 | 0
和歌山県 | 30401 | 30-401-01-002 | 白浜町 |  |  | 日置川ごみ焼却場 | 1123 | 0 |  |  | 可燃ごみ,粗大ごみ,ごみ処理残渣,その他 | 焼却 | ストーカ式（可動） | バッチ運転 | 12 | 2 | 1990 | その他 | 5041893 |  |  |  | 0 | 0 |  | 無し | セメント固化,薬剤処理 | 委託 |  | 無し |  | 100.02 | 63.13 | 14.2 | 14.98 | 3.98 | 3.43 | 0.3 | 255 | 100.01 | 39.13 | 54.23 | 6.65 | 8820 | 0 | 無し |  | 0 | 0
和歌山県 | 30406 | 30-406-01-001 | すさみ町 |  |  | すさみ町ゴミ焼却場 | 1406 |  |  |  | 可燃ごみ | 焼却 | ストーカ式（可動） | バッチ運転 | 15 | 2 | 1987 | 無し | [7 empty] | 無し | セメント固化 | 直営 |  | 無し |  | 100 | 40.78 | 24.27 | 10.68 | 12.62 | 7.77 | 3.88 | 181 | 100 | 52.09 | 6.89 | 41.02 | 6280 |  | 無し |  | 0 | 0
和歌山県 | 30421 | 30-421-01-001 | 那智勝浦町 |  |  | 那智勝浦町清掃管理事務所（那智勝浦町クリーンセンター） | 6334 |  |  |  | 可燃ごみ,ごみ処理残渣 | 焼却 | 流動床式 | 准連続運転 | 50 | 2 | 1991 | 場内温水 | 1402492 | [6 empty] | 無し | 薬剤処理 | 委託 |  | 無し |  | 100 | 34.6 | 31.9 | 17.3 | 7.4 | 6 | 2.8 | 160.5 | 100 | 53.6 | 40.6 | 5.8 | 6280 | 0 | 無し |  | 0 | 0
和歌山県 | 30845 | 30-845-01-001 | 串本町古座川町衛生施設事務組合 |  |  | 宝嶋クリーンセンター | 6252 |  |  |  | 可燃ごみ | 焼却 | ストーカ式（可動） | バッチ運転 | 30 | 2 | 2006 | 無し | [7 empty] | 無し | 薬剤処理 | 委託 |  | 無し |  | 100 | 64.9 | 14.5 | 11.4 | 6.9 | 2.2 | 0.1 | 271.8 | 100 | 43.6 | 51.9 | 4.5 | 8665 | 0 | 無し |  | 0 | 0
和歌山県 | 30864 | 30-864-01-001 | 御坊広域行政事務組合 |  |  | 御坊広域清掃センター | 19709 | 0 | 0 |  | 可燃ごみ,し尿処理残渣 | 焼却 | 流動床式 | 准連続運転 | 98 | 2 | 1998 | 無し | [7 empty] | 無し | 薬剤処理 | 直営 |  | 有り | 100 | 100 | 69.2 | 16.7 | 8 | 5.3 | 0.8 | 0 | 236 | 100 | 33.1 | 59.1 | 7.8 | 10297 | 11039 | 無し |  | 0 | 0
和歌山県 | 30868 | 30-868-01-001 | 上大中清掃施設組合 |  |  | 上大中クリーンセンター | 4159 |  |  |  | 可燃ごみ | 焼却 | ストーカ式（可動） | バッチ運転 | 22 | 2 | 1987 | 無し | [7 empty] | 無し | 薬剤処理 | 直営 |  | 無し |  | 100 | 56 | 15.2 | 9.8 | 11.6 | 5.5 | 1.9 | 245 | 100 | 48 | 44.7 | 7.3 | 7480 | 0 | 無し |  | 0 | 0
和歌山県 | 30880 | 30-880-01-001 | 有田周辺広域圏事務組合 |  |  | 有田周辺広域圏事務組合環境センター | 14912 |  |  |  | 可燃ごみ,粗大ごみ,不燃ごみ | 焼却 | ストーカ式（可動） | 全連続運転 | 100 | 2 | 2000 | 無し | [7 empty] | 無し | 薬剤処理 | 委託 |  | 無し |  | 100 | 33.3 | 13.2 | 9.5 | 35.9 | 6 | 2.1 | 195 | 100 | 61.3 | 30.6 | 8.1 | 4207 | 0 | 無し |  | 0 | 0

## 粗大ごみ処理施設
粗大ごみ処理施設
都道府県名 | 地方公共団体 コード | 施設コード | 地方公共団体名 | 法人名称(民間施設) | 代表者 (民間施設) | 施設名 | 年間処理量 | 資源回収量 |  | 処理対象廃棄物 | 処理方式 | 処理能力 | 使用開始年度 | 運転管理体制 | 施設の改廃 | 産業廃棄物の搬入の有無 | 一般廃棄物の割合 | リユース・リペア機能の有無 | リユース・リペアする場所の面積 | リユース・リペアの対象品目 | [28 empty] | リユース・リペアの内容
[9 empty] | 資源化物の区分 | [10 empty] | 合計 |  | 家具 |  |  | 自転車 |  |  | 衣類 |  |  | 書籍 |  |  | 家電 |  |  | 傘 |  |  | 食器 |  |  | おもちゃ |  |  | その他
[20 empty] | 重量 | 個数 | 対象 | 重量 | 個数 | 対象 | 重量 | 個数 | 対象 | 重量 | 個数 | 対象 | 重量 | 個数 | 対象 | 重量 | 個数 | 対象 | 重量 | 個数 | 対象 | 重量 | 個数 | 対象 | 重量 | 個数 | 対象 | 重量 | 個数
[7 empty] | (t/年度) | (t/年度) |  |  |  | (t/日) |  |  |  |  | （％） |  | （㎡） | （t/年度） | （個・台等） |  | （t/年度） | （個・台等） |  | （t/年度） | （個・台等） |  | （t/年度） | （個・台等） |  | （t/年度） | （個・台等） |  | （t/年度） | （個・台等） |  | （t/年度） | （個・台等） |  | （t/年度） | （個・台等） |  | （t/年度） | （個・台等） |  | （t/年度） | （個・台等）
和歌山県 | 30201 | 30-201-03-001 | 和歌山市 |  |  | 青岸エネルギーセンター | 1757 | 1709 | 搬出量 | 粗大ごみ | 破砕 | 75 | 1986 | 直営 |  | 無し |  | 無し |  | 0 | 0
和歌山県 | 30207 | 30-207-03-001 | 新宮市 |  |  | 新宮市クリーンセンター | 56 | 56 | 搬出量 | 粗大ごみ | 圧縮 | 1 | 2002 | 委託 |  | 無し |  | 無し |  | 0 | 0
和歌山県 | 30208 | 30-208-03-001 | 紀の川市 |  |  | 貴桃クリーンセンター不燃物処理場 | 192 | 134 | 回収量 | 粗大ごみ,資源ごみ | 圧縮 | 10 | 1983 | 直営 |  | 無し |  | 有り | 53 | 0 | 15 | ○ |  | 8 | ○ |  | 4 | [15 empty] | ○ |  | 1 | ○ |  | 2 | 展示,譲渡
和歌山県 | 30880 | 30-880-03-001 | 有田周辺広域圏事務組合 |  |  | 有田周辺広域圏事務組合環境センター | 2016 | 270 | 搬出量 | 粗大ごみ,不燃ごみ | 破砕 | 30 | 1981 | 委託 |  | 無し |  | 無し |  | 0 | 0

## 資源化等施設
資源化等を行う施設
都道府県名 | 地方公共団体 コード | 施設コード | 地方公共団体名 | 法人名称(民間施設) | 代表者 (民間施設) | 施設名 | 年間処理量 | 資源回収量 |  | 搬出量 |  | 在庫量 |  | 施設区分 | 処理対象廃棄物 | 処理内容 | 処理能力 | 使用開始年度 | 運転管理体制 | 施設の改廃 | 産業廃棄物の搬入の有無 | 一般廃棄物の割合 | リユース・リペア機能の有無 | リユース・リペアする場所の面積 | リユース・リペアの対象品目 | [28 empty] | リユース・リペアの内容
[25 empty] | 合計 |  | 家具 |  |  | 自転車 |  |  | 衣類 |  |  | 書籍 |  |  | 家電 |  |  | 傘 |  |  | 食器 |  |  | おもちゃ |  |  | その他
[25 empty] | 重量 | 個数 | 対象 | 重量 | 個数 | 対象 | 重量 | 個数 | 対象 | 重量 | 個数 | 対象 | 重量 | 個数 | 対象 | 重量 | 個数 | 対象 | 重量 | 個数 | 対象 | 重量 | 個数 | 対象 | 重量 | 個数 | 対象 | 重量 | 個数
[7 empty] | (t/年度) | (t/年度) | (m3/年度) | (t/年度) | (m3/年度) | (t/年度) | (m3/年度) |  |  |  | (t/日) |  |  |  |  | （％） |  | （㎡） | （t/年度） | （個・台等） |  | （t/年度） | （個・台等） |  | （t/年度） | （個・台等） |  | （t/年度） | （個・台等） |  | （t/年度） | （個・台等） |  | （t/年度） | （個・台等） |  | （t/年度） | （個・台等） |  | （t/年度） | （個・台等） |  | （t/年度） | （個・台等） |  | （t/年度） | （個・台等）
和歌山県 | 30204 | 30-204-04-001 | 有田市 |  |  | 有田再生資源協同組合 | 1245 | 939 | [5 empty] | その他 | 紙類,金属類,ガラス類,ペットボトル,プラスチック,布類 | 選別,圧縮・梱包 | 7 | 1995 | 委託 |  | 有り | 80 | 無し |  | 0 | 0
和歌山県 | 30206 | 30-206-04-001 | 田辺市 |  |  | 容器包装プラスチックリサイクル施設 | 1560 | 947 |  | 947 |  |  |  | 容器包装リサイクル推進施設 | ペットボトル,プラスチック | 選別,圧縮・梱包 | 4.9 | 2007 | 委託 | 新設 | 無し |  | 無し |  | 0 | 0
和歌山県 | 30207 | 30-207-04-001 | 新宮市 |  |  | 新宮市クリーンセンター | 1325 | 1325 | [5 empty] | ストックヤード | 紙類,その他資源ごみ,ペットボトル,プラスチック,布類 | 選別,圧縮・梱包 | 48 | 2002 | 一部委託 |  | 無し |  | 無し |  | 0 | 0
和歌山県 | 30366 | 30-366-04-001 | 有田川町 |  |  | 有田川町プラスチック収集場 | 430 | 430 | [5 empty] | 容器包装リサイクル推進施設 | プラスチック | 選別,圧縮・梱包 | 4 | 2005 | 直営 |  | 無し |  | 無し |  | 0 | 0
和歌山県 | 30391 | 30-391-04-001 | みなべ町 |  |  | みなべ町資源ごみ選別施設 | 1166 | 988 | [5 empty] | ストックヤード | 紙類,金属類,ガラス類,その他資源ごみ,ペットボトル,プラスチック,不燃ごみ | 選別 | 3 | 1991 | 委託 |  | 無し |  | 無し |  | 0 | 0
和歌山県 | 30401 | 30-401-04-001 | 白浜町 |  |  | 白浜町カレット選別棟 | 207 | 207 |  | 207 |  |  |  | 容器包装リサイクル推進施設 | ガラス類 | 選別 | 3 | 1995 | 直営 |  | 無し |  | 無し |  | 0 | 0
和歌山県 | 30401 | 30-401-04-003 | 白浜町 |  |  | 白浜町リサイクルプラザ | 1520 | 213 |  | 213 |  |  |  | リサイクルプラザ | 金属類,その他資源ごみ,不燃ごみ,粗大ごみ | 選別,圧縮・梱包,その他 | 6 | 1996 | 直営 |  | 無し |  | 有り | 25 | 0 | 196 | ○ |  | 26 | [15 empty] | ○ |  | 170 | [6 empty] | 展示,譲渡
和歌山県 | 30421 | 30-421-04-001 | 那智勝浦町 |  |  | 那智勝浦町清掃管理事務所（クリーンセンター） | 830 | 757 |  | 757 |  | 0 |  | ストックヤード | 紙類,金属類,ガラス類,その他資源ごみ,ペットボトル,プラスチック,その他 | 選別,圧縮・梱包,その他 | 12 | 1991 | 委託 |  | 無し |  | 無し |  | 0 | 0
和歌山県 | 30422 | 30-422-04-001 | 太地町 |  |  | 太地町清掃センター | 295 | 287 | [5 empty] | リサイクルセンター（補助金） | 紙類,金属類,ガラス類,ペットボトル,プラスチック,布類 | 選別 | 5 | 1978 | 直営 |  | 無し |  | 無し |  | 0 | 0
和歌山県 | 30424 | 30-424-04-001 | 古座川町 |  |  | 古座川町不燃物処理場 | 304 | 304 |  | 304 |  |  |  | その他 | 金属類,不燃ごみ | 選別,圧縮・梱包 | 5 | 1980 | 委託 |  | 無し |  | 無し |  | 0 | 0
和歌山県 | 30428 | 30-428-04-001 | 串本町 |  |  | 串本町資源ごみ保管施設（田並処理場内） | 1159 | 908 |  | 908 |  |  |  | ストックヤード | 紙類,金属類,その他資源ごみ,ペットボトル | 選別,圧縮・梱包 | 0.4 | 2000 | 一部委託 |  | 無し |  | 無し |  | 0 | 0
和歌山県 | 30428 | 30-428-04-002 | 串本町 |  |  | 串本町資源ごみ保管施設（清掃センター内） | 514 | 309 |  | 309 |  |  |  | ストックヤード | その他資源ごみ,プラスチック | 選別,圧縮・梱包 | 2.5 | 2002 | 直営 |  | 無し |  | 無し |  | 0 | 0
和歌山県 | 30864 | 30-864-04-001 | 御坊広域行政事務組合 |  |  | 御坊広域清掃センター | 95 | 95 |  | 95 |  |  |  | ストックヤード | ペットボトル | その他 | 1.8 | 2000 | 直営 |  | 無し |  | 無し |  | 0 | 0
和歌山県 | 30880 | 30-880-04-001 | 有田周辺広域圏事務組合 |  |  | 有田周辺広域圏事務組合環境センター | 2016 | 270 | [5 empty] | リサイクルプラザ | 不燃ごみ,粗大ごみ | 選別 | 20 | 1999 | 委託 |  | 無し |  | 無し |  | 0 | 0

## 燃料化施設
ごみ燃料化施設
都道府県名 | 地方公共団体コード | 施設コード | 地方公共団体名 | 法人名称(民間施設) | 代表者 (民間施設) | 施設名 | 年間処理量 | 燃料保管量 |  | 燃料の生産量 |  | 燃料の搬出量 |  | 処理対象廃棄物 | 施設の種類 | 燃料供給先の確保状況 | 処理能力 | 使用開始年度 | 運転管理体制 | 施設の改廃 | 産業廃棄物の搬入の有無 | 一般廃棄物の割合 | 分析対象 | ごみ組成分析結果 | [6 empty] | 単位容積重量 | 三成分 |  |  |  | 低位発熱量
[24 empty] | 合計 | 紙・布類 | ビニール、合成樹脂、ゴム、皮革類 | 木、竹、わら類 | ちゅう芥類 | 不燃物類 | その他 |  | 合計 | 水分 | 可燃分 | 灰分 | (計算値) | (実測値)
[7 empty] | (t/年度) |  | 単位 |  | 単位 |  | 単位 |  |  |  | (t/日) |  |  |  |  | （％） |  | （％） | （％） | （％） | （％） | （％） | （％） | （％） | (kg/m3) | （％） | （％） | （％） | （％） | （kJ/kg） | （kJ/kg）
和歌山県 | 30422 | 30-422-05-001 | 太地町 |  |  | 太地町清掃センター | 966 |  |  | 510 |  | 491 |  | 可燃ごみ | 固形燃料化（RDF) | 燃料用 | 6 | 2000 | 直営 |  | 無し |  |  | 100 | 27.3 | 10.8 | 8.8 | 46.4 | 4.2 | 2.5 | 183 | 100 | 56.2 | 33.1 | 10.7 | 4330 | 0
和歌山県 | 30816 | 30-816-05-001 | 有田衛生施設事務組合 |  |  | リユースなぎ | 0 | [6 empty] | 可燃ごみ | 固形燃料化（RDF) | 発電用,燃料用 | 30 | 2002 | 直営 | 休止 | 無し |  |  | 0 | 0 | 0 | 0 | 0 | 0 | 0 | 0 | 0 | 0 | 0 | 0 | 0 | 0

## その他施設
その他の施設[ごみの中間処理施設]
都道府県名 | 地方公共団体 コード | 施設コード | 地方公共団体名 | 法人名称(民間施設) | 代表者 (民間施設) | 施設名 | 年間処理量 | 処理対象廃棄物 | 処理内容 | 処理能力 | 使用開始年度 | 運転管理体制 | 施設の改廃 | 産業廃棄物の搬入の有無 | 一般廃棄物の割合
[7 empty] | (t/年度) |  |  | (t/日) |  |  |  |  | （％）
和歌山県 | 30864 | 30-864-06-001 | 御坊広域行政事務組合 |  |  | 御坊広域清掃センター | 418 | その他 | その他 | 4.9 | 2005 | 直営 |  | 無し

## 保管施設
保管施設
都道府県名 | 地方公共団体コード | 施設コード | 地方公共団体名 | 施設名 | 年間保管量 | 施設区分 | 保管対象廃棄物 | 保管分類数 | 屋内面積 | 屋外面積 | 使用開始年度 | 運転管理体制 | 施設の改廃 | 産業廃棄物の搬入の有無 | 一般廃棄物の割合
[5 empty] | (t/年度) |  |  |  | (m2) | (m2) |  |  |  |  | （％）
和歌山県 | 30206 | 30-206-07-001 | 田辺市 | 田辺市ごみ処理場 | 30 | ストックヤード | 金属類,ガラス類 | 5 | 0 | 240 | 2001 | 直営 |  | 無し
和歌山県 | 30207 | 30-207-07-001 | 新宮市 | 新宮市クリーンセンター | 262 | ストックヤード | ガラス類 | 1 | 303 | 0 | 2002 | 委託 |  | 無し
和歌山県 | 30207 | 30-207-07-001 | 新宮市 | 新宮市クリーンセンター | 209 | ストックヤード | ペットボトル,プラスチック | 2 | 199 | 0 | 2003 | 委託 |  | 無し
和歌山県 | 30341 | 30-341-07-001 | かつらぎ町 | かつらぎ町不燃物中間処理場 | 887 | ストックヤード | 金属類,ガラス類,ペットボトル,プラスチック | 15 | 240 | 3014 | 2002 | 直営 |  | 無し
和歌山県 | 30344 | 30-344-07-001 | 高野町 | 高野町じん芥処理センター | 426 | ストックヤード | 紙類,金属類,ペットボトル,プラスチック | 4 | 160 | 0 | 1991 | 直営 |  | 有り | 80
和歌山県 | 30391 | 30-391-07-001 | みなべ町 | みなべ町ごみ焼却場資源ごみ保管施設 | 1166 | ストックヤード | 紙類,金属類,ガラス類,その他資源ごみ,プラスチック | 12 | 0 | 1000 | 2001 | 委託 |  | 無し
和歌山県 | 30401 | 30-401-07-001 | 白浜町 | 白浜町清掃センター | 513 | ストックヤード | 紙類,金属類,ガラス類,その他資源ごみ,ペットボトル,布類 | 10 | 30 | 143 | 1995 | 直営 |  | 無し
和歌山県 | 30401 | 30-401-07-002 | 白浜町 | 白浜町リサイクルプラザ | 213 | ストックヤード | 金属類,ガラス類,その他 | 4 | 0 | 30 | 1996 | 直営 |  | 無し
和歌山県 | 30422 | 30-422-07-001 | 太地町 | 太地町清掃センター | 295 | その他 | 紙類,金属類,ガラス類,その他資源ごみ,プラスチック | 6 | 150 | 400 | 1997 | 直営 |  | 無し
和歌山県 | 30864 | 30-864-07-001 | 御坊広域行政事務組合 | 御坊広域清掃センター | 95 | ストックヤード | ペットボトル | 1 | 161 | 0 | 2000 | 直営 |  | 無し

## リユース・リペア施設
リユース・リペア施設
都道府県名 | 地方公共団体コード | 施設コード | 地方公共団体名 | 施設名 | 年間処理量 | 設置場所 | 面積 | 使用開始年度 | リユース・リペアの対象品目 | [28 empty] | リユース・リペアの内容 | 運転管理体制 | 施設の改廃
[9 empty] | 合計 |  | 家具 |  |  | 自転車 |  |  | 衣類 |  |  | 書籍 |  |  | 家電 |  |  | 傘 |  |  | 食器 |  |  | おもちゃ |  |  | その他
[9 empty] | 重量 | 個数 | 対象 | 重量 | 個数 | 対象 | 重量 | 個数 | 対象 | 重量 | 個数 | 対象 | 重量 | 個数 | 対象 | 重量 | 個数 | 対象 | 重量 | 個数 | 対象 | 重量 | 個数 | 対象 | 重量 | 個数 | 対象 | 重量 | 個数
[5 empty] | （ｔ／年度） |  | （㎡） |  | （t/年度） | （個・台等） |  | （t/年度） | （個・台等） |  | （t/年度） | （個・台等） |  | （t/年度） | （個・台等） |  | （t/年度） | （個・台等） |  | （t/年度） | （個・台等） |  | （t/年度） | （個・台等） |  | （t/年度） | （個・台等） |  | （t/年度） | （個・台等） |  | （t/年度） | （個・台等）

## 最終処分場
最終処分場
都道府県名 | 地方公共団体コード | 施設コード | 地方公共団体名 | 法人名称(民間施設) | 代表者 (民間施設) | 施設名 | 埋立容量 （覆土を含む） | 埋立量 （覆土を含まない） | 残余容量 | 処理対象廃棄物 | 埋立場所 | 埋立開始年度 | 埋立地面積 | 全体容積 | 埋立終了年度 | 遮水の方式 | 浸出水の処理 | 運転管理体制 | 処分場の現状 | 施設の改廃 | 産業廃棄物の搬入の有無 | 一般廃棄物の割合 | 最終処分場の構造 | 準好気性埋立構造の管理状況 |  |  | 水質管理状況 | [5 empty] | メタン回収の有無 | メタン回収をしている場合
[24 empty] | 水位管理 | 覆土施工 | ガス抜き管の計画的施工状況 | 処理前BOD濃度 | 処理後BOD濃度 | 処理前COD濃度 | 処理後COD濃度 | 処理前TN濃度 | 処理後TN濃度 |  | メタンガス回収量 | メタンガス濃度 | メタンガス発熱量 | メタンガスの利用 | 発電量
[7 empty] | (m3/年度) | (ｔ/年度) | (m3) |  |  |  | (m2) | (m3) | [7 empty] | （％） |  |  |  |  | （ppm） | （ppm） | （ppm） | （ppm） | （ppm） | （ppm） |  | （m3／年） | （％） | （kJ/m3N） |  | （kWh/年）
和歌山県 | 30202 | 30-202-08-001 | 海南市 |  |  | 海南市埋立処分地施設 | 2680 | 1808 | 22979 | 不燃ごみ,破砕ごみ・処理残渣 | 山間 | 1996 | 14400 | 82000 | 2010 | 底部遮水工 | 生物処理（脱窒なし）,砂ろ過,消毒,活性炭処理 | 委託 | 埋立中 |  | 有り | 91 | 準好気性埋立構造 | 末端集水管は解放 | 即日覆土 | 埋立状況により計画的に延長 | [6 empty] | 回収していない
和歌山県 | 30202 | 30-202-08-002 | 海南市 |  |  | 海南市下津一般廃棄物最終処分場 | 244 | 202 | 13257 | 不燃ごみ,粗大ごみ | 山間 | 1973 | 11550 | 101000 | 2013 | 底部遮水工 | 凝集沈澱,生物処理（脱窒あり）,砂ろ過,消毒,活性炭処理,キレート処理 | 委託 | 埋立中 |  | 無し |  | 準好気性埋立構造 | 末端集水管は解放 | 中間覆土 | 埋立状況により計画的に延長 | [6 empty] | 回収していない
和歌山県 | 30203 | 30-203-08-001 | 橋本市 |  |  | 橋本市一般廃棄物処理場 | 5444 | 1815 | 13856 | 不燃ごみ | 山間 | 1993 | 17500 | 141650 | 2018 | 原地盤利用 | 凝集沈澱,生物処理（脱窒あり）,砂ろ過 | 直営 | 埋立中 | 能力変更 | 無し |  | 準好気性埋立構造 | 末端集水管は解放 | 中間覆土 | 埋立状況により計画的に延長 | 1 | 1 | 4 | 4 |  | 1 | 回収していない
和歌山県 | 30206 | 30-206-08-001 | 田辺市 |  |  | 田辺市ごみ処理場 | 9952 | 5911 | 44619 | 焼却残渣（主灰）,不燃ごみ,その他,焼却残渣（飛灰）,破砕ごみ・処理残渣 | 山間 | 1996 | 23000 | 230620 | 2011 | 原地盤利用,鉛直遮水工 | 凝集沈澱,生物処理（脱窒なし）,砂ろ過,消毒,活性炭処理 | 委託 | 埋立中 |  | 無し |  | 準好気性埋立構造 | 末端集水管は水没 | 即日覆土 | 埋立状況により計画的に延長 |  | 0.3 |  | 4.6 |  | 51.8 | 回収していない
和歌山県 | 30207 | 30-207-08-001 | 新宮市 |  |  | 佐野不燃物処理場 | 0 | 0 | 71594 | 焼却残渣（主灰）,不燃ごみ,焼却残渣（飛灰） | 山間 | 1976 | 31779 | 126928 | 1997 | 遮水なし | 処理なし | 直営 | 埋立終了 | 休止 | 無し |  | 嫌気性埋立構造 | [9 empty] | 回収していない
和歌山県 | 30304 | 30-304-08-001 | 紀美野町 |  |  | 紀美野町野上区域塵埃処理場 | 909 | 909 | 1247 | 不燃ごみ,その他,粗大ごみ | 山間 | 1972 | 31413 | 104202 | 2009 | 原地盤利用,底部遮水工,鉛直遮水工 | 凝集沈澱 | 委託 | 埋立中 |  | 無し |  | 準好気性埋立構造 | 末端集水管は解放 | 即日覆土 | 一部延長を行っていない | 8 | 7 | 10 | 9 | 35 | 31 | 回収していない
和歌山県 | 30304 | 30-304-08-002 | 紀美野町 |  |  | 紀美野町美里区域塵埃処理場 | 202 | 202 | 6532 | 不燃ごみ,その他,粗大ごみ | 山間 | 1974 | 15000 | 45000 | 2009 | 遮水なし | 砂ろ過 | 直営 | 埋立中 |  | 無し |  | その他埋立構造 |  |  |  | 6 | 5 | 6 | 6 | 10 | 8 | 回収していない
和歌山県 | 30344 | 30-344-08-001 | 高野町 |  |  | 高野町不燃物処理場 | 150 | 100 | 69189 | 不燃ごみ | 山間 | 1991 | 9000 | 120000 | 2015 | 鉛直遮水工 | 処理なし | 直営 | 埋立中 |  | 有り | 98 | 準好気性埋立構造 | 末端集水管は水没 | 中間覆土 | 一部延長を行っている | 0.91 |  | 3.86 |  | 0.36 |  | 回収していない
和歌山県 | 30366 | 30-366-08-001 | 有田川町 |  |  | 尾岩坂ごみ処分場 | 906 | 1142 | 56093 | 不燃ごみ | 山間 | 1993 | 12150 | 90000 | 2015 | 遮水なし | 凝集沈澱 | 直営 | 埋立中 | 移管 | 無し |  | その他埋立構造 | [9 empty] | 回収していない
和歌山県 | 30391 | 30-391-08-001 | みなべ町 |  |  | みなべ町ごみ焼却場埋立地 | 103 | 71 | 6509 | 不燃ごみ | 山間 | 1972 | 2500 | 115000 | 2020 | 遮水なし | 処理なし | 一部委託 | 埋立中 |  | 無し |  | その他埋立構造 | [9 empty] | 回収していない
和歌山県 | 30401 | 30-401-08-001 | 白浜町 |  |  | 白浜町最終処分場 | 1452 | 1461 | 24100 | 焼却残渣（主灰）,焼却残渣（飛灰）,破砕ごみ・処理残渣 | 山間 | 1998 | 11900 | 43000 | 2017 | 底部遮水工 | 凝集沈澱,生物処理（脱窒あり）,砂ろ過,消毒,活性炭処理 | 直営 | 埋立中 |  | 無し |  | 準好気性埋立構造 | 末端集水管は解放 | 即日覆土 | 埋立状況により計画的に延長 | 2 | 1 | 4 | 1 | 8 | 8 | 回収していない
和歌山県 | 30404 | 30-404-08-001 | 上富田町 |  |  | 上富田町一般廃棄物最終処分場 | 1662 | 1017 | 40961 | 不燃ごみ,粗大ごみ | 山間 | 1978 | 21000 | 68000 | 2014 | 鉛直遮水工 | 凝集沈澱,生物処理（脱窒あり）,砂ろ過,消毒 | 一部委託 | 埋立中 | 能力変更 | 無し |  | 準好気性埋立構造 |  | 即日覆土 |  | 2 | 1 | 7 | 7 |  |  | 回収していない
和歌山県 | 30424 | 30-424-08-001 | 古座川町 |  |  | 古座川町最終処分場 | 19 | 19 | 11274 | 不燃ごみ | 山間 | 1973 | 5000 | 15000 | 2021 | 遮水なし | 処理なし | 直営 | 埋立中 |  | 無し |  | その他埋立構造 | [9 empty] | 回収していない
和歌山県 | 30428 | 30-428-08-001 | 串本町 |  |  | 串本町最終処分場 | 798 | 798 | 5896 | 不燃ごみ,破砕ごみ・処理残渣 | 山間 | 1982 | 15500 | 82500 | 2014 | 底部遮水工 | 凝集沈澱,生物処理（脱窒なし）,砂ろ過,活性炭処理 | 委託 | 埋立中 |  | 無し |  | その他埋立構造 |  |  |  |  | 1 |  | 1 |  |  | 回収していない
和歌山県 | 30846 | 30-846-08-001 | 大辺路衛生施設組合 |  |  | 家の谷 | 52283 | 612 | 2002 | 焼却残渣（主灰）,不燃ごみ,焼却残渣（飛灰）,破砕ごみ・処理残渣 | 山間 | 1981 | 10100 | 54800 | 2010 | 鉛直遮水工 | 凝集沈澱,生物処理（脱窒あり）,消毒 | 直営 | 埋立中 |  | 無し |  | 準好気性埋立構造 | 末端集水管は水没 | 即日覆土 | 一部延長を行っている |  | 1 |  | 3 |  | 6 | 回収していない
和歌山県 | 30864 | 30-864-08-001 | 御坊広域行政事務組合 |  |  | 御坊広域清掃センター | 529 | 392 | 145258 | 焼却残渣（飛灰） | 山間 | 1990 | 22000 | 236000 | 2014 | 原地盤利用 | 生物処理（脱窒なし）,砂ろ過 | 直営 | 埋立中 |  | 無し |  | 嫌気性埋立構造 | 末端集水管は解放 | 即日覆土 | 埋立状況により計画的に延長 | 6 | 1 | 23 | 3 | 10 | 10 | 回収していない
和歌山県 | 30880 | 30-880-08-001 | 有田周辺広域圏事務組合 |  |  | 有田周辺広域圏事務組合埋立処分地 | 450 | 375 | 22124 | 破砕ごみ・処理残渣 | 山間 | 1984 | 13100 | 107552 | 2018 | 遮水なし | 凝集沈澱,生物処理（脱窒あり）,砂ろ過,活性炭処理 | 委託 | 埋立中 |  | 無し |  | 準好気性埋立構造 | 末端集水管は解放 | 即日覆土 | 埋立状況により計画的に延長 | 0 | 1 | 2 | 1 | 4 | 4 | 回収していない

## し尿処理施設
し尿処理施設・汚泥再生処理センター
都道府県名 | 地方公共団体コード | 施設コード | 地方公共団体名 | 法人名称(民間施設) | 代表者 (民間施設) | 施設名 | 年間処理量 |  |  |  | 資源化量 |  |  | 脱水汚泥の直接埋立 |  | 脱水汚泥の焼却 |  | 処理方式 |  |  | メタン発酵の場合 |  |  | 処理能力 | 処理能力 （有機性廃棄物） | 資源化能力 | 計画メタンガス量 | 使用開始年度 | 運転管理体制 | 施設の改廃
[7 empty] | し尿 | 浄化槽汚泥 | 有機性廃棄物 | その他 | 堆肥等の固形物 | メタンガス | 資源化物量の区分 | 直接埋立の有無 | 埋立量 | 焼却の有無 | 焼却量 | 汚水処理 | 汚泥処理 | 資源化処理 | ガス生産量 | ガス発熱量 | ガス利用方法
[7 empty] | (kl/年度) | (kl/年度) | (t/年度) | (kl/年度) | (t/年度) | (m3／年度) |  |  | （t/年度) |  | （t/年度) |  |  |  | （m3/年度） | （kJ/m3N） |  | (kL/日) | (t/日) | (t/日) | (m3/日)
和歌山県 | 30201 | 30-201-09-001 | 和歌山市 |  |  | 青岸工場 | 50411 | 124088 |  |  | 689 |  | 搬出量・売却量 | 無し |  | 施設外焼却 | 1878 | 好気 | 脱水,乾燥,焼却 | 堆肥化 |  |  |  | 450 |  | 3 |  | 1980 | 直営
和歌山県 | 30341 | 30-341-09-002 | かつらぎ町 |  |  | 花園村し尿処理施設 | 0 | 0 | 0 | 0 | [7 empty] | 嫌気 | [5 empty] | 2 | 0 |  |  | 1990 | 直営 | 休止
和歌山県 | 30811 | 30-811-09-001 | 那賀衛生環境整備組合 |  |  | 那賀衛生環境整備組合し尿処理施設 | 41115 | 32828 | [5 empty] | 無し |  | 施設内焼却 | 3201 | 標脱 | 脱水,乾燥,焼却 |  |  |  |  | 165 |  |  |  | 1988 | 直営
和歌山県 | 30813 | 30-813-09-001 | 橋本伊都衛生施設組合 |  |  | 橋本環境管理センター | 20448 | 20666 | [5 empty] | 無し |  |  |  | 標脱 | 焼却 |  |  |  |  | 150 |  |  |  | 1984 | 直営
和歌山県 | 30816 | 30-816-09-002 | 有田衛生施設事務組合 |  |  | リユースなぎ | 5273 | 6083 | 0 |  | 104 |  | 生産量 | 無し |  |  |  | 高負荷,膜分離 | 脱水 | 堆肥化 |  |  |  | 38 | 0.5 | 0.5 |  | 2005 | 直営
和歌山県 | 30845 | 30-845-09-001 | 串本町古座川町衛生施設事務組合 |  |  | 稲村環境管理センター | 6647 | 8585 | [5 empty] | 無し |  | 施設内焼却 | 537 | 標脱 | 脱水,乾燥,焼却 |  |  |  |  | 40 |  |  |  | 1990 | 委託
和歌山県 | 30846 | 30-846-09-001 | 大辺路衛生施設組合 |  |  | 衛生センター | 2540 | 3601 | [5 empty] | 無し |  | 施設内焼却 | 40 | 好二段,標脱 | 焼却 |  |  |  |  | 30 | 0 |  |  | 1981 | 直営
和歌山県 | 30850 | 30-850-09-001 | 紀南環境衛生施設事務組合 |  |  | 南清園 | 8288 | 24529 |  |  |  |  | 生産量 | 無し |  | 施設内焼却 | 40 | 標脱 | 脱水,乾燥,焼却 |  |  |  |  | 120 |  |  |  | 1985 | 直営
和歌山県 | 30856 | 30-856-09-857 | 那智勝浦町・太地町環境衛生施設一部事務組合 |  |  | 大浦浄苑 | 3752 | 7574 | [5 empty] | 無し |  | 施設内焼却 | 318 | 高負荷 | 焼却 |  |  |  |  | 37 |  |  |  | 1996 | 直営
和歌山県 | 30864 | 30-864-09-002 | 御坊広域行政事務組合 |  |  | 御坊クリーンセンター汚泥再生処理センター | 14972 | 29925 | [5 empty] | 無し |  | 施設外焼却 | 1848 | 膜分離 | 脱水 | 助燃剤製造 |  |  |  | 131 | 0 | 12 |  | 2006 | 直営
和歌山県 | 30880 | 30-880-09-001 | 有田周辺広域圏事務組合 |  |  | 有田周辺広域圏事務組合クリーンセンター | 15074 | 20484 | [5 empty] | 無し |  |  |  | 標脱 | 焼却 |  |  |  |  | 84 |  |  |  | 1985 | 直営
和歌山県 | 30881 | 30-881-09-001 | 田辺市周辺衛生施設組合 |  |  | 清浄館 | 12294 | 27048 | 100 |  |  |  |  | 無し |  | 施設内焼却 | 2269 | 高負荷 | 脱水,乾燥,焼却 |  |  |  |  | 170 | 100 |  |  | 1995 | 委託
和歌山県 | 30884 | 30-884-09-001 | 富田川衛生施設組合 |  |  | 白鳥苑 | 6282 | 12498 | [5 empty] | 無し |  |  |  | 標脱 | 脱水,焼却 |  |  |  |  | 75 |  |  |  | 2006 | 直営 | 新設
和歌山県 | 30886 | 30-886-09-001 | 海南海草環境衛生施設組合 |  |  | 海南海草環境衛生センター | 21359 | 21727 | 57 |  | 24 |  | 生産量 | 無し |  | 施設内焼却 | 305 | 嫌気,好気,高負荷,膜分離,焼却 | 脱水,乾燥,焼却 | 堆肥化 |  |  |  | 130 | 0.25 | 0.25 |  | 2000 | 委託

## コミュニティプラント
コミュニティプラント
都道府県名 | 地方公共団体コード | 施設コード | 地方公共団体名 | 施設名 | 汚水処理量 | 処理方法 | 計画最大汚水量 | 使用開始年度 | 運転管理体制 | 料金徴収 | 施設の改廃
[5 empty] | (m3/年度) |  | (m3/日)